## Selezione
PROGETTO SAGOMARIO | [21 empty] | ver 8.3
Profili standardizzati
1 | 2 | 3 | 4 | 5 | 6 | 7 | 8 | 9 | 10 | 11 | 12 | 13 | 14 | 15 | 16 | 17 | 18 | 19 | 20 | 21 | 22 | 23 | 24 | 25 | 26 | 27
IPE | dimensioni principali | [5 empty] | peso | area | Altre dimensioni/dettagli costruzione/caratteristiche | [9 empty] | superfici |  | classe EC3
[21 empty] | flessione |  |  | compressione
| h | b | tw | tf | r |  | G | A | Anet | hi | d | Ø | Pmin | Pmax | - | - | u | a | AL | AG | S 235 | S 355 | S 460 | S 235 | S 355 | S 460
Designazione | mm | mm | mm | mm | mm |  | kg/m | cm2 | cm2 | mm | mm | mm | mm | mm | - | - | mm | DEG | m2/m | m2/t
IPE A 80 | 78 | 46 | 3.3 | 4.2 | 5 | - | 5.0047 | 6.3754 | - | 69.6 | 59.6 | - | - | - | - | - | 11.5 | 0 | 0.32482 | 64.9023 | 1 | 1 | 1 | 1 | 1 | 1
| 28 | 29 | 30 | 31 | 32 | 33 | 34 | 35 | 36 | 37 | 38 | 39 | 40 | 41 | 42 | 43 | 44 | 45 | 46 | 47 | 48 | 49 | 50 | 51 | 52 | 53
caratteristiche statiche
| asse forte y-y |  |  |  |  | asse debole
| Iy | Wy | Wpl, y | iy | Avz | Iz | Wz | Wpl, z | iz | Ss | IT | Iwx10-3 | - | - | - | - | - | - | - | -
| cm4 | cm3 | cm3 | cm | cm2 | cm4 | cm3 | cm3 | cm | mm | cm4 | cm6 | - | - | - | - | - | - | - | -
| 64.3777 | 16.5071 | 18.9774 | 3.1777 | 3.07 | 6.8527 | 2.9794 | 4.6925 | 1.0368 | 17.5579 | 0.41626 | 0.092774 | - | - | - | -
Profili saldati
1 | 2 | 3 | 4 | 5 | 6 | 7 | 8 | 9 | 10 | 11 | 12 | 13 | 14 | 15 | 16 | 17 | 18 | 19 | 20 | 21 | 22 | 23 | 24 | 25 | 26 | 27
IFB | dimensioni principali | [5 empty] | peso | area | Altre dimensioni/dettagli costruzione/caratteristiche | [9 empty] | superfici |  | classe EC3
[21 empty] | flessione |  |  | compressione
| heff | b | tw | tf | r | prof | G | A | Type | bp | tp | z1 | z2 | - | - | - | u | a | AL | AG | S 235 | S 355 | S 460 | S 235 | S 355 | S 460
Designazione | mm | mm | mm | mm | mm | - | kg/m | cm2 | mm | mm | mm | mm | mm | - | - | - | mm | DEG | m2/m | m2/t
IFB 1/2 IPE 400 | 200 | 180 | 8.6 | 13.5 | 21 | IPE 400 | 63 | 80.2 | A | 380 | 10 | 8.9 | 12.1 | - | - | - | 45 | 0 | - | - | - | - | - | - | - | -
| 28 | 29 | 30 | 31 | 32 | 33 | 34 | 35 | 36 | 37 | 38 | 39 | 40 | 41 | 42 | 43 | 44 | 45 | 46 | 47 | 48 | 49 | 50 | 51 | 52 | 53
caratteristiche statiche
| asse forte y-y | [5 empty] | asse debole
| Iy | Wysup | Wyinf | Wpl, y | iy | Avz | Iz | Wz | Wpl, z¨ | iz | Ss | IT | Iwx10-3 | - | - | - | - | - | - | -
| cm4 | cm3 | cm3 | cm3 | cm | cm2 | cm4 | cm3 | cm3 | cm | mm | cm4 | cm6 | - | - | - | - | - | - | -
| 6558 | 542 | - | - | - | - | - | - | - | - | - | - | - | - | - | -
crea DXF
Vedi Tabella
SolidEdge Part
Pulsante 230

## Custom
PROGETTO SAGOMARIO | [21 empty] | ver 8.3
1 | 2 | 3 | 4 | 5 | 6 | 7 | 8 | 9 | 10 | 11 | 12 | 13 | 14 | 15 | 16 | 17 | 18 | 19 | 20 | 21 | 22 | 23 | 24 | 25 | 26 | 27
H_saldati | dimensioni principali | [5 empty] | peso | area | Altre dimensioni/dettagli costruzione/caratteristiche | [9 empty] | superfici |  | classe EC3
[21 empty] | flessione |  |  | compressione
| h | b | tw | tf | r | - | G | A | Anet | hi | d | Ø | Pmin | Pmax | - | - | - | - | AL | AG | S 235 | S 355 | S 460 | S 235 | S 355 | S 460
| mm | mm | mm | mm | mm | - | kg/m | cm2 | cm2 | mm | mm | mm | mm | mm | - | - | - | - | m2/m | m2/t
Custom ----> | 80 | 46 | 3.8 | 5.2 | 0 | - | 5.8316 | 7.4288 | ND | 69.6 | 69.6 | - | - | - | - | - | - | - | 0.3364 | 57.6856 | ND | ND | ND | ND | ND | ND
| 28 | 29 | 30 | 31 | 32 | 33 | 34 | 35 | 36 | 37 | 38 | 39 | 40 | 41 | 42 | 43 | 44 | 45 | 46 | 47 | 48 | 49 | 50 | 51 | 52 | 53
caratteristiche statiche
| asse forte y-y |  |  |  |  | asse debole
0.24648 | Iy | Wy | Wpl, y¨ | iy | Avz | Iz | Wz | Wpl, z¨ | iz | Ss | IT | Iwx10-3 | - | - | - | - | - | - | - | -
| cm4 | cm3 | cm3 | cm | cm2 | cm4 | cm3 | cm3 | cm | mm | cm4 | cm6 | - | - | - | - | - | - | - | -
| 77.701 | 19.4253 | 22.4941 | 3.2341 | 2.8424 | 8.4676 | 3.6816 | 5.7529 | 1.0676 | 14.2 | 0.55337 | 0.118 | - | - | - | -
1 | 2 | 3 | 4 | 5 | 6 | 7 | 8 | 9 | 10 | 11 | 12 | 13 | 14 | 15 | 16 | 17 | 18 | 19 | 20 | 21 | 22 | 23 | 24 | 25 | 26 | 27
Tondi_cavi | dimensioni principali | [5 empty] | peso | area | Altre dimensioni/dettagli costruzione/caratteristiche | [9 empty] | superfici |  | classe EC3
[21 empty] | flessione |  |  | compressione
| De | s | Di | - | - | - | G | A | W | - | - | - | - | - | - | - | - | - | AL | AG | S 235 | S 355 | S 460 | S 235 | S 355 | S 460
| mm | mm | mm | - | - | - | [Kg/m] | [cm2] | (cm2) | - | - | - | - | - | - | - | - | - | m2/m | m2/t
Custom ----> | 42.4 | 4 | 34.4 | - | - | - | 3.788 | 4.8255 | 11.5812 | - | - | - | - | - | - | - | - | - | 0.1332 | 35.1645 | ND | ND | ND | ND | ND | ND
| 28 | 29 | 30 | 31 | 32 | 33 | 34 | 35 | 36 | 37 | 38 | 39 | 40 | 41 | 42 | 43 | 44 | 45 | 46 | 47 | 48 | 49 | 50 | 51 | 52 | 53
caratteristiche statiche
| asse forte y-y |  |  |  |  | asse debole
| J | W | W.pl | r | Avz | - | - | - | - | - | - | - | - | - | - | - | - | - | - | -
| (cm4) | (cm3) | (cm3) | [cm] | cm2 | - | - | - | - | - | - | - | - | - | - | - | - | - | - | -
| 8.9908 | 4.241 | 5.9196 | 1.365 | ND | - | - | - | - | - | - | - | - | - | - | -

## Accoppiati
PROGETTO SAGOMARIO
Profili a C accoppiati
| 2 | 3 | 4 | 5 | 6 | 7 | 16 |  | 8 | 9 | 28 | 29 | 31 | 33 | 34 | 36
UPN | dimensioni singolo profilo | [7 empty] | peso | area | caratteristiche statiche singolo profilo
[11 empty] | asse y-y |  |  | asse z-z
| h | b | tw | tf | r1 | r2 | Ys | y's | G | A | Iy | Wy | iy | Iz | Wz | iz
Designazione | mm | mm | mm | mm | mm | mm | cm | cm | kg/m | cm2 | cm4 | cm3 | cm | cm4 | cm3 | cm
25x12* | 25 | 12 | 4 | 4 | 4 | 2 | 4.3 | -3.1 | 1.32 | 1.68 | 1.23 | 0.99 | 0.85 | 0.18 | 0.23 | 0.33
[5 empty] | Tipo Accoppiam. | Ingombro profili accoppiati |  |  | G: peso; A: area; asse y-y Iy: caratteristiche statiche profili accoppiati
[11 empty] | asse y-y |  |  | asse z-z
[6 empty] | a | h | b | G | A | Iy | Wy | iy | Iz | Wz | iz
[6 empty] | mm | mm | mm | kg/m | cm2 | cm4 | cm3 | cm | cm4 | cm3 | cm
accoppiamento con ali esterne |  |  |  |  | 1 | 10 | 25 | 34 | 2.64 | 3.36 | 2.46 | 1.98 | 0.85 | 77.7744 | 39.8843 | 4.8111
Profili a L accoppiati
| 2 | 3 | 4 | 5 | 6 | 7 | 18 | 19 | 8 | 9 | 28 | 29 | 30 | 31 | 32 | 33 | 36 | 37 | 38 | 39 | 40 | 41 | 42 | 43
LD | dimensioni singolo profilo |  |  |  |  | G: peso; A: area; asse y-y Iy: caratteristiche statiche singolo profilo
[6 empty] | asse y-y Iy: asse y-y; asse z-z Iz: asse z-z | asse u-u |  |  |  | asse v-v
| h | b | t | - | r1 | r2 | zs | ys | G | A | Iy | Wy | iy | Iz | Wz | iz | u1 | u2 | Iu | iu | v1 | v2 | Iv | iv
Designazione | mm | mm | mm | - | mm | mm | cm | cm | kg/m | cm2 | cm4 | cm3 | cm | cm4 | cm3 | cm | cm | cm | cm4 | cm | cm | cm | cm4 | cm
L 30 x 20 x 3 | 30 | 20 | 3 | - | 4 | 2 | 9.9 | 5.02 | 1.12 | 1.43 | 1.25 | 0.621 | 0.935 | 0.437 | 0.292 | 0.553 | ND | ND | 1.43 | 1 | ND | ND | 0.256 | 0.424
|  |  |  | Tipo Accoppiam. | Ingombro profili accoppiati |  | G: peso; A: area; asse y-y Iy: caratteristiche statiche profili accoppiati
[11 empty] | asse y-y |  |  | asse z-z
[5 empty] | a | - | h | b | G | A | Iy | Wy | iy | Iz | Wz | iz
[5 empty] | mm | - | mm | mm | kg/m | cm2 | cm4 | cm3 | cm | cm4 | cm3 | cm
2LD lati maggiori |  |  |  | 1 | 20 | - | 30 | 60 | 2.24 | 2.86 | 2.5 | -0.36232 | 0.93495 | 104.5215 | 34.8405 | 6.0453

## Palancole_Funi
FUNI
| 2 | 3 | 4 | 5 | 6 | 7 | 8 | 9 | 10 | 11
CHIUSA_Z_H3_3 | Diametro | Sezione | Massa | f filo | Carico Somma |  |  | Forza di rottura minima
| della |  |  |  |  | GRADO |  |  | GRADO
| fune |  |  |  | 1770 | 1960 | 2160 | 1770 | 1960 | 2160
denominazione | mm | mm2 | kg/m | mm | kN | kN | kN | kN | kN | kN
CHIUSA_Z_H3_3-32 | 32 | 681 | 5.73 | 0 | 1069 | 1205 | 1334 | 962 | 1084 | 1201
FUNE CHIUSA CON FILI SAGOMATI A Z altezza 3,00 mm - 3 strati
PALANCOLE
| 2 | 3 | 4 | 5 | 6 | 7 | 8 | 9 | 10 | 11
LARSSEN | Dimensioni |  |  |  | A | Peso |  | W | J
| B | H | tf | tw |  | Palancola | Parete | Parete | Parete
Profilo | mm | mm | mm | mm | [cm2/m] | kg/m | kg/m² | cm³/m | cm4/m
AZ36 | 630 | 460 | 18 | 14 | 247.1338 | 122.2 | 194 | 3600 | 82800

## Q_cavi
QUADRI CAVI
1 | 2 | 3 | 4 | 5 | 6 | 7 | 8 | 9 | 10 | 11 | 12 | 13 | 14 | 15 | 16 | 17 | 18 | 19 | 20 | 21 | 22 | 23 | 24 | 25 | 26 | 27 | 28 | 29 | 30 | 31 | 32 | 33 | 34 | 35 | 36 | 37 | 38 | 39 | 40 | 41 | 42 | 43 | 44 | 45 | 46 | 47
QUADRI CAVI | dimensioni principali | [5 empty] | peso | area | Altre dimensioni/dettagli costruzione/caratteristiche | [9 empty] | superfici |  | classe EC3 | [5 empty] | caratteristiche statiche
[21 empty] | flessione |  |  | compressione |  |  | asse forte y-y |  |  |  |  | asse debole
| B | H | s | - | r | - | G | A | Aanima | Aala | - | - | - | - | - | - | - | - | AL | AG | S 235 | S 355 | S 460 | S 235 | S 355 | S 460 | Iy | Wy | Wpl, y | iy | Avz | Iz | Wz | Wpl, z | iz | - | - | - | - | - | - | - | - | - | - | -
Designazione | mm | mm | mm | - | mm | - | (Kg/m) | (cm2) | (cm2) | (cm2) | - | - | - | - | - | - | - | - | m2/m | m2/t | [6 empty] | cm4 | cm3 | cm3 | cm | cm2 | cm4 | cm3 | cm3 | cm | - | - | - | - | - | - | - | - | - | - | -
20x20x2 | 20 | 20 | 2 | - | 2 | - | 1.1304 | 1.44 | 0.8 | 0.8 | - | - | - | - | - | - | - | - | 0.08 | 70.7714 | ND | ND | ND | ND | ND | ND | 0.7872 | 0.7872 | 0.976 | 0.73937 | - | 0.7872 | 0.7872 | 0.976 | 0.73937 | - | - | - | - | - | - | - | - | - | - | -
QUADRI CAVI | dimensioni principali | [5 empty] | peso | area | Altre dimensioni/dettagli costruzione/caratteristiche | [9 empty] | superfici |  | classe EC3 | [5 empty] | caratteristiche statiche
[21 empty] | flessione |  |  | compressione |  |  | asse forte y-y |  |  |  |  | asse debole
| B | H | s | - | r | - | G | A | Aanima | Aala | - | - | - | - | - | - | - | - | AL | AG | S 235 | S 355 | S 460 | S 235 | S 355 | S 460 | Iy | Wy | Wpl, y | iy | Avz | Iz | Wz | Wpl, z | iz | - | - | - | - | - | - | - | - | - | - | -
Designazione | mm | mm | mm | - | mm | - | (Kg/m) | (cm2) | (cm2) | (cm2) | - | - | - | - | - | - | - | - | m2/m | m2/t | [6 empty] | cm4 | cm3 | cm3 | cm | cm2 | cm4 | cm3 | cm3 | cm | - | - | - | - | - | - | - | - | - | - | -
20x20x2 | 20 | 20 | 2 | - | 2 | - | 1.1304 | 1.44 | 0.8 | 0.8 | - | - | - | - | - | - | - | - | 0.08 | 70.7714 | ND | ND | ND | ND | ND | ND | 0.7872 | 0.7872 | 0.976 | 0.73937 | - | 0.7872 | 0.7872 | 0.976 | 0.73937 | - | - | - | - | - | - | - | - | - | - | -
20x20x2,5 | 20 | 20 | 2.5 | - | 2.5 | - | 1.3738 | 1.75 | 1 | 1 | - | - | - | - | - | - | - | - | 0.08 | 58.2348 | ND | ND | ND | ND | ND | ND | 0.91146 | 0.91146 | 1.1562 | 0.72169 | - | 0.91146 | 0.91146 | 1.1562 | 0.72169 | - | - | - | - | - | - | - | - | - | - | -
25x25x2 | 25 | 25 | 2 | - | 2 | - | 1.4444 | 1.84 | 1 | 1 | - | - | - | - | - | - | - | - | 0.1 | 69.2329 | ND | ND | ND | ND | ND | ND | 1.6345 | 1.3076 | 1.591 | 0.94251 | - | 1.6345 | 1.3076 | 1.591 | 0.94251 | - | - | - | - | - | - | - | - | - | - | -
25x25x2,5 | 25 | 25 | 2.5 | - | 2.5 | - | 1.7663 | 2.25 | 1.25 | 1.25 | - | - | - | - | - | - | - | - | 0.1 | 56.6171 | ND | ND | ND | ND | ND | ND | 1.9219 | 1.5375 | 1.9062 | 0.92421 | - | 1.9219 | 1.5375 | 1.9062 | 0.92421 | - | - | - | - | - | - | - | - | - | - | -
25x25x3 | 25 | 25 | 3 | - | 3 | - | 2.0724 | 2.64 | 1.5 | 1.5 | - | - | - | - | - | - | - | - | 0.1 | 48.2532 | ND | ND | ND | ND | ND | ND | 2.1692 | 1.7354 | 2.1915 | 0.90646 | - | 2.1692 | 1.7354 | 2.1915 | 0.90646 | - | - | - | - | - | - | - | - | - | - | -
25x25x3,2 | 25 | 25 | 3.2 | - | 3.2 | - | 2.1905 | 2.7904 | 1.6 | 1.6 | - | - | - | - | - | - | - | - | 0.1 | 45.6524 | ND | ND | ND | ND | ND | ND | 2.2578 | 1.8062 | 2.2975 | 0.89952 | - | 2.2578 | 1.8062 | 2.2975 | 0.89952 | - | - | - | - | - | - | - | - | - | - | -
30x30x2,5 | 30 | 30 | 2.5 | - | 2.5 | - | 2.1587 | 2.75 | 1.5 | 1.5 | - | - | - | - | - | - | - | - | 0.12 | 55.5877 | ND | ND | ND | ND | ND | ND | 3.4948 | 2.3299 | 2.8438 | 1.1273 | - | 3.4948 | 2.3299 | 2.8438 | 1.1273 | - | - | - | - | - | - | - | - | - | - | -
30x30x3 | 30 | 30 | 3 | - | 3 | - | 2.5434 | 3.24 | 1.8 | 1.8 | - | - | - | - | - | - | - | - | 0.12 | 47.1809 | ND | ND | ND | ND | ND | ND | 3.9852 | 2.6568 | 3.294 | 1.1091 | - | 3.9852 | 2.6568 | 3.294 | 1.1091 | - | - | - | - | - | - | - | - | - | - | -
30x30x3,2 | 30 | 30 | 3.2 | - | 3.2 | - | 2.6929 | 3.4304 | 1.92 | 1.92 | - | - | - | - | - | - | - | - | 0.12 | 44.5622 | ND | ND | ND | ND | ND | ND | 4.165 | 2.7766 | 3.4639 | 1.1019 | - | 4.165 | 2.7766 | 3.4639 | 1.1019 | - | - | - | - | - | - | - | - | - | - | -
40x40x2,5 | 40 | 40 | 2.5 | - | 2.5 | - | 2.9438 | 3.75 | 2 | 2 | - | - | - | - | - | - | - | - | 0.16 | 54.3524 | ND | ND | ND | ND | ND | ND | 8.8281 | 4.4141 | 5.2812 | 1.5343 | - | 8.8281 | 4.4141 | 5.2812 | 1.5343 | - | - | - | - | - | - | - | - | - | - | -
40x40x3 | 40 | 40 | 3 | - | 3 | - | 3.4854 | 4.44 | 2.4 | 2.4 | - | - | - | - | - | - | - | - | 0.16 | 45.9058 | ND | ND | ND | ND | ND | ND | 10.1972 | 5.0986 | 6.174 | 1.5155 | - | 10.1972 | 5.0986 | 6.174 | 1.5155 | - | - | - | - | - | - | - | - | - | - | -
40x40x3,2 | 40 | 40 | 3.2 | - | 3.2 | - | 3.6977 | 4.7104 | 2.56 | 2.56 | - | - | - | - | - | - | - | - | 0.16 | 43.2706 | ND | ND | ND | ND | ND | ND | 10.7121 | 5.356 | 6.5167 | 1.508 | - | 10.7121 | 5.356 | 6.5167 | 1.508 | - | - | - | - | - | - | - | - | - | - | -
40x40x4 | 40 | 40 | 4 | - | 4 | - | 4.5216 | 5.76 | 3.2 | 3.2 | - | - | - | - | - | - | - | - | 0.16 | 35.3857 | ND | ND | ND | ND | ND | ND | 12.5952 | 6.2976 | 7.808 | 1.4787 | - | 12.5952 | 6.2976 | 7.808 | 1.4787 | - | - | - | - | - | - | - | - | - | - | -
40x40x5 | 40 | 40 | 5 | - | 5 | - | 5.495 | 7 | 4 | 4 | - | - | - | - | - | - | - | - | 0.16 | 29.1174 | ND | ND | ND | ND | ND | ND | 14.5833 | 7.2917 | 9.25 | 1.4434 | - | 14.5833 | 7.2917 | 9.25 | 1.4434 | - | - | - | - | - | - | - | - | - | - | -
50x50x2,5 | 50 | 50 | 2.5 | - | 2.5 | - | 3.7287 | 4.75 | 2.5 | 2.5 | - | - | - | - | - | - | - | - | 0.2 | 53.6373 | ND | ND | ND | ND | ND | ND | 17.9115 | 7.1646 | 8.4688 | 1.9419 | - | 17.9115 | 7.1646 | 8.4688 | 1.9419 | - | - | - | - | - | - | - | - | - | - | -
50x50x3 | 50 | 50 | 3 | - | 3 | - | 4.4274 | 5.64 | 3 | 3 | - | - | - | - | - | - | - | - | 0.2 | 45.1732 | ND | ND | ND | ND | ND | ND | 20.8492 | 8.3397 | 9.954 | 1.9227 | - | 20.8492 | 8.3397 | 9.954 | 1.9227 | - | - | - | - | - | - | - | - | - | - | -
50x50x3,2 | 50 | 50 | 3.2 | - | 3.2 | - | 4.7025 | 5.9904 | 3.2 | 3.2 | - | - | - | - | - | - | - | - | 0.2 | 42.5309 | ND | ND | ND | ND | ND | ND | 21.9696 | 8.7878 | 10.5295 | 1.9151 | - | 21.9696 | 8.7878 | 10.5295 | 1.9151 | - | - | - | - | - | - | - | - | - | - | -
50x50x4 | 50 | 50 | 4 | - | 4 | - | 5.7776 | 7.36 | 4 | 4 | - | - | - | - | - | - | - | - | 0.2 | 34.6164 | ND | ND | ND | ND | ND | ND | 26.1525 | 10.461 | 12.728 | 1.885 | - | 26.1525 | 10.461 | 12.728 | 1.885 | - | - | - | - | - | - | - | - | - | - | -
50x50x5 | 50 | 50 | 5 | - | 5 | - | 7.065 | 9 | 5 | 5 | - | - | - | - | - | - | - | - | 0.2 | 28.3086 | ND | ND | ND | ND | ND | ND | 30.75 | 12.3 | 15.25 | 1.8484 | - | 30.75 | 12.3 | 15.25 | 1.8484 | - | - | - | - | - | - | - | - | - | - | -
50x50x6,3 | 50 | 50 | 6.3 | - | 6.3 | - | 8.6447 | 11.0124 | 6.3 | 6.3 | - | - | - | - | - | - | - | - | 0.2 | 23.1355 | ND | ND | ND | ND | ND | ND | 35.7789 | 14.3116 | 18.1716 | 1.8025 | - | 35.7789 | 14.3116 | 18.1716 | 1.8025 | - | - | - | - | - | - | - | - | - | - | -
60x60x3 | 60 | 60 | 3 | - | 3 | - | 5.3694 | 6.84 | 3.6 | 3.6 | - | - | - | - | - | - | - | - | 0.24 | 44.6977 | ND | ND | ND | ND | ND | ND | 37.1412 | 12.3804 | 14.634 | 2.3302 | - | 37.1412 | 12.3804 | 14.634 | 2.3302 | - | - | - | - | - | - | - | - | - | - | -
60x60x3,2 | 60 | 60 | 3.2 | - | 3.2 | - | 5.7073 | 7.2704 | 3.84 | 3.84 | - | - | - | - | - | - | - | - | 0.24 | 42.0517 | ND | ND | ND | ND | ND | ND | 39.2175 | 13.0725 | 15.5023 | 2.3225 | - | 39.2175 | 13.0725 | 15.5023 | 2.3225 | - | - | - | - | - | - | - | - | - | - | -
60x60x4 | 60 | 60 | 4 | - | 4 | - | 7.0336 | 8.96 | 4.8 | 4.8 | - | - | - | - | - | - | - | - | 0.24 | 34.1219 | ND | ND | ND | ND | ND | ND | 47.0699 | 15.69 | 18.848 | 2.292 | - | 47.0699 | 15.69 | 18.848 | 2.292 | - | - | - | - | - | - | - | - | - | - | -
60x60x5 | 60 | 60 | 5 | - | 5 | - | 8.635 | 11 | 6 | 6 | - | - | - | - | - | - | - | - | 0.24 | 27.7939 | ND | ND | ND | ND | ND | ND | 55.9167 | 18.6389 | 22.75 | 2.2546 | - | 55.9167 | 18.6389 | 22.75 | 2.2546 | - | - | - | - | - | - | - | - | - | - | -
60x60x6,3 | 60 | 60 | 6.3 | - | 6.3 | - | 10.6229 | 13.5324 | 7.56 | 7.56 | - | - | - | - | - | - | - | - | 0.24 | 22.5926 | ND | ND | ND | ND | ND | ND | 65.9339 | 21.978 | 27.3759 | 2.2073 | - | 65.9339 | 21.978 | 27.3759 | 2.2073 | - | - | - | - | - | - | - | - | - | - | -
60x60x8 | 60 | 60 | 8 | - | 8 | - | 13.0624 | 16.64 | 9.6 | 9.6 | - | - | - | - | - | - | - | - | 0.24 | 18.3733 | ND | ND | ND | ND | ND | ND | 76.7659 | 25.5886 | 32.704 | 2.1479 | - | 76.7659 | 25.5886 | 32.704 | 2.1479 | - | - | - | - | - | - | - | - | - | - | -
70x70x3 | 70 | 70 | 3 | - | 3 | - | 6.3114 | 8.04 | 4.2 | 4.2 | - | - | - | - | - | - | - | - | 0.28 | 44.3642 | ND | ND | ND | ND | ND | ND | 60.2732 | 17.2209 | 20.214 | 2.738 | - | 60.2732 | 17.2209 | 20.214 | 2.738 | - | - | - | - | - | - | - | - | - | - | -
70x70x3,6 | 70 | 70 | 3.6 | - | 3.6 | - | 7.5059 | 9.5616 | 5.04 | 5.04 | - | - | - | - | - | - | - | - | 0.28 | 37.3042 | ND | ND | ND | ND | ND | ND | 70.4677 | 20.1336 | 23.8317 | 2.7147 | - | 70.4677 | 20.1336 | 23.8317 | 2.7147 | - | - | - | - | - | - | - | - | - | - | -
70x70x5 | 70 | 70 | 5 | - | 5 | - | 10.205 | 13 | 7 | 7 | - | - | - | - | - | - | - | - | 0.28 | 27.4375 | ND | ND | ND | ND | ND | ND | 92.0833 | 26.3095 | 31.75 | 2.6615 | - | 92.0833 | 26.3095 | 31.75 | 2.6615 | - | - | - | - | - | - | - | - | - | - | -
70x70x6,3 | 70 | 70 | 6.3 | - | 6.3 | - | 12.6011 | 16.0524 | 8.82 | 8.82 | - | - | - | - | - | - | - | - | 0.28 | 22.2202 | ND | ND | ND | ND | ND | ND | 109.6213 | 31.3204 | 38.4702 | 2.6132 | - | 109.6213 | 31.3204 | 38.4702 | 2.6132 | - | - | - | - | - | - | - | - | - | - | -
70x70x8 | 70 | 70 | 8 | - | 8 | - | 15.5744 | 19.84 | 11.2 | 11.2 | - | - | - | - | - | - | - | - | 0.28 | 17.9782 | ND | ND | ND | ND | ND | ND | 129.2245 | 36.9213 | 46.384 | 2.5521 | - | 129.2245 | 36.9213 | 46.384 | 2.5521 | - | - | - | - | - | - | - | - | - | - | -
80x80x3 | 80 | 80 | 3 | - | 3 | - | 7.2534 | 9.24 | 4.8 | 4.8 | - | - | - | - | - | - | - | - | 0.32 | 44.1172 | ND | ND | ND | ND | ND | ND | 91.4452 | 22.8613 | 26.694 | 3.1459 | - | 91.4452 | 22.8613 | 26.694 | 3.1459 | - | - | - | - | - | - | - | - | - | - | -
80x80x3,6 | 80 | 80 | 3.6 | - | 3.6 | - | 8.6363 | 11.0016 | 5.76 | 5.76 | - | - | - | - | - | - | - | - | 0.32 | 37.0531 | ND | ND | ND | ND | ND | ND | 107.2641 | 26.816 | 31.5429 | 3.1225 | - | 107.2641 | 26.816 | 31.5429 | 3.1225 | - | - | - | - | - | - | - | - | - | - | -
80x80x5 | 80 | 80 | 5 | - | 5 | - | 11.775 | 15 | 8 | 8 | - | - | - | - | - | - | - | - | 0.32 | 27.1762 | ND | ND | ND | ND | ND | ND | 141.25 | 35.3125 | 42.25 | 3.0687 | - | 141.25 | 35.3125 | 42.25 | 3.0687 | - | - | - | - | - | - | - | - | - | - | -
80x80x6,3 | 80 | 80 | 6.3 | - | 6.3 | - | 14.5793 | 18.5724 | 10.08 | 10.08 | - | - | - | - | - | - | - | - | 0.32 | 21.9489 | ND | ND | ND | ND | ND | ND | 169.3611 | 42.3403 | 51.4545 | 3.0198 | - | 169.3611 | 42.3403 | 51.4545 | 3.0198 | - | - | - | - | - | - | - | - | - | - | -
80x80x8 | 80 | 80 | 8 | - | 8 | - | 18.0864 | 23.04 | 12.8 | 12.8 | - | - | - | - | - | - | - | - | 0.32 | 17.6929 | ND | ND | ND | ND | ND | ND | 201.5232 | 50.3808 | 62.464 | 2.9575 | - | 201.5232 | 50.3808 | 62.464 | 2.9575 | - | - | - | - | - | - | - | - | - | - | -
90x90x3,6 | 90 | 90 | 3.6 | - | 3.6 | - | 9.7667 | 12.4416 | 6.48 | 6.48 | - | - | - | - | - | - | - | - | 0.36 | 36.8601 | ND | ND | ND | ND | ND | ND | 155.0621 | 34.4583 | 40.3341 | 3.5303 | - | 155.0621 | 34.4583 | 40.3341 | 3.5303 | - | - | - | - | - | - | - | - | - | - | -
90x90x5 | 90 | 90 | 5 | - | 5 | - | 13.345 | 17 | 9 | 9 | - | - | - | - | - | - | - | - | 0.36 | 26.9764 | ND | ND | ND | ND | ND | ND | 205.4167 | 45.6481 | 54.25 | 3.4761 | - | 205.4167 | 45.6481 | 54.25 | 3.4761 | - | - | - | - | - | - | - | - | - | - | -
90x90x6,3 | 90 | 90 | 6.3 | - | 6.3 | - | 16.5575 | 21.0924 | 11.34 | 11.34 | - | - | - | - | - | - | - | - | 0.36 | 21.7424 | ND | ND | ND | ND | ND | ND | 247.6733 | 55.0385 | 66.3288 | 3.4267 | - | 247.6733 | 55.0385 | 66.3288 | 3.4267 | - | - | - | - | - | - | - | - | - | - | -
90x90x8 | 90 | 90 | 8 | - | 8 | - | 20.5984 | 26.24 | 14.4 | 14.4 | - | - | - | - | - | - | - | - | 0.36 | 17.4771 | ND | ND | ND | ND | ND | ND | 296.8619 | 65.9693 | 80.944 | 3.3635 | - | 296.8619 | 65.9693 | 80.944 | 3.3635 | - | - | - | - | - | - | - | - | - | - | -
100x100x4 | 100 | 100 | 4 | - | 4 | - | 12.0576 | 15.36 | 8 | 8 | - | - | - | - | - | - | - | - | 0.4 | 33.1741 | ND | ND | ND | ND | ND | ND | 236.3392 | 47.2678 | 55.328 | 3.9226 | - | 236.3392 | 47.2678 | 55.328 | 3.9226 | - | - | - | - | - | - | - | - | - | - | -
100x100x5 | 100 | 100 | 5 | - | 5 | - | 14.915 | 19 | 10 | 10 | - | - | - | - | - | - | - | - | 0.4 | 26.8186 | ND | ND | ND | ND | ND | ND | 286.5833 | 57.3167 | 67.75 | 3.8837 | - | 286.5833 | 57.3167 | 67.75 | 3.8837 | - | - | - | - | - | - | - | - | - | - | -
100x100x6,3 | 100 | 100 | 6.3 | - | 6.3 | - | 18.5357 | 23.6124 | 12.6 | 12.6 | - | - | - | - | - | - | - | - | 0.4 | 21.5799 | ND | ND | ND | ND | ND | ND | 347.0779 | 69.4156 | 83.0931 | 3.8339 | - | 347.0779 | 69.4156 | 83.0931 | 3.8339 | - | - | - | - | - | - | - | - | - | - | -
100x100x8 | 100 | 100 | 8 | - | 8 | - | 23.1104 | 29.44 | 16 | 16 | - | - | - | - | - | - | - | - | 0.4 | 17.3082 | ND | ND | ND | ND | ND | ND | 418.4405 | 83.6881 | 101.824 | 3.7701 | - | 418.4405 | 83.6881 | 101.824 | 3.7701 | - | - | - | - | - | - | - | - | - | - | -
100x100x10 | 100 | 100 | 10 | - | 10 | - | 28.26 | 36 | 20 | 20 | - | - | - | - | - | - | - | - | 0.4 | 14.1543 | ND | ND | ND | ND | ND | ND | 492 | 98.4 | 122 | 3.6968 | - | 492 | 98.4 | 122 | 3.6968 | - | - | - | - | - | - | - | - | - | - | -
120x120x5 | 120 | 120 | 5 | - | 5 | - | 18.055 | 23 | 12 | 12 | - | - | - | - | - | - | - | - | 0.48 | 26.5854 | ND | ND | ND | ND | ND | ND | 507.9167 | 84.6528 | 99.25 | 4.6993 | - | 507.9167 | 84.6528 | 99.25 | 4.6993 | - | - | - | - | - | - | - | - | - | - | -
120x120x6,3 | 120 | 120 | 6.3 | - | 6.3 | - | 22.4921 | 28.6524 | 15.12 | 15.12 | - | - | - | - | - | - | - | - | 0.48 | 21.3408 | ND | ND | ND | ND | ND | ND | 619.2443 | 103.2074 | 122.2917 | 4.6489 | - | 619.2443 | 103.2074 | 122.2917 | 4.6489 | - | - | - | - | - | - | - | - | - | - | -
120x120x8 | 120 | 120 | 8 | - | 8 | - | 28.1344 | 35.84 | 19.2 | 19.2 | - | - | - | - | - | - | - | - | 0.48 | 17.061 | ND | ND | ND | ND | ND | ND | 753.1179 | 125.5196 | 150.784 | 4.584 | - | 753.1179 | 125.5196 | 150.784 | 4.584 | - | - | - | - | - | - | - | - | - | - | -
120x120x10 | 120 | 120 | 10 | - | 10 | - | 34.54 | 44 | 24 | 24 | - | - | - | - | - | - | - | - | 0.48 | 13.8969 | ND | ND | ND | ND | ND | ND | 894.6667 | 149.1111 | 182 | 4.5092 | - | 894.6667 | 149.1111 | 182 | 4.5092 | - | - | - | - | - | - | - | - | - | - | -
120x120x12,5 | 120 | 120 | 12.5 | - | 12.5 | - | 42.1938 | 53.75 | 30 | 30 | - | - | - | - | - | - | - | - | 0.48 | 11.3761 | ND | ND | ND | ND | ND | ND | 1049.2448 | 174.8741 | 217.6562 | 4.4182 | - | 1049.2448 | 174.8741 | 217.6562 | 4.4182 | - | - | - | - | - | - | - | - | - | - | -
140x140x5 | 140 | 140 | 5 | - | 5 | - | 21.195 | 27 | 14 | 14 | - | - | - | - | - | - | - | - | 0.56 | 26.4213 | ND | ND | ND | ND | ND | ND | 821.25 | 117.3214 | 136.75 | 5.5151 | - | 821.25 | 117.3214 | 136.75 | 5.5151 | - | - | - | - | - | - | - | - | - | - | -
140x140x5,6 | 140 | 140 | 5.6 | - | 5.6 | - | 23.6329 | 30.1056 | 15.68 | 15.68 | - | - | - | - | - | - | - | - | 0.56 | 23.6958 | ND | ND | ND | ND | ND | ND | 907.9207 | 129.703 | 151.82 | 5.4916 | - | 907.9207 | 129.703 | 151.82 | 5.4916 | - | - | - | - | - | - | - | - | - | - | -
140x140x6,3 | 140 | 140 | 6.3 | - | 6.3 | - | 26.4485 | 33.6924 | 17.64 | 17.64 | - | - | - | - | - | - | - | - | 0.56 | 21.1732 | ND | ND | ND | ND | ND | ND | 1006.0202 | 143.7172 | 169.0503 | 5.4643 | - | 1006.0202 | 143.7172 | 169.0503 | 5.4643 | - | - | - | - | - | - | - | - | - | - | -
140x140x7,1 | 140 | 140 | 7.1 | - | 7.1 | - | 29.6287 | 37.7436 | 19.88 | 19.88 | - | - | - | - | - | - | - | - | 0.56 | 18.9006 | ND | ND | ND | ND | ND | ND | 1114.2427 | 159.1775 | 188.2836 | 5.4334 | - | 1114.2427 | 159.1775 | 188.2836 | 5.4334 | - | - | - | - | - | - | - | - | - | - | -
140x140x8 | 140 | 140 | 8 | - | 8 | - | 33.1584 | 42.24 | 22.4 | 22.4 | - | - | - | - | - | - | - | - | 0.56 | 16.8886 | ND | ND | ND | ND | ND | ND | 1231.1552 | 175.8793 | 209.344 | 5.3988 | - | 1231.1552 | 175.8793 | 209.344 | 5.3988 | - | - | - | - | - | - | - | - | - | - | -
140x140x10 | 140 | 140 | 10 | - | 10 | - | 40.82 | 52 | 28 | 28 | - | - | - | - | - | - | - | - | 0.56 | 13.7188 | ND | ND | ND | ND | ND | ND | 1473.3333 | 210.4762 | 254 | 5.3229 | - | 1473.3333 | 210.4762 | 254 | 5.3229 | - | - | - | - | - | - | - | - | - | - | -
140x140x12,5 | 140 | 140 | 12.5 | - | 12.5 | - | 50.0438 | 63.75 | 35 | 35 | - | - | - | - | - | - | - | - | 0.56 | 11.1902 | ND | ND | ND | ND | ND | ND | 1743.8281 | 249.1183 | 305.7812 | 5.2301 | - | 1743.8281 | 249.1183 | 305.7812 | 5.2301 | - | - | - | - | - | - | - | - | - | - | -
150x150x5 | 150 | 150 | 5 | - | 5 | - | 22.765 | 29 | 15 | 15 | - | - | - | - | - | - | - | - | 0.6 | 26.3562 | ND | ND | ND | ND | ND | ND | 1017.4167 | 135.6556 | 157.75 | 5.9231 | - | 1017.4167 | 135.6556 | 157.75 | 5.9231 | - | - | - | - | - | - | - | - | - | - | -
150x150x6,3 | 150 | 150 | 6.3 | - | 6.3 | - | 28.4267 | 36.2124 | 18.9 | 18.9 | - | - | - | - | - | - | - | - | 0.6 | 21.1069 | ND | ND | ND | ND | ND | ND | 1248.6868 | 166.4916 | 195.2646 | 5.8722 | - | 1248.6868 | 166.4916 | 195.2646 | 5.8722 | - | - | - | - | - | - | - | - | - | - | -
150x150x8 | 150 | 150 | 8 | - | 8 | - | 35.6704 | 45.44 | 24 | 24 | - | - | - | - | - | - | - | - | 0.6 | 16.8207 | ND | ND | ND | ND | ND | ND | 1531.9339 | 204.2578 | 242.224 | 5.8063 | - | 1531.9339 | 204.2578 | 242.224 | 5.8063 | - | - | - | - | - | - | - | - | - | - | -
150x150x10 | 150 | 150 | 10 | - | 10 | - | 43.96 | 56 | 30 | 30 | - | - | - | - | - | - | - | - | 0.6 | 13.6488 | ND | ND | ND | ND | ND | ND | 1838.6667 | 245.1556 | 294.5 | 5.73 | - | 1838.6667 | 245.1556 | 294.5 | 5.73 | - | - | - | - | - | - | - | - | - | - | -
150x150x12,5 | 150 | 150 | 12.5 | - | 12.5 | - | 53.9688 | 68.75 | 37.5 | 37.5 | - | - | - | - | - | - | - | - | 0.6 | 11.1175 | ND | ND | ND | ND | ND | ND | 2184.2448 | 291.2326 | 355.4688 | 5.6366 | - | 2184.2448 | 291.2326 | 355.4688 | 5.6366 | - | - | - | - | - | - | - | - | - | - | -
150x150x16 | 150 | 150 | 16 | - | 16 | - | 67.3216 | 85.76 | 48 | 48 | - | - | - | - | - | - | - | - | 0.6 | 8.9124 | ND | ND | ND | ND | ND | ND | 2603.1019 | 347.0802 | 432.992 | 5.5094 | - | 2603.1019 | 347.0802 | 432.992 | 5.5094 | - | - | - | - | - | - | - | - | - | - | -
180x180x6,3 | 180 | 180 | 6.3 | - | 6.3 | - | 34.3613 | 43.7724 | 22.68 | 22.68 | - | - | - | - | - | - | - | - | 0.72 | 20.9538 | ND | ND | ND | ND | ND | ND | 2204.041 | 244.8934 | 285.2475 | 7.0959 | - | 2204.041 | 244.8934 | 285.2475 | 7.0959 | - | - | - | - | - | - | - | - | - | - | -
180x180x8 | 180 | 180 | 8 | - | 8 | - | 43.2064 | 55.04 | 28.8 | 28.8 | - | - | - | - | - | - | - | - | 0.72 | 16.6642 | ND | ND | ND | ND | ND | ND | 2719.7099 | 302.19 | 355.264 | 7.0295 | - | 2719.7099 | 302.19 | 355.264 | 7.0295 | - | - | - | - | - | - | - | - | - | - | -
180x180x10 | 180 | 180 | 10 | - | 10 | - | 53.38 | 68 | 36 | 36 | - | - | - | - | - | - | - | - | 0.72 | 13.4882 | ND | ND | ND | ND | ND | ND | 3286.6667 | 365.1852 | 434 | 6.9522 | - | 3286.6667 | 365.1852 | 434 | 6.9522 | - | - | - | - | - | - | - | - | - | - | -
180x180x12,5 | 180 | 180 | 12.5 | - | 12.5 | - | 65.7438 | 83.75 | 45 | 45 | - | - | - | - | - | - | - | - | 0.72 | 10.9516 | ND | ND | ND | ND | ND | ND | 3937.9948 | 437.555 | 527.0312 | 6.8572 | - | 3937.9948 | 437.555 | 527.0312 | 6.8572 | - | - | - | - | - | - | - | - | - | - | -
180x180x16 | 180 | 180 | 16 | - | 16 | - | 82.3936 | 104.96 | 57.6 | 57.6 | - | - | - | - | - | - | - | - | 0.72 | 8.7385 | ND | ND | ND | ND | ND | ND | 4749.7899 | 527.7544 | 647.552 | 6.7271 | - | 4749.7899 | 527.7544 | 647.552 | 6.7271 | - | - | - | - | - | - | - | - | - | - | -
200x200x6,3 | 200 | 200 | 6.3 | - | 6.3 | - | 38.3177 | 48.8124 | 25.2 | 25.2 | - | - | - | - | - | - | - | - | 0.8 | 20.8781 | ND | ND | ND | ND | ND | ND | 3055.6058 | 305.5606 | 354.6861 | 7.912 | - | 3055.6058 | 305.5606 | 354.6861 | 7.912 | - | - | - | - | - | - | - | - | - | - | -
200x200x8 | 200 | 200 | 8 | - | 8 | - | 48.2304 | 61.44 | 32 | 32 | - | - | - | - | - | - | - | - | 0.8 | 16.587 | ND | ND | ND | ND | ND | ND | 3781.4272 | 378.1427 | 442.624 | 7.8452 | - | 3781.4272 | 378.1427 | 442.624 | 7.8452 | - | - | - | - | - | - | - | - | - | - | -
200x200x10 | 200 | 200 | 10 | - | 10 | - | 59.66 | 76 | 40 | 40 | - | - | - | - | - | - | - | - | 0.8 | 13.4093 | ND | ND | ND | ND | ND | ND | 4585.3333 | 458.5333 | 542 | 7.7675 | - | 4585.3333 | 458.5333 | 542 | 7.7675 | - | - | - | - | - | - | - | - | - | - | -
200x200x12,5 | 200 | 200 | 12.5 | - | 12.5 | - | 73.5938 | 93.75 | 50 | 50 | - | - | - | - | - | - | - | - | 0.8 | 10.8705 | ND | ND | ND | ND | ND | ND | 5517.5781 | 551.7578 | 660.1562 | 7.6716 | - | 5517.5781 | 551.7578 | 660.1562 | 7.6716 | - | - | - | - | - | - | - | - | - | - | -
200x200x16 | 200 | 200 | 16 | - | 16 | - | 92.4416 | 117.76 | 64 | 64 | - | - | - | - | - | - | - | - | 0.8 | 8.6541 | ND | ND | ND | ND | ND | ND | 6695.0485 | 669.5049 | 814.592 | 7.5401 | - | 6695.0485 | 669.5049 | 814.592 | 7.5401 | - | - | - | - | - | - | - | - | - | - | -
250x250x6,3 | 250 | 250 | 6.3 | - | 6.3 | - | 48.2087 | 61.4124 | 31.5 | 31.5 | - | - | - | - | - | - | - | - | 1 | 20.7431 | ND | ND | ND | ND | ND | ND | 6082.8348 | 486.6268 | 561.3576 | 9.9523 | - | 6082.8348 | 486.6268 | 561.3576 | 9.9523 | - | - | - | - | - | - | - | - | - | - | -
250x250x8 | 250 | 250 | 8 | - | 8 | - | 60.7904 | 77.44 | 40 | 40 | - | - | - | - | - | - | - | - | 1 | 16.45 | ND | ND | ND | ND | ND | ND | 7566.9205 | 605.3536 | 703.024 | 9.885 | - | 7566.9205 | 605.3536 | 703.024 | 9.885 | - | - | - | - | - | - | - | - | - | - | -
250x250x10 | 250 | 250 | 10 | - | 10 | - | 75.36 | 96 | 50 | 50 | - | - | - | - | - | - | - | - | 1 | 13.2696 | ND | ND | ND | ND | ND | ND | 9232 | 738.56 | 864.5 | 9.8065 | - | 9232 | 738.56 | 864.5 | 9.8065 | - | - | - | - | - | - | - | - | - | - | -
250x250x12,5 | 250 | 250 | 12.5 | - | 12.5 | - | 93.2188 | 118.75 | 62.5 | 62.5 | - | - | - | - | - | - | - | - | 1 | 10.7275 | ND | ND | ND | ND | ND | ND | 11194.6615 | 895.5729 | 1058.5938 | 9.7093 | - | 11194.6615 | 895.5729 | 1058.5938 | 9.7093 | - | - | - | - | - | - | - | - | - | - | -
250x250x16 | 250 | 250 | 16 | - | 16 | - | 117.5616 | 149.76 | 80 | 80 | - | - | - | - | - | - | - | - | 1 | 8.5062 | ND | ND | ND | ND | ND | ND | 13730.9952 | 1098.4796 | 1316.192 | 9.5753 | - | 13730.9952 | 1098.4796 | 1316.192 | 9.5753 | - | - | - | - | - | - | - | - | - | - | -
300x300x8 | 300 | 300 | 8 | - | 8 | - | 73.3504 | 93.44 | 48 | 48 | - | - | - | - | - | - | - | - | 1.2 | 16.3598 | ND | ND | ND | ND | ND | ND | 13288.4139 | 885.8943 | 1023.424 | 11.9253 | - | 13288.4139 | 885.8943 | 1023.424 | 11.9253 | - | - | - | - | - | - | - | - | - | - | -
300x300x10 | 300 | 300 | 10 | - | 10 | - | 91.06 | 116 | 60 | 60 | - | - | - | - | - | - | - | - | 1.2 | 13.1781 | ND | ND | ND | ND | ND | ND | 16278.6667 | 1085.2444 | 1262 | 11.8462 | - | 16278.6667 | 1085.2444 | 1262 | 11.8462 | - | - | - | - | - | - | - | - | - | - | -
300x300x12,5 | 300 | 300 | 12.5 | - | 12.5 | - | 112.8438 | 143.75 | 75 | 75 | - | - | - | - | - | - | - | - | 1.2 | 10.6342 | ND | ND | ND | ND | ND | ND | 19840.4948 | 1322.6997 | 1550.7812 | 11.7482 | - | 19840.4948 | 1322.6997 | 1550.7812 | 11.7482 | - | - | - | - | - | - | - | - | - | - | -
300x300x16 | 300 | 300 | 16 | - | 16 | - | 142.6816 | 181.76 | 96 | 96 | - | - | - | - | - | - | - | - | 1.2 | 8.4103 | ND | ND | ND | ND | ND | ND | 24510.9419 | 1634.0628 | 1937.792 | 11.6126 | - | 24510.9419 | 1634.0628 | 1937.792 | 11.6126 | - | - | - | - | - | - | - | - | - | - | -
350x350x8 | 350 | 350 | 8 | - | 8 | - | 85.9104 | 109.44 | 56 | 56 | - | - | - | - | - | - | - | - | 1.4 | 16.296 | ND | ND | ND | ND | ND | ND | 21345.9072 | 1219.7661 | 1403.824 | 13.9659 | - | 21345.9072 | 1219.7661 | 1403.824 | 13.9659 | - | - | - | - | - | - | - | - | - | - | -
350x350x10 | 350 | 350 | 10 | - | 10 | - | 106.76 | 136 | 70 | 70 | - | - | - | - | - | - | - | - | 1.4 | 13.1135 | ND | ND | ND | ND | ND | ND | 26225.3333 | 1498.5905 | 1734.5 | 13.8864 | - | 26225.3333 | 1498.5905 | 1734.5 | 13.8864 | - | - | - | - | - | - | - | - | - | - | -
350x350x12,5 | 350 | 350 | 12.5 | - | 12.5 | - | 132.4688 | 168.75 | 87.5 | 87.5 | - | - | - | - | - | - | - | - | 1.4 | 10.5685 | ND | ND | ND | ND | ND | ND | 32080.0781 | 1833.1473 | 2136.7188 | 13.7878 | - | 32080.0781 | 1833.1473 | 2136.7188 | 13.7878 | - | - | - | - | - | - | - | - | - | - | -
350x350x16 | 350 | 350 | 16 | - | 16 | - | 167.8016 | 213.76 | 112 | 112 | - | - | - | - | - | - | - | - | 1.4 | 8.3432 | ND | ND | ND | ND | ND | ND | 39834.8885 | 2276.2793 | 2679.392 | 13.6511 | - | 39834.8885 | 2276.2793 | 2679.392 | 13.6511 | - | - | - | - | - | - | - | - | - | - | -
400x400x10 | 400 | 400 | 10 | - | 10 | - | 122.46 | 156 | 80 | 80 | - | - | - | - | - | - | - | - | 1.6 | 13.0655 | ND | ND | ND | ND | ND | ND | 39572 | 1978.6 | 2282 | 15.9269 | - | 39572 | 1978.6 | 2282 | 15.9269 | - | - | - | - | - | - | - | - | - | - | -
400x400x12,5 | 400 | 400 | 12.5 | - | 12.5 | - | 152.0938 | 193.75 | 100 | 100 | - | - | - | - | - | - | - | - | 1.6 | 10.5198 | ND | ND | ND | ND | ND | ND | 48538.4115 | 2426.9206 | 2816.4062 | 15.8278 | - | 48538.4115 | 2426.9206 | 2816.4062 | 15.8278 | - | - | - | - | - | - | - | - | - | - | -
400x400x16 | 400 | 400 | 16 | - | 16 | - | 192.9216 | 245.76 | 128 | 128 | - | - | - | - | - | - | - | - | 1.6 | 8.2935 | ND | ND | ND | ND | ND | ND | 60502.8352 | 3025.1418 | 3540.992 | 15.6903 | - | 60502.8352 | 3025.1418 | 3540.992 | 15.6903 | - | - | - | - | - | - | - | - | - | - | -
400x400x20 | 400 | 400 | 20 | - | 20 | - | 238.64 | 304 | 160 | 160 | - | - | - | - | - | - | - | - | 1.6 | 6.7047 | ND | ND | ND | ND | ND | ND | 73365.3333 | 3668.2667 | 4336 | 15.5349 | - | 73365.3333 | 3668.2667 | 4336 | 15.5349 | - | - | - | - | - | - | - | - | - | - | -
TORNA A SELEZIONE

## R_cavi
RETTANGOLARI CAVI
1 | 2 | 3 | 4 | 5 | 6 | 7 | 8 | 9 | 10 | 11 | 12 | 13 | 14 | 15 | 16 | 17 | 18 | 19 | 20 | 21 | 22 | 23 | 24 | 25 | 26 | 27 | 28 | 29 | 30 | 31 | 32 | 33 | 34 | 35 | 36 | 37 | 38 | 39 | 40 | 41 | 42 | 43 | 44 | 45 | 46 | 47
RETTANG. CAVI | dimensioni principali | [5 empty] | peso | area | Altre dimensioni/dettagli costruzione/caratteristiche | [9 empty] | superfici |  | classe EC3 | [5 empty] | caratteristiche statiche
[21 empty] | flessione |  |  | compressione |  |  | asse forte y-y |  |  |  |  | asse debole z-z
| B | H | s | - | r | - | G | A | Aanima | Aala | - | - | - | - | - | - | - | - | AL | AG | S 235 | S 355 | S 460 | S 235 | S 355 | S 460 | Iy | Wy | Wpl, y | iy | Avz | Iz | Wz | Wpl, z | iz | - | - | - | - | - | - | - | - | - | - | -
Designazione | mm | mm | mm | - | mm | - | (Kg/m) | (cm2) | (cm2) | (cm2) | - | - | - | - | - | - | - | - | m2/m | m2/t | [6 empty] | cm4 | cm3 | cm3 | cm | cm2 | cm4 | cm3 | cm3 | cm | - | - | - | - | - | - | - | - | - | - | -
60x120x5 | 60 | 120 | 5 | - | 5 | - | 13.345 | 17 | 12 | 6 | - | - | - | - | - | - | - | - | 0.36 | 26.9764 | ND | ND | ND | ND | ND | ND | 309.4167 | 51.5694 | 64.75 | 4.2663 | - | 309.4167 | 51.5694 | 39.25 | 4.2663 | - | - | - | - | - | - | - | - | - | - | -
RETTANG. CAVI | dimensioni principali | [5 empty] | peso | area | Altre dimensioni/dettagli costruzione/caratteristiche | [9 empty] | superfici |  | classe EC3 | [5 empty] | caratteristiche statiche
[21 empty] | flessione |  |  | compressione |  |  | asse forte y-y |  |  |  |  | asse debole
| B | H | s | - | r | - | G | A | Aanima | Aala | - | - | - | - | - | - | - | - | AL | AG | S 235 | S 355 | S 460 | S 235 | S 355 | S 460 | Iy | Wy | Wpl, y | iy | Avz | Iz | Wz | Wpl, z | iz | - | - | - | - | - | - | - | - | - | - | -
Designazione | mm | mm | mm | - | mm | - | (Kg/m) | (cm2) | (cm2) | (cm2) | - | - | - | - | - | - | - | - | m2/m | m2/t | [6 empty] | cm4 | cm3 | cm3 | cm | cm2 | cm4 | cm3 | cm3 | cm | - | - | - | - | - | - | - | - | - | - | -
25x50x2,5 | 25 | 50 | 2.5 | - | 2.5 | - | 2.7475 | 3.5 | 2.5 | 1.25 | - | - | - | - | - | - | - | - | 0.15 | 54.5951 | ND | ND | ND | ND | ND | ND | 10.8542 | 4.3417 | 5.5 | 1.761 | - | 10.8542 | 4.3417 | 3.3125 | 1.761 | - | - | - | - | - | - | - | - | - | - | -
25x50x3 | 25 | 50 | 3 | - | 3 | - | 3.2499 | 4.14 | 3 | 1.5 | - | - | - | - | - | - | - | - | 0.15 | 46.1553 | ND | ND | ND | ND | ND | ND | 12.5542 | 5.0217 | 6.429 | 1.7414 | - | 12.5542 | 5.0217 | 3.8415 | 1.7414 | - | - | - | - | - | - | - | - | - | - | -
25x50x3,2 | 25 | 50 | 3.2 | - | 3.2 | - | 3.4465 | 4.3904 | 3.2 | 1.6 | - | - | - | - | - | - | - | - | 0.15 | 43.5229 | ND | ND | ND | ND | ND | ND | 13.195 | 5.278 | 6.7855 | 1.7336 | - | 13.195 | 5.278 | 4.0415 | 1.7336 | - | - | - | - | - | - | - | - | - | - | -
30x50x2,5 | 30 | 50 | 2.5 | - | 2.5 | - | 2.9438 | 3.75 | 2.5 | 1.5 | - | - | - | - | - | - | - | - | 0.16 | 54.3524 | ND | ND | ND | ND | ND | ND | 12.2656 | 4.9062 | 6.0938 | 1.8085 | - | 12.2656 | 4.9062 | 4.2188 | 1.8085 | - | - | - | - | - | - | - | - | - | - | -
30x50x3 | 30 | 50 | 3 | - | 3 | - | 3.4854 | 4.44 | 3 | 1.8 | - | - | - | - | - | - | - | - | 0.16 | 45.9058 | ND | ND | ND | ND | ND | ND | 14.2132 | 5.6853 | 7.134 | 1.7892 | - | 14.2132 | 5.6853 | 4.914 | 1.7892 | - | - | - | - | - | - | - | - | - | - | -
30x50x3,2 | 30 | 50 | 3.2 | - | 3.2 | - | 3.6977 | 4.7104 | 3.2 | 1.92 | - | - | - | - | - | - | - | - | 0.16 | 43.2706 | ND | ND | ND | ND | ND | ND | 14.9499 | 5.98 | 7.5343 | 1.7815 | - | 14.9499 | 5.98 | 5.1791 | 1.7815 | - | - | - | - | - | - | - | - | - | - | -
30x50x4 | 30 | 50 | 4 | - | 4 | - | 4.5216 | 5.76 | 4 | 2.4 | - | - | - | - | - | - | - | - | 0.16 | 35.3857 | ND | ND | ND | ND | ND | ND | 17.6672 | 7.0669 | 9.048 | 1.7513 | - | 17.6672 | 7.0669 | 6.168 | 1.7513 | - | - | - | - | - | - | - | - | - | - | -
30x50x5 | 30 | 50 | 5 | - | 5 | - | 5.495 | 7 | 5 | 3 | - | - | - | - | - | - | - | - | 0.16 | 29.1174 | ND | ND | ND | ND | ND | ND | 20.5833 | 8.2333 | 10.75 | 1.7148 | - | 20.5833 | 8.2333 | 7.25 | 1.7148 | - | - | - | - | - | - | - | - | - | - | -
40x60x2,5 | 40 | 60 | 2.5 | - | 2.5 | - | 3.7287 | 4.75 | 3 | 2 | - | - | - | - | - | - | - | - | 0.2 | 53.6373 | ND | ND | ND | ND | ND | ND | 23.474 | 7.8247 | 9.5312 | 2.223 | - | 23.474 | 7.8247 | 7.1562 | 2.223 | - | - | - | - | - | - | - | - | - | - | -
40x60x3 | 40 | 60 | 3 | - | 3 | - | 4.4274 | 5.64 | 3.6 | 2.4 | - | - | - | - | - | - | - | - | 0.2 | 45.1732 | ND | ND | ND | ND | ND | ND | 27.3852 | 9.1284 | 11.214 | 2.2035 | - | 27.3852 | 9.1284 | 8.394 | 2.2035 | - | - | - | - | - | - | - | - | - | - | -
40x60x3,2 | 40 | 60 | 3.2 | - | 3.2 | - | 4.7025 | 5.9904 | 3.84 | 2.56 | - | - | - | - | - | - | - | - | 0.2 | 42.5309 | ND | ND | ND | ND | ND | ND | 28.8826 | 9.6275 | 11.8671 | 2.1958 | - | 28.8826 | 9.6275 | 8.8719 | 2.1958 | - | - | - | - | - | - | - | - | - | - | -
40x60x4 | 40 | 60 | 4 | - | 4 | - | 5.7776 | 7.36 | 4.8 | 3.2 | - | - | - | - | - | - | - | - | 0.2 | 34.6164 | ND | ND | ND | ND | ND | ND | 34.5045 | 11.5015 | 14.368 | 2.1652 | - | 34.5045 | 11.5015 | 10.688 | 2.1652 | - | - | - | - | - | - | - | - | - | - | -
40x60x5 | 40 | 60 | 5 | - | 5 | - | 7.065 | 9 | 6 | 4 | - | - | - | - | - | - | - | - | 0.2 | 28.3086 | ND | ND | ND | ND | ND | ND | 40.75 | 13.5833 | 17.25 | 2.1279 | - | 40.75 | 13.5833 | 12.75 | 2.1279 | - | - | - | - | - | - | - | - | - | - | -
40x60x6,3 | 40 | 60 | 6.3 | - | 6.3 | - | 8.6447 | 11.0124 | 7.56 | 5.04 | - | - | - | - | - | - | - | - | 0.2 | 23.1355 | ND | ND | ND | ND | ND | ND | 47.6833 | 15.8944 | 20.6097 | 2.0809 | - | 47.6833 | 15.8944 | 15.1035 | 2.0809 | - | - | - | - | - | - | - | - | - | - | -
40x80x3 | 40 | 80 | 3 | - | 3 | - | 5.3694 | 6.84 | 4.8 | 2.4 | - | - | - | - | - | - | - | - | 0.24 | 44.6977 | ND | ND | ND | ND | ND | ND | 55.8532 | 13.9633 | 17.454 | 2.8576 | - | 55.8532 | 13.9633 | 10.614 | 2.8576 | - | - | - | - | - | - | - | - | - | - | -
40x80x3,2 | 40 | 80 | 3.2 | - | 3.2 | - | 5.7073 | 7.2704 | 5.12 | 2.56 | - | - | - | - | - | - | - | - | 0.24 | 42.0517 | ND | ND | ND | ND | ND | ND | 59.034 | 14.7585 | 18.4975 | 2.8495 | - | 59.034 | 14.7585 | 11.2271 | 2.8495 | - | - | - | - | - | - | - | - | - | - | -
40x80x4 | 40 | 80 | 4 | - | 4 | - | 7.0336 | 8.96 | 6.4 | 3.2 | - | - | - | - | - | - | - | - | 0.24 | 34.1219 | ND | ND | ND | ND | ND | ND | 71.1339 | 17.7835 | 22.528 | 2.8176 | - | 71.1339 | 17.7835 | 13.568 | 2.8176 | - | - | - | - | - | - | - | - | - | - | -
40x80x5 | 40 | 80 | 5 | - | 5 | - | 8.635 | 11 | 8 | 4 | - | - | - | - | - | - | - | - | 0.24 | 27.7939 | ND | ND | ND | ND | ND | ND | 84.9167 | 21.2292 | 27.25 | 2.7784 | - | 84.9167 | 21.2292 | 16.25 | 2.7784 | - | - | - | - | - | - | - | - | - | - | -
40x80x6,3 | 40 | 80 | 6.3 | - | 6.3 | - | 10.6229 | 13.5324 | 10.08 | 5.04 | - | - | - | - | - | - | - | - | 0.24 | 22.5926 | ND | ND | ND | ND | ND | ND | 100.7551 | 25.1888 | 32.8821 | 2.7286 | - | 100.7551 | 25.1888 | 19.3497 | 2.7286 | - | - | - | - | - | - | - | - | - | - | -
40x80x8 | 40 | 80 | 8 | - | 8 | - | 13.0624 | 16.64 | 12.8 | 6.4 | - | - | - | - | - | - | - | - | 0.24 | 18.3733 | ND | ND | ND | ND | ND | ND | 118.2379 | 29.5595 | 39.424 | 2.6656 | - | 118.2379 | 29.5595 | 22.784 | 2.6656 | - | - | - | - | - | - | - | - | - | - | -
50x90x3 | 50 | 90 | 3 | - | 3 | - | 6.3114 | 8.04 | 5.4 | 3 | - | - | - | - | - | - | - | - | 0.28 | 44.3642 | ND | ND | ND | ND | ND | ND | 86.4252 | 19.2056 | 23.634 | 3.2786 | - | 86.4252 | 19.2056 | 15.594 | 3.2786 | - | - | - | - | - | - | - | - | - | - | -
50x90x3,6 | 50 | 90 | 3.6 | - | 3.6 | - | 7.5059 | 9.5616 | 6.48 | 3.6 | - | - | - | - | - | - | - | - | 0.28 | 37.3042 | ND | ND | ND | ND | ND | ND | 101.2833 | 22.5074 | 27.8925 | 3.2546 | - | 101.2833 | 22.5074 | 18.3309 | 3.2546 | - | - | - | - | - | - | - | - | - | - | -
50x90x5 | 50 | 90 | 5 | - | 5 | - | 10.205 | 13 | 9 | 5 | - | - | - | - | - | - | - | - | 0.28 | 27.4375 | ND | ND | ND | ND | ND | ND | 133.0833 | 29.5741 | 37.25 | 3.1996 | - | 133.0833 | 29.5741 | 24.25 | 3.1996 | - | - | - | - | - | - | - | - | - | - | -
50x90x6,3 | 50 | 90 | 6.3 | - | 6.3 | - | 12.6011 | 16.0524 | 11.34 | 6.3 | - | - | - | - | - | - | - | - | 0.28 | 22.2202 | ND | ND | ND | ND | ND | ND | 159.2349 | 35.3855 | 45.2364 | 3.1496 | - | 159.2349 | 35.3855 | 29.184 | 3.1496 | - | - | - | - | - | - | - | - | - | - | -
50x90x8 | 50 | 90 | 8 | - | 8 | - | 15.5744 | 19.84 | 14.4 | 8 | - | - | - | - | - | - | - | - | 0.28 | 17.9782 | ND | ND | ND | ND | ND | ND | 188.9365 | 41.9859 | 54.704 | 3.0859 | - | 188.9365 | 41.9859 | 34.864 | 3.0859 | - | - | - | - | - | - | - | - | - | - | -
50x100x3 | 50 | 100 | 3 | - | 3 | - | 6.7824 | 8.64 | 6 | 3 | - | - | - | - | - | - | - | - | 0.3 | 44.2321 | ND | ND | ND | ND | ND | ND | 112.1192 | 22.4238 | 27.804 | 3.6023 | - | 112.1192 | 22.4238 | 17.004 | 3.6023 | - | - | - | - | - | - | - | - | - | - | -
50x100x3,2 | 50 | 100 | 3.2 | - | 3.2 | - | 7.2145 | 9.1904 | 6.4 | 3.2 | - | - | - | - | - | - | - | - | 0.3 | 41.5831 | ND | ND | ND | ND | ND | ND | 118.7239 | 23.7448 | 29.5055 | 3.5942 | - | 118.7239 | 23.7448 | 18.0175 | 3.5942 | - | - | - | - | - | - | - | - | - | - | -
50x100x4 | 50 | 100 | 4 | - | 4 | - | 8.9176 | 11.36 | 8 | 4 | - | - | - | - | - | - | - | - | 0.3 | 33.6413 | ND | ND | ND | ND | ND | ND | 144.1259 | 28.8252 | 36.128 | 3.5619 | - | 144.1259 | 28.8252 | 21.928 | 3.5619 | - | - | - | - | - | - | - | - | - | - | -
50x100x5 | 50 | 100 | 5 | - | 5 | - | 10.99 | 14 | 10 | 5 | - | - | - | - | - | - | - | - | 0.3 | 27.2975 | ND | ND | ND | ND | ND | ND | 173.6667 | 34.7333 | 44 | 3.522 | - | 173.6667 | 34.7333 | 26.5 | 3.522 | - | - | - | - | - | - | - | - | - | - | -
50x100x6,3 | 50 | 100 | 6.3 | - | 6.3 | - | 13.5902 | 17.3124 | 12.6 | 6.3 | - | - | - | - | - | - | - | - | 0.3 | 22.0747 | ND | ND | ND | ND | ND | ND | 208.5894 | 41.7179 | 53.5776 | 3.4711 | - | 208.5894 | 41.7179 | 31.9371 | 3.4711 | - | - | - | - | - | - | - | - | - | - | -
50x100x8 | 50 | 100 | 8 | - | 8 | - | 16.8304 | 21.44 | 16 | 8 | - | - | - | - | - | - | - | - | 0.3 | 17.8249 | ND | ND | ND | ND | ND | ND | 248.7339 | 49.7468 | 65.024 | 3.4061 | - | 248.7339 | 49.7468 | 38.224 | 3.4061 | - | - | - | - | - | - | - | - | - | - | -
60x100x3 | 60 | 100 | 3 | - | 3 | - | 7.2534 | 9.24 | 6 | 3.6 | - | - | - | - | - | - | - | - | 0.32 | 44.1172 | ND | ND | ND | ND | ND | ND | 126.2372 | 25.2474 | 30.714 | 3.6962 | - | 126.2372 | 25.2474 | 21.474 | 3.6962 | - | - | - | - | - | - | - | - | - | - | -
60x100x3,6 | 60 | 100 | 3.6 | - | 3.6 | - | 8.6363 | 11.0016 | 7.2 | 4.32 | - | - | - | - | - | - | - | - | 0.32 | 37.0531 | ND | ND | ND | ND | ND | ND | 148.3613 | 29.6723 | 36.3237 | 3.6723 | - | 148.3613 | 29.6723 | 25.3221 | 3.6723 | - | - | - | - | - | - | - | - | - | - | -
60x100x5 | 60 | 100 | 5 | - | 5 | - | 11.775 | 15 | 10 | 6 | - | - | - | - | - | - | - | - | 0.32 | 27.1762 | ND | ND | ND | ND | ND | ND | 196.25 | 39.25 | 48.75 | 3.6171 | - | 196.25 | 39.25 | 33.75 | 3.6171 | - | - | - | - | - | - | - | - | - | - | -
60x100x6,3 | 60 | 100 | 6.3 | - | 6.3 | - | 14.5793 | 18.5724 | 12.6 | 7.56 | - | - | - | - | - | - | - | - | 0.32 | 21.9489 | ND | ND | ND | ND | ND | ND | 236.2871 | 47.2574 | 59.4807 | 3.5669 | - | 236.2871 | 47.2574 | 40.9083 | 3.5669 | - | - | - | - | - | - | - | - | - | - | -
60x100x8 | 60 | 100 | 8 | - | 8 | - | 18.0864 | 23.04 | 16 | 9.6 | - | - | - | - | - | - | - | - | 0.32 | 17.6929 | ND | ND | ND | ND | ND | ND | 282.6752 | 56.535 | 72.384 | 3.5027 | - | 282.6752 | 56.535 | 49.344 | 3.5027 | - | - | - | - | - | - | - | - | - | - | -
60x120x3,6 | 60 | 120 | 3.6 | - | 3.6 | - | 9.7667 | 12.4416 | 8.64 | 4.32 | - | - | - | - | - | - | - | - | 0.36 | 36.8601 | ND | ND | ND | ND | ND | ND | 232.4904 | 38.7484 | 48.0453 | 4.3228 | - | 232.4904 | 38.7484 | 29.3829 | 4.3228 | - | - | - | - | - | - | - | - | - | - | -
60x120x5 | 60 | 120 | 5 | - | 5 | - | 13.345 | 17 | 12 | 6 | - | - | - | - | - | - | - | - | 0.36 | 26.9764 | ND | ND | ND | ND | ND | ND | 309.4167 | 51.5694 | 64.75 | 4.2663 | - | 309.4167 | 51.5694 | 39.25 | 4.2663 | - | - | - | - | - | - | - | - | - | - | -
60x120x6,3 | 60 | 120 | 6.3 | - | 6.3 | - | 16.5575 | 21.0924 | 15.12 | 7.56 | - | - | - | - | - | - | - | - | 0.36 | 21.7424 | ND | ND | ND | ND | ND | ND | 374.6609 | 62.4435 | 79.3131 | 4.2146 | - | 374.6609 | 62.4435 | 47.6745 | 4.2146 | - | - | - | - | - | - | - | - | - | - | -
60x120x8 | 60 | 120 | 8 | - | 8 | - | 20.5984 | 26.24 | 19.2 | 9.6 | - | - | - | - | - | - | - | - | 0.36 | 17.4771 | ND | ND | ND | ND | ND | ND | 451.5499 | 75.2583 | 97.024 | 4.1483 | - | 451.5499 | 75.2583 | 57.664 | 4.1483 | - | - | - | - | - | - | - | - | - | - | -
80x120x5 | 80 | 120 | 5 | - | 5 | - | 14.915 | 19 | 12 | 8 | - | - | - | - | - | - | - | - | 0.4 | 26.8186 | ND | ND | ND | ND | ND | ND | 375.5833 | 62.5972 | 76.25 | 4.4461 | - | 375.5833 | 62.5972 | 57.25 | 4.4461 | - | - | - | - | - | - | - | - | - | - | -
80x120x6,3 | 80 | 120 | 6.3 | - | 6.3 | - | 18.5357 | 23.6124 | 15.12 | 10.08 | - | - | - | - | - | - | - | - | 0.4 | 21.5799 | ND | ND | ND | ND | ND | ND | 456.1887 | 76.0314 | 93.6393 | 4.3954 | - | 456.1887 | 76.0314 | 70.0269 | 4.3954 | - | - | - | - | - | - | - | - | - | - | -
80x120x8 | 80 | 120 | 8 | - | 8 | - | 23.1104 | 29.44 | 19.2 | 12.8 | - | - | - | - | - | - | - | - | 0.4 | 17.3082 | ND | ND | ND | ND | ND | ND | 552.0725 | 92.0121 | 114.944 | 4.3304 | - | 552.0725 | 92.0121 | 85.504 | 4.3304 | - | - | - | - | - | - | - | - | - | - | -
80x120x10 | 80 | 120 | 10 | - | 10 | - | 28.26 | 36 | 24 | 16 | - | - | - | - | - | - | - | - | 0.4 | 14.1543 | ND | ND | ND | ND | ND | ND | 652 | 108.6667 | 138 | 4.2557 | - | 652 | 108.6667 | 102 | 4.2557 | - | - | - | - | - | - | - | - | - | - | -
80x160x5 | 80 | 160 | 5 | - | 5 | - | 18.055 | 23 | 16 | 8 | - | - | - | - | - | - | - | - | 0.48 | 26.5854 | ND | ND | ND | ND | ND | ND | 761.9167 | 95.2396 | 118.25 | 5.7556 | - | 761.9167 | 95.2396 | 72.25 | 5.7556 | - | - | - | - | - | - | - | - | - | - | -
80x160x6,3 | 80 | 160 | 6.3 | - | 6.3 | - | 22.4921 | 28.6524 | 20.16 | 10.08 | - | - | - | - | - | - | - | - | 0.48 | 21.3408 | ND | ND | ND | ND | ND | ND | 931.9154 | 116.4894 | 145.9041 | 5.7031 | - | 931.9154 | 116.4894 | 88.5993 | 5.7031 | - | - | - | - | - | - | - | - | - | - | -
80x160x8 | 80 | 160 | 8 | - | 8 | - | 28.1344 | 35.84 | 25.6 | 12.8 | - | - | - | - | - | - | - | - | 0.48 | 17.061 | ND | ND | ND | ND | ND | ND | 1138.1419 | 142.2677 | 180.224 | 5.6353 | - | 1138.1419 | 142.2677 | 108.544 | 5.6353 | - | - | - | - | - | - | - | - | - | - | -
80x160x10 | 80 | 160 | 10 | - | 10 | - | 34.54 | 44 | 32 | 16 | - | - | - | - | - | - | - | - | 0.48 | 13.8969 | ND | ND | ND | ND | ND | ND | 1358.6667 | 169.8333 | 218 | 5.5569 | - | 1358.6667 | 169.8333 | 130 | 5.5569 | - | - | - | - | - | - | - | - | - | - | -
80x160x12,5 | 80 | 160 | 12.5 | - | 12.5 | - | 42.1938 | 53.75 | 40 | 20 | - | - | - | - | - | - | - | - | 0.48 | 11.3761 | ND | ND | ND | ND | ND | ND | 1602.9948 | 200.3743 | 261.4062 | 5.4611 | - | 1602.9948 | 200.3743 | 153.9062 | 5.4611 | - | - | - | - | - | - | - | - | - | - | -
100x150x5 | 100 | 150 | 5 | - | 5 | - | 18.84 | 24 | 15 | 10 | - | - | - | - | - | - | - | - | 0.5 | 26.5393 | ND | ND | ND | ND | ND | ND | 754.5 | 100.6 | 121.5 | 5.6069 | - | 754.5 | 100.6 | 91.5 | 5.6069 | - | - | - | - | - | - | - | - | - | - | -
100x150x6,3 | 100 | 150 | 6.3 | - | 6.3 | - | 23.4812 | 29.9124 | 18.9 | 12.6 | - | - | - | - | - | - | - | - | 0.5 | 21.2936 | ND | ND | ND | ND | ND | ND | 923.2459 | 123.0994 | 149.9991 | 5.5556 | - | 923.2459 | 123.0994 | 112.6086 | 5.5556 | - | - | - | - | - | - | - | - | - | - | -
100x150x8 | 100 | 150 | 8 | - | 8 | - | 29.3904 | 37.44 | 24 | 16 | - | - | - | - | - | - | - | - | 0.5 | 17.0124 | ND | ND | ND | ND | ND | ND | 1128.2272 | 150.4303 | 185.424 | 5.4895 | - | 1128.2272 | 150.4303 | 138.624 | 5.4895 | - | - | - | - | - | - | - | - | - | - | -
100x150x10 | 100 | 150 | 10 | - | 10 | - | 36.11 | 46 | 30 | 20 | - | - | - | - | - | - | - | - | 0.5 | 13.8466 | ND | ND | ND | ND | ND | ND | 1347.8333 | 179.7111 | 224.5 | 5.413 | - | 1347.8333 | 179.7111 | 167 | 5.413 | - | - | - | - | - | - | - | - | - | - | -
100x150x12,5 | 100 | 150 | 12.5 | - | 12.5 | - | 44.1562 | 56.25 | 37.5 | 25 | - | - | - | - | - | - | - | - | 0.5 | 11.3234 | ND | ND | ND | ND | ND | ND | 1591.7969 | 212.2396 | 269.5312 | 5.3196 | - | 1591.7969 | 212.2396 | 199.2188 | 5.3196 | - | - | - | - | - | - | - | - | - | - | -
100x200x5 | 100 | 200 | 5 | - | 5 | - | 22.765 | 29 | 20 | 10 | - | - | - | - | - | - | - | - | 0.6 | 26.3562 | ND | ND | ND | ND | ND | ND | 1522.4167 | 152.2417 | 187.75 | 7.2455 | - | 1522.4167 | 152.2417 | 115.25 | 7.2455 | - | - | - | - | - | - | - | - | - | - | -
100x200x6,3 | 100 | 200 | 6.3 | - | 6.3 | - | 28.4267 | 36.2124 | 25.2 | 12.6 | - | - | - | - | - | - | - | - | 0.6 | 21.1069 | ND | ND | ND | ND | ND | ND | 1873.3188 | 187.3319 | 232.6551 | 7.1925 | - | 1873.3188 | 187.3319 | 142.1241 | 7.1925 | - | - | - | - | - | - | - | - | - | - | -
100x200x8 | 100 | 200 | 8 | - | 8 | - | 35.6704 | 45.44 | 32 | 16 | - | - | - | - | - | - | - | - | 0.6 | 16.8207 | ND | ND | ND | ND | ND | ND | 2306.0139 | 230.6014 | 289.024 | 7.1238 | - | 2306.0139 | 230.6014 | 175.424 | 7.1238 | - | - | - | - | - | - | - | - | - | - | -
100x200x10 | 100 | 200 | 10 | - | 10 | - | 43.96 | 56 | 40 | 20 | - | - | - | - | - | - | - | - | 0.6 | 13.6488 | ND | ND | ND | ND | ND | ND | 2778.6667 | 277.8667 | 352 | 7.0441 | - | 2778.6667 | 277.8667 | 212 | 7.0441 | - | - | - | - | - | - | - | - | - | - | -
100x200x12,5 | 100 | 200 | 12.5 | - | 12.5 | - | 53.9688 | 68.75 | 50 | 25 | - | - | - | - | - | - | - | - | 0.6 | 11.1175 | ND | ND | ND | ND | ND | ND | 3317.0573 | 331.7057 | 425.7812 | 6.9461 | - | 3317.0573 | 331.7057 | 253.9062 | 6.9461 | - | - | - | - | - | - | - | - | - | - | -
100x200x16 | 100 | 200 | 16 | - | 16 | - | 67.3216 | 85.76 | 64 | 32 | - | - | - | - | - | - | - | - | 0.6 | 8.9124 | ND | ND | ND | ND | ND | ND | 3979.7419 | 397.9742 | 520.192 | 6.8122 | - | 3979.7419 | 397.9742 | 305.792 | 6.8122 | - | - | - | - | - | - | - | - | - | - | -
150x250x6,3 | 150 | 250 | 6.3 | - | 6.3 | - | 38.3177 | 48.8124 | 31.5 | 18.9 | - | - | - | - | - | - | - | - | 0.8 | 20.8781 | ND | ND | ND | ND | ND | ND | 4211.6428 | 336.9314 | 407.8266 | 9.2888 | - | 4211.6428 | 336.9314 | 285.7956 | 9.2888 | - | - | - | - | - | - | - | - | - | - | -
150x250x8 | 150 | 250 | 8 | - | 8 | - | 48.2304 | 61.44 | 40 | 24 | - | - | - | - | - | - | - | - | 0.8 | 16.587 | ND | ND | ND | ND | ND | ND | 5223.5072 | 417.8806 | 509.424 | 9.2205 | - | 5223.5072 | 417.8806 | 355.824 | 9.2205 | - | - | - | - | - | - | - | - | - | - | -
150x250x10 | 150 | 250 | 10 | - | 10 | - | 59.66 | 76 | 50 | 30 | - | - | - | - | - | - | - | - | 0.8 | 13.4093 | ND | ND | ND | ND | ND | ND | 6350.3333 | 508.0267 | 624.5 | 9.141 | - | 6350.3333 | 508.0267 | 434.5 | 9.141 | - | - | - | - | - | - | - | - | - | - | -
150x250x12,5 | 150 | 250 | 12.5 | - | 12.5 | - | 73.5938 | 93.75 | 62.5 | 37.5 | - | - | - | - | - | - | - | - | 0.8 | 10.8705 | ND | ND | ND | ND | ND | ND | 7666.0156 | 613.2812 | 761.7188 | 9.0427 | - | 7666.0156 | 613.2812 | 527.3438 | 9.0427 | - | - | - | - | - | - | - | - | - | - | -
150x250x16 | 150 | 250 | 16 | - | 16 | - | 92.4416 | 117.76 | 80 | 48 | - | - | - | - | - | - | - | - | 0.8 | 8.6541 | ND | ND | ND | ND | ND | ND | 9343.6885 | 747.4951 | 941.792 | 8.9076 | - | 9343.6885 | 747.4951 | 647.392 | 8.9076 | - | - | - | - | - | - | - | - | - | - | -
200x300x6,3 | 200 | 300 | 6.3 | - | 6.3 | - | 48.2087 | 61.4124 | 37.8 | 25.2 | - | - | - | - | - | - | - | - | 1 | 20.7431 | ND | ND | ND | ND | ND | ND | 7927.7767 | 528.5184 | 630.2481 | 11.3618 | - | 7927.7767 | 528.5184 | 476.7171 | 11.3618 | - | - | - | - | - | - | - | - | - | - | -
200x300x8 | 200 | 300 | 8 | - | 8 | - | 60.7904 | 77.44 | 48 | 32 | - | - | - | - | - | - | - | - | 1 | 16.45 | ND | ND | ND | ND | ND | ND | 9877.0005 | 658.4667 | 789.824 | 11.2935 | - | 9877.0005 | 658.4667 | 596.224 | 11.2935 | - | - | - | - | - | - | - | - | - | - | -
200x300x10 | 200 | 300 | 10 | - | 10 | - | 75.36 | 96 | 60 | 40 | - | - | - | - | - | - | - | - | 1 | 13.2696 | ND | ND | ND | ND | ND | ND | 12072 | 804.8 | 972 | 11.2138 | - | 12072 | 804.8 | 732 | 11.2138 | - | - | - | - | - | - | - | - | - | - | -
200x300x12,5 | 200 | 300 | 12.5 | - | 12.5 | - | 93.2188 | 118.75 | 75 | 50 | - | - | - | - | - | - | - | - | 1 | 10.7275 | ND | ND | ND | ND | ND | ND | 14671.224 | 978.0816 | 1191.4062 | 11.1152 | - | 14671.224 | 978.0816 | 894.5312 | 11.1152 | - | - | - | - | - | - | - | - | - | - | -
200x300x16 | 200 | 300 | 16 | - | 16 | - | 117.5616 | 149.76 | 96 | 64 | - | - | - | - | - | - | - | - | 1 | 8.5062 | ND | ND | ND | ND | ND | ND | 18051.6352 | 1203.4423 | 1483.392 | 10.9789 | - | 18051.6352 | 1203.4423 | 1108.992 | 10.9789 | - | - | - | - | - | - | - | - | - | - | -
TORNA A SELEZIONE

## T_cavi
TONDI CAVI
1 | 2 | 3 | 4 | 5 | 6 | 7 | 8 | 9 | 10 | 11 | 12 | 13 | 14 | 15 | 16 | 17 | 18 | 19 | 20 | 21 | 22 | 23 | 24 | 25 | 26 | 27 | 28 | 29 | 30 | 31 | 32 | 33 | 34 | 35 | 36 | 37 | 38 | 39 | 40 | 41 | 42 | 43 | 44 | 45 | 46 | 47
| dimensioni principali | [5 empty] | peso | area | Altre dimensioni/dettagli costruzione/caratteristiche | [9 empty] | superfici |  | classe EC3 | [5 empty] | caratteristiche statiche
[21 empty] | flessione |  |  | compressione |  |  | asse qualsiasi
TONDI CAVI | De | s | Di | - | - | - | G | A | W | - | - | - | - | - | - | - | - | - | AL | AG | S 235 | S 355 | S 460 | S 235 | S 355 | S 460 | I | W | W.pl | i | Avz | - | - | - | - | - | - | - | - | - | - | - | - | - | - | -
Designazione | mm | mm | mm | - | - | - | [Kg/m] | [cm2] | (cm2) | - | - | - | - | - | - | - | - | - | m2/m | m2/t | [6 empty] | (cm4) | (cm3) | (cm3) | [cm] | cm2 | - | - | - | - | - | - | - | - | - | - | - | - | - | - | -
D 76,1 s 5 | 76.1 | 5 | 66.1 | - | - | - | 8.7672 | 11.1684 | 39.7035 | - | - | - | - | - | - | - | - | - | 0.23908 | 27.2694 | ND | ND | ND | ND | ND | ND | 70.922 | 18.6392 | 25.3177 | 2.52 | ND | - | - | - | - | - | - | - | - | - | - | - | - | - | - | -
| dimensioni principali | [5 empty] | peso | area | Altre dimensioni/dettagli costruzione/caratteristiche | [9 empty] | superfici |  | classe EC3 | [5 empty] | caratteristiche statiche
[21 empty] | flessione |  |  | compressione |  |  | asse qualsiasi
TONDI CAVI | De | s | Di | - | - | - | G | A | W | - | - | - | - | - | - | - | - | - | AL | AG | S 235 | S 355 | S 460 | S 235 | S 355 | S 460 | I | W | W.pl | i | Avz | - | - | - | - | - | - | - | - | - | - | - | - | - | - | -
Designazione | mm | mm | mm | - | - | - | [Kg/m] | [cm2] | (cm2) | - | - | - | - | - | - | - | - | - | m2/m | m2/t | [6 empty] | (cm4) | (cm3) | (cm3) | [cm] | cm2 | - | - | - | - | - | - | - | - | - | - | - | - | - | - | -
D 21,3 s 1,2 | 21.3 | 1.2 | 18.9 | - | - | - | 0.59484 | 0.75775 | 3.1731 | - | - | - | - | - | - | - | - | - | 0.066916 | 112.4949 | ND | ND | ND | ND | ND | ND | 0.38404 | 0.3606 | 0.48539 | 0.71191 | ND | - | - | - | - | - | - | - | - | - | - | - | - | - | - | -
D 21,3 s 1,6 | 21.3 | 1.6 | 18.1 | - | - | - | 0.77733 | 0.99023 | 3.0481 | - | - | - | - | - | - | - | - | - | 0.066916 | 86.0843 | ND | ND | ND | ND | ND | ND | 0.48354 | 0.45403 | 0.62231 | 0.69879 | ND | - | - | - | - | - | - | - | - | - | - | - | - | - | - | -
D 21,3 s 2 | 21.3 | 2 | 17.3 | - | - | - | 0.95193 | 1.2127 | 2.9255 | - | - | - | - | - | - | - | - | - | 0.066916 | 70.2947 | ND | ND | ND | ND | ND | ND | 0.57069 | 0.53586 | 0.74765 | 0.68601 | ND | - | - | - | - | - | - | - | - | - | - | - | - | - | - | -
D 21,3 s 2,3 | 21.3 | 2.3 | 16.7 | - | - | - | 1.0777 | 1.3729 | 2.8353 | - | - | - | - | - | - | - | - | - | 0.066916 | 62.091 | ND | ND | ND | ND | ND | ND | 0.62859 | 0.59022 | 0.83436 | 0.67666 | ND | - | - | - | - | - | - | - | - | - | - | - | - | - | - | -
D 21,3 s 3,2 | 21.3 | 3.2 | 14.9 | - | - | - | 1.4284 | 1.8196 | 2.573 | - | - | - | - | - | - | - | - | - | 0.066916 | 46.847 | ND | ND | ND | ND | ND | ND | 0.76844 | 0.72154 | 1.0593 | 0.64986 | ND | - | - | - | - | - | - | - | - | - | - | - | - | - | - | -
D 26,9 s 1,2 | 26.9 | 1.2 | 24.5 | - | - | - | 0.76056 | 0.96887 | 5.1875 | - | - | - | - | - | - | - | - | - | 0.084509 | 111.1139 | ND | ND | ND | ND | ND | ND | 0.80165 | 0.59602 | 0.79316 | 0.90962 | ND | - | - | - | - | - | - | - | - | - | - | - | - | - | - | -
D 26,9 s 1,6 | 26.9 | 1.6 | 23.7 | - | - | - | 0.9983 | 1.2717 | 5.0273 | - | - | - | - | - | - | - | - | - | 0.084509 | 84.653 | ND | ND | ND | ND | ND | ND | 1.0216 | 0.75954 | 1.0255 | 0.89628 | ND | - | - | - | - | - | - | - | - | - | - | - | - | - | - | -
D 26,9 s 2 | 26.9 | 2 | 22.9 | - | - | - | 1.2281 | 1.5645 | 4.8695 | - | - | - | - | - | - | - | - | - | 0.084509 | 68.8103 | ND | ND | ND | ND | ND | ND | 1.2203 | 0.90732 | 1.2427 | 0.88318 | ND | - | - | - | - | - | - | - | - | - | - | - | - | - | - | -
D 26,9 s 2,3 | 26.9 | 2.3 | 22.3 | - | - | - | 1.3953 | 1.7775 | 4.7529 | - | - | - | - | - | - | - | - | - | 0.084509 | 60.5647 | ND | ND | ND | ND | ND | ND | 1.3564 | 1.0084 | 1.3959 | 0.87353 | ND | - | - | - | - | - | - | - | - | - | - | - | - | - | - | -
D 26,9 s 2,6 | 26.9 | 2.6 | 21.7 | - | - | - | 1.5581 | 1.9849 | 4.6377 | - | - | - | - | - | - | - | - | - | 0.084509 | 54.2379 | ND | ND | ND | ND | ND | ND | 1.4818 | 1.1017 | 1.5411 | 0.86404 | ND | - | - | - | - | - | - | - | - | - | - | - | - | - | - | -
D 26,9 s 3,2 | 26.9 | 3.2 | 20.5 | - | - | - | 1.8703 | 2.3826 | 4.4115 | - | - | - | - | - | - | - | - | - | 0.084509 | 45.184 | ND | ND | ND | ND | ND | ND | 1.7033 | 1.2664 | 1.8083 | 0.84552 | ND | - | - | - | - | - | - | - | - | - | - | - | - | - | - | -
D 33,7 s 1,2 | 33.7 | 1.2 | 31.3 | - | - | - | 0.9618 | 1.2252 | 8.2958 | - | - | - | - | - | - | - | - | - | 0.10587 | 110.0768 | ND | ND | ND | ND | ND | ND | 1.6199 | 0.96135 | 1.2681 | 1.1498 | ND | - | - | - | - | - | - | - | - | - | - | - | - | - | - | -
D 33,7 s 1,6 | 33.7 | 1.6 | 30.5 | - | - | - | 1.2666 | 1.6135 | 8.0928 | - | - | - | - | - | - | - | - | - | 0.10587 | 83.5863 | ND | ND | ND | ND | ND | ND | 2.0834 | 1.2364 | 1.65 | 1.1363 | ND | - | - | - | - | - | - | - | - | - | - | - | - | - | - | -
D 33,7 s 2 | 33.7 | 2 | 29.7 | - | - | - | 1.5635 | 1.9918 | 7.8924 | - | - | - | - | - | - | - | - | - | 0.10587 | 67.7128 | ND | ND | ND | ND | ND | ND | 2.5118 | 1.4907 | 2.0124 | 1.123 | ND | - | - | - | - | - | - | - | - | - | - | - | - | - | - | -
D 33,7 s 2,6 | 33.7 | 2.6 | 28.5 | - | - | - | 1.9941 | 2.5403 | 7.5964 | - | - | - | - | - | - | - | - | - | 0.10587 | 53.0917 | ND | ND | ND | ND | ND | ND | 3.0927 | 1.8354 | 2.5206 | 1.1034 | ND | - | - | - | - | - | - | - | - | - | - | - | - | - | - | -
D 33,7 s 3,2 | 33.7 | 3.2 | 27.3 | - | - | - | 2.407 | 3.0662 | 7.3062 | - | - | - | - | - | - | - | - | - | 0.10587 | 43.9856 | ND | ND | ND | ND | ND | ND | 3.6047 | 2.1393 | 2.9877 | 1.0843 | ND | - | - | - | - | - | - | - | - | - | - | - | - | - | - | -
D 33,7 s 4 | 33.7 | 4 | 25.7 | - | - | - | 2.9298 | 3.7322 | 6.9279 | - | - | - | - | - | - | - | - | - | 0.10587 | 36.1363 | ND | ND | ND | ND | ND | ND | 4.1898 | 2.4865 | 3.5497 | 1.0595 | ND | - | - | - | - | - | - | - | - | - | - | - | - | - | - | -
D 42,4 s 1,2 | 42.4 | 1.2 | 40 | - | - | - | 1.2193 | 1.5532 | 13.3317 | - | - | - | - | - | - | - | - | - | 0.1332 | 109.2491 | ND | ND | ND | ND | ND | ND | 3.2984 | 1.5558 | 2.0375 | 1.4573 | ND | - | - | - | - | - | - | - | - | - | - | - | - | - | - | -
D 42,4 s 1,6 | 42.4 | 1.6 | 39.2 | - | - | - | 1.6099 | 2.0508 | 13.0741 | - | - | - | - | - | - | - | - | - | 0.1332 | 82.7401 | ND | ND | ND | ND | ND | ND | 4.2739 | 2.016 | 2.6648 | 1.4436 | ND | - | - | - | - | - | - | - | - | - | - | - | - | - | - | -
D 42,4 s 2 | 42.4 | 2 | 38.4 | - | - | - | 1.9926 | 2.5384 | 12.819 | - | - | - | - | - | - | - | - | - | 0.1332 | 66.8474 | ND | ND | ND | ND | ND | ND | 5.1915 | 2.4488 | 3.267 | 1.4301 | ND | - | - | - | - | - | - | - | - | - | - | - | - | - | - | -
D 42,4 s 2,6 | 42.4 | 2.6 | 37.2 | - | - | - | 2.552 | 3.2509 | 12.441 | - | - | - | - | - | - | - | - | - | 0.1332 | 52.1963 | ND | ND | ND | ND | ND | ND | 6.4645 | 3.0493 | 4.1244 | 1.4101 | ND | - | - | - | - | - | - | - | - | - | - | - | - | - | - | -
D 42,4 s 3,2 | 42.4 | 3.2 | 36 | - | - | - | 3.0935 | 3.9408 | 12.0687 | - | - | - | - | - | - | - | - | - | 0.1332 | 43.0586 | ND | ND | ND | ND | ND | ND | 7.62 | 3.5943 | 4.9282 | 1.3905 | ND | - | - | - | - | - | - | - | - | - | - | - | - | - | - | -
D 42,4 s 4 | 42.4 | 4 | 34.4 | - | - | - | 3.788 | 4.8255 | 11.5812 | - | - | - | - | - | - | - | - | - | 0.1332 | 35.1645 | ND | ND | ND | ND | ND | ND | 8.9908 | 4.241 | 5.9196 | 1.365 | ND | - | - | - | - | - | - | - | - | - | - | - | - | - | - | -
D 48,3 s 1,2 | 48.3 | 1.2 | 45.9 | - | - | - | 1.3939 | 1.7756 | 17.4234 | - | - | - | - | - | - | - | - | - | 0.15174 | 108.8618 | ND | ND | ND | ND | ND | ND | 4.927 | 2.0402 | 2.6627 | 1.6658 | ND | - | - | - | - | - | - | - | - | - | - | - | - | - | - | -
D 48,3 s 1,6 | 48.3 | 1.6 | 45.1 | - | - | - | 1.8427 | 2.3474 | 17.1287 | - | - | - | - | - | - | - | - | - | 0.15174 | 82.3456 | ND | ND | ND | ND | ND | ND | 6.4068 | 2.6529 | 3.4908 | 1.6521 | ND | - | - | - | - | - | - | - | - | - | - | - | - | - | - | -
D 48,3 s 2 | 48.3 | 2 | 44.3 | - | - | - | 2.2837 | 2.9091 | 16.8365 | - | - | - | - | - | - | - | - | - | 0.15174 | 66.4456 | ND | ND | ND | ND | ND | ND | 7.8098 | 3.2339 | 4.29 | 1.6385 | ND | - | - | - | - | - | - | - | - | - | - | - | - | - | - | -
D 48,3 s 2,6 | 48.3 | 2.6 | 43.1 | - | - | - | 2.9303 | 3.7328 | 16.403 | - | - | - | - | - | - | - | - | - | 0.15174 | 51.7831 | ND | ND | ND | ND | ND | ND | 9.7765 | 4.0483 | 5.4359 | 1.6184 | ND | - | - | - | - | - | - | - | - | - | - | - | - | - | - | -
D 48,3 s 2,9 | 48.3 | 2.9 | 42.5 | - | - | - | 3.2469 | 4.1362 | 16.1883 | - | - | - | - | - | - | - | - | - | 0.15174 | 46.733 | ND | ND | ND | ND | ND | ND | 10.7002 | 4.4307 | 5.9855 | 1.6084 | ND | - | - | - | - | - | - | - | - | - | - | - | - | - | - | -
D 48,3 s 3,2 | 48.3 | 3.2 | 41.9 | - | - | - | 3.5591 | 4.5339 | 15.9751 | - | - | - | - | - | - | - | - | - | 0.15174 | 42.6335 | ND | ND | ND | ND | ND | ND | 11.5857 | 4.7974 | 6.5198 | 1.5985 | ND | - | - | - | - | - | - | - | - | - | - | - | - | - | - | -
D 48,3 s 4 | 48.3 | 4 | 40.3 | - | - | - | 4.37 | 5.5669 | 15.4134 | - | - | - | - | - | - | - | - | - | 0.15174 | 34.7227 | ND | ND | ND | ND | ND | ND | 13.7676 | 5.7009 | 7.8713 | 1.5726 | ND | - | - | - | - | - | - | - | - | - | - | - | - | - | - | -
D 48,3 s 5 | 48.3 | 5 | 38.3 | - | - | - | 5.3392 | 6.8015 | 14.7254 | - | - | - | - | - | - | - | - | - | 0.15174 | 28.4197 | ND | ND | ND | ND | ND | ND | 16.1527 | 6.6885 | 9.4161 | 1.5411 | ND | - | - | - | - | - | - | - | - | - | - | - | - | - | - | -
D 60,3 s 1,2 | 60.3 | 1.2 | 57.9 | - | - | - | 1.749 | 2.228 | 27.4325 | - | - | - | - | - | - | - | - | - | 0.18944 | 108.3126 | ND | ND | ND | ND | ND | ND | 9.7316 | 3.2277 | 4.1919 | 2.0899 | ND | - | - | - | - | - | - | - | - | - | - | - | - | - | - | -
D 60,3 s 1,6 | 60.3 | 1.6 | 57.1 | - | - | - | 2.3162 | 2.9506 | 27.0624 | - | - | - | - | - | - | - | - | - | 0.18944 | 81.788 | ND | ND | ND | ND | ND | ND | 12.7179 | 4.2182 | 5.5145 | 2.0761 | ND | - | - | - | - | - | - | - | - | - | - | - | - | - | - | -
D 60,3 s 2 | 60.3 | 2 | 56.3 | - | - | - | 2.8755 | 3.6631 | 26.6948 | - | - | - | - | - | - | - | - | - | 0.18944 | 65.8793 | ND | ND | ND | ND | ND | ND | 15.5814 | 5.168 | 6.8004 | 2.0624 | ND | - | - | - | - | - | - | - | - | - | - | - | - | - | - | -
D 60,3 s 2,6 | 60.3 | 2.6 | 55.1 | - | - | - | 3.6997 | 4.713 | 26.1482 | - | - | - | - | - | - | - | - | - | 0.18944 | 51.2034 | ND | ND | ND | ND | ND | ND | 19.6536 | 6.5186 | 8.662 | 2.0421 | ND | - | - | - | - | - | - | - | - | - | - | - | - | - | - | -
D 60,3 s 2,9 | 60.3 | 2.9 | 54.5 | - | - | - | 4.1052 | 5.2295 | 25.877 | - | - | - | - | - | - | - | - | - | 0.18944 | 46.1464 | ND | ND | ND | ND | ND | ND | 21.5924 | 7.1617 | 9.5629 | 2.032 | ND | - | - | - | - | - | - | - | - | - | - | - | - | - | - | -
D 60,3 s 3,2 | 60.3 | 3.2 | 53.9 | - | - | - | 4.5061 | 5.7403 | 25.6072 | - | - | - | - | - | - | - | - | - | 0.18944 | 42.0399 | ND | ND | ND | ND | ND | ND | 23.4682 | 7.7838 | 10.4442 | 2.022 | ND | - | - | - | - | - | - | - | - | - | - | - | - | - | - | -
D 60,3 s 4 | 60.3 | 4 | 52.3 | - | - | - | 5.5538 | 7.0749 | 24.8947 | - | - | - | - | - | - | - | - | - | 0.18944 | 34.1098 | ND | ND | ND | ND | ND | ND | 28.1729 | 9.3443 | 12.7001 | 1.9955 | ND | - | - | - | - | - | - | - | - | - | - | - | - | - | - | -
D 60,3 s 5 | 60.3 | 5 | 50.3 | - | - | - | 6.8189 | 8.6865 | 24.0182 | - | - | - | - | - | - | - | - | - | 0.18944 | 27.7813 | ND | ND | ND | ND | ND | ND | 33.4766 | 11.1033 | 15.3321 | 1.9631 | ND | - | - | - | - | - | - | - | - | - | - | - | - | - | - | -
D 76,1 s 1,6 | 76.1 | 1.6 | 72.9 | - | - | - | 2.9397 | 3.7448 | 43.5916 | - | - | - | - | - | - | - | - | - | 0.23908 | 81.3277 | ND | ND | ND | ND | ND | ND | 25.9926 | 6.8312 | 8.8818 | 2.6346 | ND | - | - | - | - | - | - | - | - | - | - | - | - | - | - | -
D 76,1 s 2 | 76.1 | 2 | 72.1 | - | - | - | 3.6548 | 4.6558 | 43.1247 | - | - | - | - | - | - | - | - | - | 0.23908 | 65.4134 | ND | ND | ND | ND | ND | ND | 31.9787 | 8.4044 | 10.9843 | 2.6208 | ND | - | - | - | - | - | - | - | - | - | - | - | - | - | - | -
D 76,1 s 2,6 | 76.1 | 2.6 | 70.9 | - | - | - | 4.7128 | 6.0036 | 42.4292 | - | - | - | - | - | - | - | - | - | 0.23908 | 50.7288 | ND | ND | ND | ND | ND | ND | 40.5918 | 10.668 | 14.0517 | 2.6002 | ND | - | - | - | - | - | - | - | - | - | - | - | - | - | - | -
D 76,1 s 2,9 | 76.1 | 2.9 | 70.3 | - | - | - | 5.2351 | 6.669 | 42.0835 | - | - | - | - | - | - | - | - | - | 0.23908 | 45.6674 | ND | ND | ND | ND | ND | ND | 44.7376 | 11.7576 | 15.547 | 2.59 | ND | - | - | - | - | - | - | - | - | - | - | - | - | - | - | -
D 76,1 s 3,2 | 76.1 | 3.2 | 69.7 | - | - | - | 5.753 | 7.3287 | 41.7393 | - | - | - | - | - | - | - | - | - | 0.23908 | 41.5564 | ND | ND | ND | ND | ND | ND | 48.7785 | 12.8196 | 17.017 | 2.5799 | ND | - | - | - | - | - | - | - | - | - | - | - | - | - | - | -
D 76,1 s 4 | 76.1 | 4 | 68.1 | - | - | - | 7.1124 | 9.0604 | 40.8282 | - | - | - | - | - | - | - | - | - | 0.23908 | 33.614 | ND | ND | ND | ND | ND | ND | 59.0555 | 15.5205 | 20.815 | 2.553 | ND | - | - | - | - | - | - | - | - | - | - | - | - | - | - | -
D 76,1 s 5 | 76.1 | 5 | 66.1 | - | - | - | 8.7672 | 11.1684 | 39.7035 | - | - | - | - | - | - | - | - | - | 0.23908 | 27.2694 | ND | ND | ND | ND | ND | ND | 70.922 | 18.6392 | 25.3177 | 2.52 | ND | - | - | - | - | - | - | - | - | - | - | - | - | - | - | -
D 88,9 s 1,6 | 88.9 | 1.6 | 85.7 | - | - | - | 3.4447 | 4.3882 | 59.8575 | - | - | - | - | - | - | - | - | - | 0.27929 | 81.077 | ND | ND | ND | ND | ND | ND | 41.8185 | 9.408 | 12.1954 | 3.087 | ND | - | - | - | - | - | - | - | - | - | - | - | - | - | - | -
D 88,9 s 2 | 88.9 | 2 | 84.9 | - | - | - | 4.2862 | 5.4601 | 59.3102 | - | - | - | - | - | - | - | - | - | 0.27929 | 65.1602 | ND | ND | ND | ND | ND | ND | 51.5679 | 11.6013 | 15.1059 | 3.0732 | ND | - | - | - | - | - | - | - | - | - | - | - | - | - | - | -
D 88,9 s 2,6 | 88.9 | 2.6 | 83.7 | - | - | - | 5.5335 | 7.0491 | 58.494 | - | - | - | - | - | - | - | - | - | 0.27929 | 50.4717 | ND | ND | ND | ND | ND | ND | 65.684 | 14.7771 | 19.3699 | 3.0526 | ND | - | - | - | - | - | - | - | - | - | - | - | - | - | - | -
D 88,9 s 3,2 | 88.9 | 3.2 | 82.5 | - | - | - | 6.7632 | 8.6155 | 57.6835 | - | - | - | - | - | - | - | - | - | 0.27929 | 41.2954 | ND | ND | ND | ND | ND | ND | 79.2059 | 17.8191 | 23.5133 | 3.0321 | ND | - | - | - | - | - | - | - | - | - | - | - | - | - | - | -
D 88,9 s 4 | 88.9 | 4 | 80.9 | - | - | - | 8.375 | 10.6688 | 56.6116 | - | - | - | - | - | - | - | - | - | 0.27929 | 33.3476 | ND | ND | ND | ND | ND | ND | 96.3398 | 21.6738 | 28.8534 | 3.005 | ND | - | - | - | - | - | - | - | - | - | - | - | - | - | - | -
D 88,9 s 5 | 88.9 | 5 | 78.9 | - | - | - | 10.3455 | 13.179 | 55.2858 | - | - | - | - | - | - | - | - | - | 0.27929 | 26.996 | ND | ND | ND | ND | ND | ND | 116.3739 | 26.1808 | 35.2377 | 2.9716 | ND | - | - | - | - | - | - | - | - | - | - | - | - | - | - | -
D 88,9 s 6,3 | 88.9 | 6.3 | 76.3 | - | - | - | 12.8334 | 16.3482 | 53.5858 | - | - | - | - | - | - | - | - | - | 0.27929 | 21.7626 | ND | ND | ND | ND | ND | ND | 140.2361 | 31.5492 | 43.0667 | 2.9288 | ND | - | - | - | - | - | - | - | - | - | - | - | - | - | - | -
D 101,6 s 3,6 | 101.6 | 3.6 | 94.4 | - | - | - | 8.7006 | 11.0835 | 75.4296 | - | - | - | - | - | - | - | - | - | 0.31919 | 36.6856 | ND | ND | ND | ND | ND | ND | 133.2374 | 26.2278 | 34.59 | 3.4672 | ND | - | - | - | - | - | - | - | - | - | - | - | - | - | - | -
D 101,6 s 5 | 101.6 | 5 | 91.6 | - | - | - | 11.9115 | 15.1739 | 73.2899 | - | - | - | - | - | - | - | - | - | 0.31919 | 26.7964 | ND | ND | ND | ND | ND | ND | 177.4693 | 34.9349 | 46.6995 | 3.4199 | ND | - | - | - | - | - | - | - | - | - | - | - | - | - | - | -
D 101,6 s 6,3 | 101.6 | 6.3 | 89 | - | - | - | 14.8065 | 18.8618 | 71.3306 | - | - | - | - | - | - | - | - | - | 0.31919 | 21.5571 | ND | ND | ND | ND | ND | ND | 215.0666 | 42.3359 | 57.3005 | 3.3767 | ND | - | - | - | - | - | - | - | - | - | - | - | - | - | - | -
D 101,6 s 8 | 101.6 | 8 | 85.6 | - | - | - | 18.4665 | 23.5242 | 68.8084 | - | - | - | - | - | - | - | - | - | 0.31919 | 17.2846 | ND | ND | ND | ND | ND | ND | 259.5007 | 51.0828 | 70.2583 | 3.3213 | ND | - | - | - | - | - | - | - | - | - | - | - | - | - | - | -
D 101,6 s 10 | 101.6 | 10 | 81.6 | - | - | - | 22.5899 | 28.777 | 65.8993 | - | - | - | - | - | - | - | - | - | 0.31919 | 14.1296 | ND | ND | ND | ND | ND | ND | 305.4159 | 60.1212 | 84.2389 | 3.2578 | ND | - | - | - | - | - | - | - | - | - | - | - | - | - | - | -
D 114,3 s 2 | 114.3 | 2 | 110.3 | - | - | - | 5.539 | 7.056 | 99.0488 | - | - | - | - | - | - | - | - | - | 0.35908 | 64.8286 | ND | ND | ND | ND | ND | ND | 111.2671 | 19.4693 | 25.2252 | 3.971 | ND | - | - | - | - | - | - | - | - | - | - | - | - | - | - | -
D 114,3 s 2,6 | 114.3 | 2.6 | 109.1 | - | - | - | 7.1622 | 9.1238 | 97.9933 | - | - | - | - | - | - | - | - | - | 0.35908 | 50.136 | ND | ND | ND | ND | ND | ND | 142.3731 | 24.9122 | 32.4458 | 3.9503 | ND | - | - | - | - | - | - | - | - | - | - | - | - | - | - | -
D 114,3 s 3,2 | 114.3 | 3.2 | 107.9 | - | - | - | 8.7677 | 11.169 | 96.9433 | - | - | - | - | - | - | - | - | - | 0.35908 | 40.9555 | ND | ND | ND | ND | ND | ND | 172.4695 | 30.1784 | 39.5092 | 3.9296 | ND | - | - | - | - | - | - | - | - | - | - | - | - | - | - | -
D 114,3 s 3,6 | 114.3 | 3.6 | 107.1 | - | - | - | 9.8281 | 12.5199 | 96.2465 | - | - | - | - | - | - | - | - | - | 0.35908 | 36.5365 | ND | ND | ND | ND | ND | ND | 191.9837 | 33.5929 | 44.1317 | 3.9159 | ND | - | - | - | - | - | - | - | - | - | - | - | - | - | - | -
D 114,3 s 4 | 114.3 | 4 | 106.3 | - | - | - | 10.8807 | 13.8607 | 95.5522 | - | - | - | - | - | - | - | - | - | 0.35908 | 33.0021 | ND | ND | ND | ND | ND | ND | 211.0655 | 36.9318 | 48.6857 | 3.9023 | ND | - | - | - | - | - | - | - | - | - | - | - | - | - | - | -
D 114,3 s 5 | 114.3 | 5 | 104.3 | - | - | - | 13.4775 | 17.1688 | 93.8275 | - | - | - | - | - | - | - | - | - | 0.35908 | 26.6432 | ND | ND | ND | ND | ND | ND | 256.9202 | 44.9554 | 59.7741 | 3.8684 | ND | - | - | - | - | - | - | - | - | - | - | - | - | - | - | -
D 114,3 s 6,3 | 114.3 | 6.3 | 101.7 | - | - | - | 16.7797 | 21.3754 | 91.6088 | - | - | - | - | - | - | - | - | - | 0.35908 | 21.3999 | ND | ND | ND | ND | ND | ND | 312.7138 | 54.7181 | 73.5665 | 3.8249 | ND | - | - | - | - | - | - | - | - | - | - | - | - | - | - | -
D 114,3 s 7,1 | 114.3 | 7.1 | 100.1 | - | - | - | 18.7704 | 23.9113 | 90.2567 | - | - | - | - | - | - | - | - | - | 0.35908 | 19.1304 | ND | ND | ND | ND | ND | ND | 344.9876 | 60.3653 | 81.7114 | 3.7984 | ND | - | - | - | - | - | - | - | - | - | - | - | - | - | - | -
D 114,3 s 8 | 114.3 | 8 | 98.3 | - | - | - | 20.9721 | 26.7161 | 88.7476 | - | - | - | - | - | - | - | - | - | 0.35908 | 17.122 | ND | ND | ND | ND | ND | ND | 379.4919 | 66.4028 | 90.5682 | 3.7689 | ND | - | - | - | - | - | - | - | - | - | - | - | - | - | - | -
D 114,3 s 10 | 114.3 | 10 | 94.3 | - | - | - | 25.7219 | 32.7668 | 85.4395 | - | - | - | - | - | - | - | - | - | 0.35908 | 13.9602 | ND | ND | ND | ND | ND | ND | 449.6626 | 78.6811 | 109.1182 | 3.7045 | ND | - | - | - | - | - | - | - | - | - | - | - | - | - | - | -
D 139,7 s 2,6 | 139.7 | 2.6 | 134.5 | - | - | - | 8.7908 | 11.1985 | 147.6267 | - | - | - | - | - | - | - | - | - | 0.43888 | 49.9248 | ND | ND | ND | ND | ND | ND | 263.2096 | 37.6821 | 48.8765 | 4.8481 | ND | - | - | - | - | - | - | - | - | - | - | - | - | - | - | -
D 139,7 s 3,2 | 139.7 | 3.2 | 133.3 | - | - | - | 10.7721 | 13.7225 | 146.3373 | - | - | - | - | - | - | - | - | - | 0.43888 | 40.7422 | ND | ND | ND | ND | ND | ND | 319.7764 | 45.7804 | 59.6341 | 4.8273 | ND | - | - | - | - | - | - | - | - | - | - | - | - | - | - | -
D 139,7 s 4 | 139.7 | 4 | 131.7 | - | - | - | 13.3863 | 17.0526 | 144.6271 | - | - | - | - | - | - | - | - | - | 0.43888 | 32.7859 | ND | ND | ND | ND | ND | ND | 392.8589 | 56.2432 | 73.6793 | 4.7998 | ND | - | - | - | - | - | - | - | - | - | - | - | - | - | - | -
D 139,7 s 5 | 139.7 | 5 | 129.7 | - | - | - | 16.6095 | 21.1586 | 142.5033 | - | - | - | - | - | - | - | - | - | 0.43888 | 26.4234 | ND | ND | ND | ND | ND | ND | 480.5412 | 68.7962 | 90.7621 | 4.7656 | ND | - | - | - | - | - | - | - | - | - | - | - | - | - | - | -
D 139,7 s 6,3 | 139.7 | 6.3 | 127.1 | - | - | - | 20.726 | 26.4026 | 139.766 | - | - | - | - | - | - | - | - | - | 0.43888 | 21.1753 | ND | ND | ND | ND | ND | ND | 588.6206 | 84.2692 | 112.1954 | 4.7217 | ND | - | - | - | - | - | - | - | - | - | - | - | - | - | - | -
D 139,7 s 7,1 | 139.7 | 7.1 | 125.5 | - | - | - | 23.2178 | 29.5768 | 138.0947 | - | - | - | - | - | - | - | - | - | 0.43888 | 18.9027 | ND | ND | ND | ND | ND | ND | 651.9168 | 93.331 | 124.9569 | 4.6948 | ND | - | - | - | - | - | - | - | - | - | - | - | - | - | - | -
D 139,7 s 8 | 139.7 | 8 | 123.7 | - | - | - | 25.9834 | 33.0998 | 136.2264 | - | - | - | - | - | - | - | - | - | 0.43888 | 16.8908 | ND | ND | ND | ND | ND | ND | 720.2889 | 103.1194 | 138.9298 | 4.6649 | ND | - | - | - | - | - | - | - | - | - | - | - | - | - | - | -
D 139,7 s 10 | 139.7 | 10 | 119.7 | - | - | - | 31.986 | 40.7465 | 132.1204 | - | - | - | - | - | - | - | - | - | 0.43888 | 13.721 | ND | ND | ND | ND | ND | ND | 861.894 | 123.3921 | 168.5542 | 4.5992 | ND | - | - | - | - | - | - | - | - | - | - | - | - | - | - | -
D 139,7 s 12,5 | 139.7 | 12.5 | 114.7 | - | - | - | 39.2118 | 49.9513 | 127.0762 | - | - | - | - | - | - | - | - | - | 0.43888 | 11.1926 | ND | ND | ND | ND | ND | ND | 1020.0116 | 146.0289 | 202.899 | 4.5189 | ND | - | - | - | - | - | - | - | - | - | - | - | - | - | - | -
D 168,3 s 3,2 | 168.3 | 3.2 | 161.9 | - | - | - | 13.0292 | 16.5977 | 214.0839 | - | - | - | - | - | - | - | - | - | 0.52873 | 40.5805 | ND | ND | ND | ND | ND | ND | 565.7365 | 67.2295 | 87.2366 | 5.8383 | ND | - | - | - | - | - | - | - | - | - | - | - | - | - | - | -
D 168,3 s 4 | 168.3 | 4 | 160.3 | - | - | - | 16.2075 | 20.6465 | 212.0142 | - | - | - | - | - | - | - | - | - | 0.52873 | 32.6225 | ND | ND | ND | ND | ND | ND | 697.0917 | 82.8392 | 107.9993 | 5.8106 | ND | - | - | - | - | - | - | - | - | - | - | - | - | - | - | -
D 168,3 s 4,5 | 168.3 | 4.5 | 159.3 | - | - | - | 18.178 | 23.1567 | 210.7258 | - | - | - | - | - | - | - | - | - | 0.52873 | 29.0863 | ND | ND | ND | ND | ND | ND | 777.216 | 92.3608 | 120.7674 | 5.7934 | ND | - | - | - | - | - | - | - | - | - | - | - | - | - | - | -
D 168,3 s 5 | 168.3 | 5 | 158.3 | - | - | - | 20.1361 | 25.6511 | 209.4413 | - | - | - | - | - | - | - | - | - | 0.52873 | 26.2578 | ND | ND | ND | ND | ND | ND | 855.8456 | 101.7048 | 133.3761 | 5.7762 | ND | - | - | - | - | - | - | - | - | - | - | - | - | - | - | -
D 168,3 s 6,3 | 168.3 | 6.3 | 155.7 | - | - | - | 25.1695 | 32.0631 | 206.1199 | - | - | - | - | - | - | - | - | - | 0.52873 | 21.0068 | ND | ND | ND | ND | ND | ND | 1053.4205 | 125.1837 | 165.4205 | 5.7319 | ND | - | - | - | - | - | - | - | - | - | - | - | - | - | - | -
D 168,3 s 7,1 | 168.3 | 7.1 | 154.1 | - | - | - | 28.2256 | 35.9562 | 204.0892 | - | - | - | - | - | - | - | - | - | 0.52873 | 18.7323 | ND | ND | ND | ND | ND | ND | 1170.1864 | 139.0596 | 184.6159 | 5.7048 | ND | - | - | - | - | - | - | - | - | - | - | - | - | - | - | -
D 168,3 s 8 | 168.3 | 8 | 152.3 | - | - | - | 31.6259 | 40.2878 | 201.8166 | - | - | - | - | - | - | - | - | - | 0.52873 | 16.7183 | ND | ND | ND | ND | ND | ND | 1297.2712 | 154.1618 | 205.7394 | 5.6745 | ND | - | - | - | - | - | - | - | - | - | - | - | - | - | - | -
D 168,3 s 10 | 168.3 | 10 | 148.3 | - | - | - | 39.0392 | 49.7314 | 196.8121 | - | - | - | - | - | - | - | - | - | 0.52873 | 13.5436 | ND | ND | ND | ND | ND | ND | 1563.9839 | 185.8567 | 250.9222 | 5.6079 | ND | - | - | - | - | - | - | - | - | - | - | - | - | - | - | -
D 168,3 s 12,5 | 168.3 | 12.5 | 143.3 | - | - | - | 48.0283 | 61.1825 | 190.6447 | - | - | - | - | - | - | - | - | - | 0.52873 | 11.0087 | ND | ND | ND | ND | ND | ND | 1868.3527 | 222.0265 | 304.0715 | 5.5261 | ND | - | - | - | - | - | - | - | - | - | - | - | - | - | - | -
D 193,7 s 5,4 | 193.7 | 5.4 | 182.9 | - | - | - | 25.0763 | 31.9443 | 278.4778 | - | - | - | - | - | - | - | - | - | 0.60853 | 24.267 | ND | ND | ND | ND | ND | ND | 1416.9732 | 146.306 | 191.5197 | 6.6601 | ND | - | - | - | - | - | - | - | - | - | - | - | - | - | - | -
D 193,7 s 6,3 | 193.7 | 6.3 | 181.1 | - | - | - | 29.1159 | 37.0903 | 275.8221 | - | - | - | - | - | - | - | - | - | 0.60853 | 20.9002 | ND | ND | ND | ND | ND | ND | 1630.0456 | 168.3062 | 221.3315 | 6.6293 | ND | - | - | - | - | - | - | - | - | - | - | - | - | - | - | -
D 193,7 s 8 | 193.7 | 8 | 177.7 | - | - | - | 36.6371 | 46.6715 | 270.8406 | - | - | - | - | - | - | - | - | - | 0.60853 | 16.6096 | ND | ND | ND | ND | ND | ND | 2015.5373 | 208.1092 | 276.0466 | 6.5716 | ND | - | - | - | - | - | - | - | - | - | - | - | - | - | - | -
D 193,7 s 10 | 193.7 | 10 | 173.7 | - | - | - | 45.3032 | 57.7111 | 265.038 | - | - | - | - | - | - | - | - | - | 0.60853 | 13.4323 | ND | ND | ND | ND | ND | ND | 2441.5882 | 252.1 | 337.7902 | 6.5044 | ND | - | - | - | - | - | - | - | - | - | - | - | - | - | - | -
D 193,7 s 12,5 | 193.7 | 12.5 | 168.7 | - | - | - | 55.8583 | 71.1571 | 257.8732 | - | - | - | - | - | - | - | - | - | 0.60853 | 10.8941 | ND | ND | ND | ND | ND | ND | 2934.3122 | 302.9749 | 411.069 | 6.4216 | ND | - | - | - | - | - | - | - | - | - | - | - | - | - | - | -
D 193,7 s 16 | 193.7 | 16 | 161.7 | - | - | - | 70.1176 | 89.3218 | 248.0075 | - | - | - | - | - | - | - | - | - | 0.60853 | 8.6787 | ND | ND | ND | ND | ND | ND | 3554.257 | 366.9857 | 506.602 | 6.3081 | ND | - | - | - | - | - | - | - | - | - | - | - | - | - | - | -
D 219,1 s 4 | 219.1 | 4 | 211.1 | - | - | - | 21.2188 | 27.0303 | 363.3881 | - | - | - | - | - | - | - | - | - | 0.68832 | 32.4394 | ND | ND | ND | ND | ND | ND | 1563.8362 | 142.7509 | 185.0934 | 7.6062 | ND | - | - | - | - | - | - | - | - | - | - | - | - | - | - | -
D 219,1 s 5 | 219.1 | 5 | 209.1 | - | - | - | 26.4001 | 33.6307 | 360.0172 | - | - | - | - | - | - | - | - | - | 0.68832 | 26.0727 | ND | ND | ND | ND | ND | ND | 1928.0429 | 175.9966 | 229.2357 | 7.5716 | ND | - | - | - | - | - | - | - | - | - | - | - | - | - | - | -
D 219,1 s 5,9 | 219.1 | 5.9 | 207.3 | - | - | - | 31.0212 | 39.5175 | 356.9968 | - | - | - | - | - | - | - | - | - | 0.68832 | 22.1888 | ND | ND | ND | ND | ND | ND | 2247.015 | 205.1132 | 268.2485 | 7.5406 | ND | - | - | - | - | - | - | - | - | - | - | - | - | - | - | -
D 219,1 s 6,3 | 219.1 | 6.3 | 206.5 | - | - | - | 33.0622 | 42.1174 | 355.6584 | - | - | - | - | - | - | - | - | - | 0.68832 | 20.819 | ND | ND | ND | ND | ND | ND | 2386.1393 | 217.8128 | 285.3715 | 7.5269 | ND | - | - | - | - | - | - | - | - | - | - | - | - | - | - | -
D 219,1 s 7,1 | 219.1 | 7.1 | 204.9 | - | - | - | 37.1205 | 47.2873 | 352.9894 | - | - | - | - | - | - | - | - | - | 0.68832 | 18.5429 | ND | ND | ND | ND | ND | ND | 2659.5775 | 242.7729 | 319.2217 | 7.4995 | ND | - | - | - | - | - | - | - | - | - | - | - | - | - | - | -
D 219,1 s 8 | 219.1 | 8 | 203.1 | - | - | - | 41.6483 | 53.0552 | 349.9986 | - | - | - | - | - | - | - | - | - | 0.68832 | 16.527 | ND | ND | ND | ND | ND | ND | 2959.6329 | 270.1627 | 356.6763 | 7.4689 | ND | - | - | - | - | - | - | - | - | - | - | - | - | - | - | -
D 219,1 s 10 | 219.1 | 10 | 199.1 | - | - | - | 51.5672 | 65.6907 | 343.3981 | - | - | - | - | - | - | - | - | - | 0.68832 | 13.3481 | ND | ND | ND | ND | ND | ND | 3598.439 | 328.4746 | 437.5614 | 7.4013 | ND | - | - | - | - | - | - | - | - | - | - | - | - | - | - | -
D 219,1 s 12,5 | 219.1 | 12.5 | 194.1 | - | - | - | 63.6883 | 81.1316 | 335.2359 | - | - | - | - | - | - | - | - | - | 0.68832 | 10.8077 | ND | ND | ND | ND | ND | ND | 4344.5795 | 396.5842 | 534.1955 | 7.3178 | ND | - | - | - | - | - | - | - | - | - | - | - | - | - | - | -
D 219,1 s 16 | 219.1 | 16 | 187.1 | - | - | - | 80.14 | 102.0892 | 323.9737 | - | - | - | - | - | - | - | - | - | 0.68832 | 8.589 | ND | ND | ND | ND | ND | ND | 5296.5929 | 483.4863 | 661.3591 | 7.2029 | ND | - | - | - | - | - | - | - | - | - | - | - | - | - | - | -
D 219,1 s 20 | 219.1 | 20 | 179.1 | - | - | - | 98.2021 | 125.0982 | 311.3382 | - | - | - | - | - | - | - | - | - | 0.68832 | 7.0092 | ND | ND | ND | ND | ND | ND | 6261.2925 | 571.5466 | 795.4829 | 7.0747 | ND | - | - | - | - | - | - | - | - | - | - | - | - | - | - | -
D 244,5 s 6,3 | 244.5 | 6.3 | 231.9 | - | - | - | 37.0085 | 47.1446 | 445.6289 | - | - | - | - | - | - | - | - | - | 0.76812 | 20.7552 | ND | ND | ND | ND | ND | ND | 3346.0267 | 273.7036 | 357.5406 | 8.4246 | ND | - | - | - | - | - | - | - | - | - | - | - | - | - | - | -
D 244,5 s 8 | 244.5 | 8 | 228.5 | - | - | - | 46.6596 | 59.4389 | 439.2909 | - | - | - | - | - | - | - | - | - | 0.76812 | 16.4622 | ND | ND | ND | ND | ND | ND | 4160.4467 | 340.3228 | 447.6287 | 8.3663 | ND | - | - | - | - | - | - | - | - | - | - | - | - | - | - | -
D 244,5 s 10 | 244.5 | 10 | 224.5 | - | - | - | 57.8312 | 73.6703 | 431.8924 | - | - | - | - | - | - | - | - | - | 0.76812 | 13.2821 | ND | ND | ND | ND | ND | ND | 5073.1473 | 414.9814 | 550.2358 | 8.2984 | ND | - | - | - | - | - | - | - | - | - | - | - | - | - | - | -
D 244,5 s 12,5 | 244.5 | 12.5 | 219.5 | - | - | - | 71.5184 | 91.1062 | 422.7327 | - | - | - | - | - | - | - | - | - | 0.76812 | 10.7402 | ND | ND | ND | ND | ND | ND | 6147.4184 | 502.8563 | 673.451 | 8.2143 | ND | - | - | - | - | - | - | - | - | - | - | - | - | - | - | -
D 244,5 s 16 | 244.5 | 16 | 212.5 | - | - | - | 90.1625 | 114.8566 | 410.0741 | - | - | - | - | - | - | - | - | - | 0.76812 | 8.5193 | ND | ND | ND | ND | ND | ND | 7532.9078 | 616.1888 | 836.7613 | 8.0985 | ND | - | - | - | - | - | - | - | - | - | - | - | - | - | - | -
D 244,5 s 20 | 244.5 | 20 | 204.5 | - | - | - | 110.7301 | 141.0575 | 395.8426 | - | - | - | - | - | - | - | - | - | 0.76812 | 6.9369 | ND | ND | ND | ND | ND | ND | 8957.196 | 732.695 | 1010.6717 | 7.9687 | ND | - | - | - | - | - | - | - | - | - | - | - | - | - | - | -
D 273 s 4 | 273 | 4 | 265 | - | - | - | 26.5358 | 33.8035 | 568.322 | - | - | - | - | - | - | - | - | - | 0.85765 | 32.3207 | ND | ND | ND | ND | ND | ND | 3058.2482 | 224.0475 | 289.4653 | 9.5116 | ND | - | - | - | - | - | - | - | - | - | - | - | - | - | - | -
D 273 s 5 | 273 | 5 | 263 | - | - | - | 33.0464 | 42.0973 | 564.1044 | - | - | - | - | - | - | - | - | - | 0.85765 | 25.953 | ND | ND | ND | ND | ND | ND | 3780.8149 | 276.9828 | 359.1617 | 9.4769 | ND | - | - | - | - | - | - | - | - | - | - | - | - | - | - | -
D 273 s 6,3 | 273 | 6.3 | 260.4 | - | - | - | 41.4365 | 52.7854 | 558.645 | - | - | - | - | - | - | - | - | - | 0.85765 | 20.698 | ND | ND | ND | ND | ND | ND | 4695.8234 | 344.0164 | 448.1954 | 9.4319 | ND | - | - | - | - | - | - | - | - | - | - | - | - | - | - | -
D 273 s 7,1 | 273 | 7.1 | 258.8 | - | - | - | 46.5582 | 59.3098 | 555.2986 | - | - | - | - | - | - | - | - | - | 0.85765 | 18.4211 | ND | ND | ND | ND | ND | ND | 5245.4504 | 384.2821 | 502.1093 | 9.4043 | ND | - | - | - | - | - | - | - | - | - | - | - | - | - | - | -
D 273 s 8 | 273 | 8 | 257 | - | - | - | 52.2824 | 66.6018 | 551.5459 | - | - | - | - | - | - | - | - | - | 0.85765 | 16.4043 | ND | ND | ND | ND | ND | ND | 5851.7143 | 428.697 | 561.9707 | 9.3734 | ND | - | - | - | - | - | - | - | - | - | - | - | - | - | - | -
D 273 s 10 | 273 | 10 | 253 | - | - | - | 64.8598 | 82.6239 | 543.2521 | - | - | - | - | - | - | - | - | - | 0.85765 | 13.2232 | ND | ND | ND | ND | ND | ND | 7154.0925 | 524.1093 | 692.0233 | 9.3052 | ND | - | - | - | - | - | - | - | - | - | - | - | - | - | - | -
D 273 s 12,5 | 273 | 12.5 | 248 | - | - | - | 80.304 | 102.2981 | 532.9732 | - | - | - | - | - | - | - | - | - | 0.85765 | 10.6801 | ND | ND | ND | ND | ND | ND | 8697.4493 | 637.1758 | 848.9042 | 9.2207 | ND | - | - | - | - | - | - | - | - | - | - | - | - | - | - | -
D 273 s 16 | 273 | 16 | 241 | - | - | - | 101.4081 | 129.1823 | 518.7476 | - | - | - | - | - | - | - | - | - | 0.85765 | 8.4575 | ND | ND | ND | ND | ND | ND | 10706.7897 | 784.3802 | 1058.1493 | 9.1039 | ND | - | - | - | - | - | - | - | - | - | - | - | - | - | - | -
D 273 s 20 | 273 | 20 | 233 | - | - | - | 124.7872 | 158.9646 | 502.7255 | - | - | - | - | - | - | - | - | - | 0.85765 | 6.8729 | ND | ND | ND | ND | ND | ND | 12798.4377 | 937.6145 | 1282.8467 | 8.9728 | ND | - | - | - | - | - | - | - | - | - | - | - | - | - | - | -
D 273 s 25 | 273 | 25 | 223 | - | - | - | 152.9013 | 194.7787 | 483.0513 | - | - | - | - | - | - | - | - | - | 0.85765 | 5.6092 | ND | ND | ND | ND | ND | ND | 15126.7608 | 1108.1876 | 1542.8083 | 8.8126 | ND | - | - | - | - | - | - | - | - | - | - | - | - | - | - | -
D 323,9 s 4 | 323.9 | 4 | 315.9 | - | - | - | 31.5569 | 40.1998 | 803.7451 | - | - | - | - | - | - | - | - | - | 1.0176 | 32.2453 | ND | ND | ND | ND | ND | ND | 5143.1654 | 317.5774 | 409.3654 | 11.3111 | ND | - | - | - | - | - | - | - | - | - | - | - | - | - | - | -
D 323,9 s 5 | 323.9 | 5 | 313.9 | - | - | - | 39.3228 | 50.0927 | 798.728 | - | - | - | - | - | - | - | - | - | 1.0176 | 25.8772 | ND | ND | ND | ND | ND | ND | 6369.4245 | 393.2957 | 508.5277 | 11.2762 | ND | - | - | - | - | - | - | - | - | - | - | - | - | - | - | -
D 323,9 s 6,3 | 323.9 | 6.3 | 311.3 | - | - | - | 49.3447 | 62.8595 | 792.2292 | - | - | - | - | - | - | - | - | - | 1.0176 | 20.6215 | ND | ND | ND | ND | ND | ND | 7928.8969 | 489.5892 | 635.5628 | 11.2311 | ND | - | - | - | - | - | - | - | - | - | - | - | - | - | - | -
D 323,9 s 7,1 | 323.9 | 7.1 | 309.7 | - | - | - | 55.4706 | 70.6632 | 788.2432 | - | - | - | - | - | - | - | - | - | 1.0176 | 18.3442 | ND | ND | ND | ND | ND | ND | 8869.3509 | 547.6598 | 712.6912 | 11.2034 | ND | - | - | - | - | - | - | - | - | - | - | - | - | - | - | -
D 323,9 s 8 | 323.9 | 8 | 307.9 | - | - | - | 62.3245 | 79.3943 | 783.7709 | - | - | - | - | - | - | - | - | - | 1.0176 | 16.3268 | ND | ND | ND | ND | ND | ND | 9910.0806 | 611.9222 | 798.5131 | 11.1723 | ND | - | - | - | - | - | - | - | - | - | - | - | - | - | - | -
D 323,9 s 10 | 323.9 | 10 | 303.9 | - | - | - | 77.4125 | 98.6146 | 773.878 | - | - | - | - | - | - | - | - | - | 1.0176 | 13.1447 | ND | ND | ND | ND | ND | ND | 12158.3424 | 750.7467 | 985.6654 | 11.1037 | ND | - | - | - | - | - | - | - | - | - | - | - | - | - | - | -
D 323,9 s 12,5 | 323.9 | 12.5 | 298.9 | - | - | - | 95.9949 | 122.2865 | 761.6003 | - | - | - | - | - | - | - | - | - | 1.0176 | 10.6002 | ND | ND | ND | ND | ND | ND | 14846.5296 | 916.7354 | 1212.7755 | 11.0185 | ND | - | - | - | - | - | - | - | - | - | - | - | - | - | - | -
D 323,9 s 16 | 323.9 | 16 | 291.9 | - | - | - | 121.4924 | 154.7674 | 744.5764 | - | - | - | - | - | - | - | - | - | 1.0176 | 8.3755 | ND | ND | ND | ND | ND | ND | 18389.9311 | 1135.5314 | 1518.2039 | 10.9006 | ND | - | - | - | - | - | - | - | - | - | - | - | - | - | - | -
D 323,9 s 20 | 323.9 | 20 | 283.9 | - | - | - | 149.8926 | 190.946 | 725.3561 | - | - | - | - | - | - | - | - | - | 1.0176 | 6.7886 | ND | ND | ND | ND | ND | ND | 22139.0456 | 1367.0297 | 1849.7709 | 10.7677 | ND | - | - | - | - | - | - | - | - | - | - | - | - | - | - | -
D 323,9 s 25 | 323.9 | 25 | 273.9 | - | - | - | 184.2831 | 234.7555 | 701.6842 | - | - | - | - | - | - | - | - | - | 1.0176 | 5.5217 | ND | ND | ND | ND | ND | ND | 26400.0795 | 1630.1377 | 2238.7386 | 10.6046 | ND | - | - | - | - | - | - | - | - | - | - | - | - | - | - | -
D 355,6 s 4 | 355.6 | 4 | 347.6 | - | - | - | 34.6839 | 44.1834 | 970.9293 | - | - | - | - | - | - | - | - | - | 1.1172 | 32.2094 | ND | ND | ND | ND | ND | ND | 6828.4586 | 384.0528 | 494.5116 | 12.4317 | ND | - | - | - | - | - | - | - | - | - | - | - | - | - | - | -
D 355,6 s 5 | 355.6 | 5 | 345.6 | - | - | - | 43.2316 | 55.0721 | 965.4142 | - | - | - | - | - | - | - | - | - | 1.1172 | 25.8411 | ND | ND | ND | ND | ND | ND | 8463.5769 | 476.0167 | 614.6435 | 12.3968 | ND | - | - | - | - | - | - | - | - | - | - | - | - | - | - | -
D 355,6 s 6,35 | 355.6 | 6.35 | 342.9 | - | - | - | 54.6927 | 69.6723 | 957.9938 | - | - | - | - | - | - | - | - | - | 1.1172 | 20.4259 | ND | ND | ND | ND | ND | ND | 10626.4059 | 597.6606 | 774.6302 | 12.3499 | ND | - | - | - | - | - | - | - | - | - | - | - | - | - | - | -
D 355,6 s 7,1 | 355.6 | 7.1 | 341.4 | - | - | - | 61.0212 | 77.734 | 953.8837 | - | - | - | - | - | - | - | - | - | 1.1172 | 18.3076 | ND | ND | ND | ND | ND | ND | 11806.1094 | 664.0107 | 862.4303 | 12.3239 | ND | - | - | - | - | - | - | - | - | - | - | - | - | - | - | -
D 355,6 s 8 | 355.6 | 8 | 339.6 | - | - | - | 68.5787 | 87.3614 | 948.9633 | - | - | - | - | - | - | - | - | - | 1.1172 | 16.29 | ND | ND | ND | ND | ND | ND | 13201.3746 | 742.4845 | 966.7767 | 12.2928 | ND | - | - | - | - | - | - | - | - | - | - | - | - | - | - | -
D 355,6 s 10 | 355.6 | 10 | 335.6 | - | - | - | 85.2302 | 108.5734 | 938.0745 | - | - | - | - | - | - | - | - | - | 1.1172 | 13.1075 | ND | ND | ND | ND | ND | ND | 16223.4997 | 912.4578 | 1194.7269 | 12.2239 | ND | - | - | - | - | - | - | - | - | - | - | - | - | - | - | -
D 355,6 s 12,5 | 355.6 | 12.5 | 330.6 | - | - | - | 105.767 | 134.7351 | 924.5519 | - | - | - | - | - | - | - | - | - | 1.1172 | 10.5624 | ND | ND | ND | ND | ND | ND | 19852.1763 | 1116.5453 | 1472.1212 | 12.1385 | ND | - | - | - | - | - | - | - | - | - | - | - | - | - | - | -
D 355,6 s 16 | 355.6 | 16 | 323.6 | - | - | - | 134.0007 | 170.7016 | 905.7853 | - | - | - | - | - | - | - | - | - | 1.1172 | 8.3369 | ND | ND | ND | ND | ND | ND | 24662.9982 | 1387.1203 | 1846.6159 | 12.02 | ND | - | - | - | - | - | - | - | - | - | - | - | - | - | - | -
D 355,6 s 20 | 355.6 | 20 | 315.6 | - | - | - | 165.528 | 210.8637 | 884.5732 | - | - | - | - | - | - | - | - | - | 1.1172 | 6.749 | ND | ND | ND | ND | ND | ND | 29791.709 | 1675.5742 | 2255.2139 | 11.8863 | ND | - | - | - | - | - | - | - | - | - | - | - | - | - | - | -
D 355,6 s 25 | 355.6 | 25 | 305.6 | - | - | - | 203.8273 | 259.6526 | 858.4116 | - | - | - | - | - | - | - | - | - | 1.1172 | 5.4809 | ND | ND | ND | ND | ND | ND | 35676.7132 | 2006.5643 | 2737.6173 | 11.7218 | ND | - | - | - | - | - | - | - | - | - | - | - | - | - | - | -
D 406,4 s 4 | 406.4 | 4 | 398.4 | - | - | - | 39.6952 | 50.5671 | 1271.7619 | - | - | - | - | - | - | - | - | - | 1.2767 | 32.1637 | ND | ND | ND | ND | ND | ND | 10236.1515 | 503.7476 | 647.7244 | 14.2277 | ND | - | - | - | - | - | - | - | - | - | - | - | - | - | - | -
D 406,4 s 5 | 406.4 | 5 | 396.4 | - | - | - | 49.4956 | 63.0518 | 1265.4489 | - | - | - | - | - | - | - | - | - | 1.2767 | 25.7951 | ND | ND | ND | ND | ND | ND | 12700.7502 | 625.0369 | 805.6515 | 14.1927 | ND | - | - | - | - | - | - | - | - | - | - | - | - | - | - | -
D 406,4 s 6,3 | 406.4 | 6.3 | 393.8 | - | - | - | 62.1625 | 79.1879 | 1257.2655 | - | - | - | - | - | - | - | - | - | 1.2767 | 20.5388 | ND | ND | ND | ND | ND | ND | 15849.4339 | 779.9918 | 1008.5874 | 14.1474 | ND | - | - | - | - | - | - | - | - | - | - | - | - | - | - | -
D 406,4 s 7,1 | 406.4 | 7.1 | 392.2 | - | - | - | 69.9161 | 89.0651 | 1252.2427 | - | - | - | - | - | - | - | - | - | 1.2767 | 18.2611 | ND | ND | ND | ND | ND | ND | 17756.34 | 873.8356 | 1132.1468 | 14.1196 | ND | - | - | - | - | - | - | - | - | - | - | - | - | - | - | -
D 406,4 s 8 | 406.4 | 8 | 390.4 | - | - | - | 78.6011 | 100.1288 | 1246.6041 | - | - | - | - | - | - | - | - | - | 1.2767 | 16.2433 | ND | ND | ND | ND | ND | ND | 19873.8928 | 978.0459 | 1269.9511 | 14.0884 | ND | - | - | - | - | - | - | - | - | - | - | - | - | - | - | -
D 406,4 s 8,8 | 406.4 | 8.8 | 388.8 | - | - | - | 86.2876 | 109.9206 | 1241.6027 | - | - | - | - | - | - | - | - | - | 1.2767 | 14.7964 | ND | ND | ND | ND | ND | ND | 21731.7338 | 1069.4751 | 1391.3818 | 14.0607 | ND | - | - | - | - | - | - | - | - | - | - | - | - | - | - | -
D 406,4 s 10 | 406.4 | 10 | 386.4 | - | - | - | 97.7582 | 124.5327 | 1234.1194 | - | - | - | - | - | - | - | - | - | 1.2767 | 13.0602 | ND | ND | ND | ND | ND | ND | 24475.8127 | 1204.5183 | 1571.6629 | 14.0193 | ND | - | - | - | - | - | - | - | - | - | - | - | - | - | - | -
D 406,4 s 12,5 | 406.4 | 12.5 | 381.4 | - | - | - | 121.4271 | 154.6842 | 1218.6019 | - | - | - | - | - | - | - | - | - | 1.2767 | 10.5145 | ND | ND | ND | ND | ND | ND | 30030.6667 | 1477.8871 | 1940.1162 | 13.9335 | ND | - | - | - | - | - | - | - | - | - | - | - | - | - | - | -
D 406,4 s 16 | 406.4 | 16 | 374.4 | - | - | - | 154.0456 | 196.2364 | 1197.0423 | - | - | - | - | - | - | - | - | - | 1.2767 | 8.2881 | ND | ND | ND | ND | ND | ND | 37448.8209 | 1842.9538 | 2439.9599 | 13.8143 | ND | - | - | - | - | - | - | - | - | - | - | - | - | - | - | -
D 406,4 s 20 | 406.4 | 20 | 366.4 | - | - | - | 190.5841 | 242.7823 | 1172.6384 | - | - | - | - | - | - | - | - | - | 1.2767 | 6.6991 | ND | ND | ND | ND | ND | ND | 45432.1394 | 2235.8336 | 2988.7659 | 13.6796 | ND | - | - | - | - | - | - | - | - | - | - | - | - | - | - | -
D 406,4 s 25 | 406.4 | 25 | 356.4 | - | - | - | 235.1474 | 299.5509 | 1142.487 | - | - | - | - | - | - | - | - | - | 1.2767 | 5.4295 | ND | ND | ND | ND | ND | ND | 54702.0908 | 2692.032 | 3641.8573 | 13.5135 | ND | - | - | - | - | - | - | - | - | - | - | - | - | - | - | -
D 406,4 s 32 | 406.4 | 32 | 342.4 | - | - | - | 295.4645 | 376.3879 | 1100.9347 | - | - | - | - | - | - | - | - | - | 1.2767 | 4.3211 | ND | ND | ND | ND | ND | ND | 66432.169 | 3269.2997 | 4496.5342 | 13.2853 | ND | - | - | - | - | - | - | - | - | - | - | - | - | - | - | -
D 457 s 6,3 | 457 | 6.3 | 444.4 | - | - | - | 70.0241 | 89.2027 | 1595.3831 | - | - | - | - | - | - | - | - | - | 1.4357 | 20.503 | ND | ND | ND | ND | ND | ND | 22654.1597 | 991.4293 | 1279.8054 | 15.9362 | ND | - | - | - | - | - | - | - | - | - | - | - | - | - | - | -
D 457 s 7,1 | 457 | 7.1 | 442.8 | - | - | - | 78.776 | 100.3516 | 1589.7245 | - | - | - | - | - | - | - | - | - | 1.4357 | 18.2252 | ND | ND | ND | ND | ND | ND | 25396.5288 | 1111.4455 | 1437.2304 | 15.9083 | ND | - | - | - | - | - | - | - | - | - | - | - | - | - | - | -
D 457 s 8 | 457 | 8 | 441 | - | - | - | 88.5841 | 112.846 | 1583.3706 | - | - | - | - | - | - | - | - | - | 1.4357 | 16.2073 | ND | ND | ND | ND | ND | ND | 28446.3628 | 1244.9174 | 1612.9787 | 15.8771 | ND | - | - | - | - | - | - | - | - | - | - | - | - | - | - | -
D 457 s 10 | 457 | 10 | 437 | - | - | - | 110.2369 | 140.4292 | 1569.2962 | - | - | - | - | - | - | - | - | - | 1.4357 | 13.0238 | ND | ND | ND | ND | ND | ND | 35091.3241 | 1535.7253 | 1998.4233 | 15.8078 | ND | - | - | - | - | - | - | - | - | - | - | - | - | - | - | -
D 457 s 12,5 | 457 | 12.5 | 432 | - | - | - | 137.0255 | 174.5547 | 1551.7917 | - | - | - | - | - | - | - | - | - | 1.4357 | 10.4777 | ND | ND | ND | ND | ND | ND | 43144.8046 | 1888.1753 | 2470.4042 | 15.7217 | ND | - | - | - | - | - | - | - | - | - | - | - | - | - | - | -
D 457 s 16 | 457 | 16 | 425 | - | - | - | 174.0116 | 221.6708 | 1527.4502 | - | - | - | - | - | - | - | - | - | 1.4357 | 8.2506 | ND | ND | ND | ND | ND | ND | 53959.3778 | 2361.4607 | 3113.0613 | 15.602 | ND | - | - | - | - | - | - | - | - | - | - | - | - | - | - | -
D 457 s 20 | 457 | 20 | 417 | - | - | - | 215.5415 | 274.5752 | 1499.867 | - | - | - | - | - | - | - | - | - | 1.4357 | 6.6609 | ND | ND | ND | ND | ND | ND | 65681.4763 | 2874.4629 | 3822.0467 | 15.4665 | ND | - | - | - | - | - | - | - | - | - | - | - | - | - | - | -
D 457 s 25 | 457 | 25 | 407 | - | - | - | 266.3442 | 339.292 | 1465.7415 | - | - | - | - | - | - | - | - | - | 1.4357 | 5.3904 | ND | ND | ND | ND | ND | ND | 79415.1112 | 3475.4972 | 4670.8083 | 15.2991 | ND | - | - | - | - | - | - | - | - | - | - | - | - | - | - | -
D 457 s 32 | 457 | 32 | 393 | - | - | - | 335.3964 | 427.2566 | 1418.6254 | - | - | - | - | - | - | - | - | - | 1.4357 | 4.2806 | ND | ND | ND | ND | ND | ND | 97013.4179 | 4245.6638 | 5790.9227 | 15.0686 | ND | - | - | - | - | - | - | - | - | - | - | - | - | - | - | -
D 457 s 40 | 457 | 40 | 377 | - | - | - | 411.3539 | 524.0177 | 1365.721 | - | - | - | - | - | - | - | - | - | 1.4357 | 3.4902 | ND | ND | ND | ND | ND | ND | 114949.1677 | 5030.5982 | 6976.8933 | 14.8108 | ND | - | - | - | - | - | - | - | - | - | - | - | - | - | - | -
D 508 s 6,3 | 508 | 6.3 | 495.4 | - | - | - | 77.9479 | 99.2966 | 1976.8699 | - | - | - | - | - | - | - | - | - | 1.5959 | 20.4743 | ND | ND | ND | ND | ND | ND | 31246.4883 | 1230.1767 | 1585.8116 | 17.7392 | ND | - | - | - | - | - | - | - | - | - | - | - | - | - | - | -
D 508 s 7,1 | 508 | 7.1 | 493.8 | - | - | - | 87.7059 | 111.7273 | 1970.5704 | - | - | - | - | - | - | - | - | - | 1.5959 | 18.1964 | ND | ND | ND | ND | ND | ND | 35047.6237 | 1379.8277 | 1781.5151 | 17.7113 | ND | - | - | - | - | - | - | - | - | - | - | - | - | - | - | -
D 508 s 8 | 508 | 8 | 492 | - | - | - | 98.646 | 125.6637 | 1963.4954 | - | - | - | - | - | - | - | - | - | 1.5959 | 16.1783 | ND | ND | ND | ND | ND | ND | 39279.9613 | 1546.4552 | 2000.1707 | 17.6799 | ND | - | - | - | - | - | - | - | - | - | - | - | - | - | - | -
D 508 s 10 | 508 | 10 | 488 | - | - | - | 122.8143 | 156.4513 | 1947.8189 | - | - | - | - | - | - | - | - | - | 1.5959 | 12.9947 | ND | ND | ND | ND | ND | ND | 48520.2461 | 1910.2459 | 2480.3733 | 17.6105 | ND | - | - | - | - | - | - | - | - | - | - | - | - | - | - | -
D 508 s 12,5 | 508 | 12.5 | 483 | - | - | - | 152.7472 | 194.5824 | 1928.3115 | - | - | - | - | - | - | - | - | - | 1.5959 | 10.4482 | ND | ND | ND | ND | ND | ND | 59755.4022 | 2352.5749 | 3069.6542 | 17.5241 | ND | - | - | - | - | - | - | - | - | - | - | - | - | - | - | -
D 508 s 16 | 508 | 16 | 476 | - | - | - | 194.1353 | 247.3062 | 1901.1662 | - | - | - | - | - | - | - | - | - | 1.5959 | 8.2207 | ND | ND | ND | ND | ND | ND | 74909.04 | 2949.1748 | 3874.3893 | 17.404 | ND | - | - | - | - | - | - | - | - | - | - | - | - | - | - | -
D 508 s 20 | 508 | 20 | 468 | - | - | - | 240.6963 | 306.6194 | 1870.3786 | - | - | - | - | - | - | - | - | - | 1.5959 | 6.6305 | ND | ND | ND | ND | ND | ND | 91427.7855 | 3599.5191 | 4765.5467 | 17.2679 | ND | - | - | - | - | - | - | - | - | - | - | - | - | - | - | -
D 508 s 25 | 508 | 25 | 458 | - | - | - | 297.7876 | 379.3473 | 1832.2475 | - | - | - | - | - | - | - | - | - | 1.5959 | 5.3593 | ND | ND | ND | ND | ND | ND | 110918.3092 | 4366.8626 | 5837.4333 | 17.0995 | ND | - | - | - | - | - | - | - | - | - | - | - | - | - | - | -
D 508 s 32 | 508 | 32 | 444 | - | - | - | 375.644 | 478.5274 | 1779.5237 | - | - | - | - | - | - | - | - | - | 1.5959 | 4.2485 | ND | ND | ND | ND | ND | ND | 136141.0433 | 5359.8836 | 7261.3547 | 16.8671 | ND | - | - | - | - | - | - | - | - | - | - | - | - | - | - | -
D 508 s 40 | 508 | 40 | 428 | - | - | - | 461.6633 | 588.1061 | 1720.2105 | - | - | - | - | - | - | - | - | - | 1.5959 | 3.4569 | ND | ND | ND | ND | ND | ND | 162187.9126 | 6385.3509 | 8782.2933 | 16.6066 | ND | - | - | - | - | - | - | - | - | - | - | - | - | - | - | -
D 559 s 12,5 | 559 | 12.5 | 534 | - | - | - | 168.4689 | 214.61 | 2345.6878 | - | - | - | - | - | - | - | - | - | 1.7562 | 10.4242 | ND | ND | ND | ND | ND | ND | 80161.8158 | 2868.0435 | 3733.9292 | 19.3267 | ND | - | - | - | - | - | - | - | - | - | - | - | - | - | - | -
D 559 s 16 | 559 | 16 | 527 | - | - | - | 214.2591 | 272.9416 | 2315.7386 | - | - | - | - | - | - | - | - | - | 1.7562 | 8.1964 | ND | ND | ND | ND | ND | ND | 100683.0274 | 3602.255 | 4718.9493 | 19.2063 | ND | - | - | - | - | - | - | - | - | - | - | - | - | - | - | -
D 559 s 20 | 559 | 20 | 519 | - | - | - | 265.851 | 338.6637 | 2281.7466 | - | - | - | - | - | - | - | - | - | 1.7562 | 6.6058 | ND | ND | ND | ND | ND | ND | 123155.4735 | 4406.2781 | 5813.0867 | 19.0696 | ND | - | - | - | - | - | - | - | - | - | - | - | - | - | - | -
D 559 s 25 | 559 | 25 | 509 | - | - | - | 329.2311 | 419.4026 | 2239.61 | - | - | - | - | - | - | - | - | - | 1.7562 | 5.3341 | ND | ND | ND | ND | ND | ND | 149821.6249 | 5360.3444 | 7134.1083 | 18.9004 | ND | - | - | - | - | - | - | - | - | - | - | - | - | - | - | -
D 559 s 32 | 559 | 32 | 495 | - | - | - | 415.8916 | 529.7982 | 2181.2785 | - | - | - | - | - | - | - | - | - | 1.7562 | 4.2226 | ND | ND | ND | ND | ND | ND | 184603.5419 | 6604.7779 | 8898.2507 | 18.6666 | ND | - | - | - | - | - | - | - | - | - | - | - | - | - | - | -
D 559 s 40 | 559 | 40 | 479 | - | - | - | 511.9728 | 652.1946 | 2115.5563 | - | - | - | - | - | - | - | - | - | 1.7562 | 3.4302 | ND | ND | ND | ND | ND | ND | 220899.1381 | 7903.3681 | 10795.7733 | 18.4038 | ND | - | - | - | - | - | - | - | - | - | - | - | - | - | - | -
D 610 s 16 | 610 | 16 | 578 | - | - | - | 234.3829 | 298.577 | 2771.1675 | - | - | - | - | - | - | - | - | - | 1.9164 | 8.1762 | ND | ND | ND | ND | ND | ND | 131781.4225 | 4320.7024 | 5646.7413 | 21.0087 | ND | - | - | - | - | - | - | - | - | - | - | - | - | - | - | -
D 610 s 20 | 610 | 20 | 570 | - | - | - | 291.0057 | 370.7079 | 2733.971 | - | - | - | - | - | - | - | - | - | 1.9164 | 6.5853 | ND | ND | ND | ND | ND | ND | 161489.6434 | 5294.7424 | 6964.6667 | 20.8716 | ND | - | - | - | - | - | - | - | - | - | - | - | - | - | - | -
D 610 s 25 | 610 | 25 | 560 | - | - | - | 360.6745 | 459.4579 | 2687.8289 | - | - | - | - | - | - | - | - | - | 1.9164 | 5.3133 | ND | ND | ND | ND | ND | ND | 196906.4372 | 6455.9488 | 8560.8333 | 20.7018 | ND | - | - | - | - | - | - | - | - | - | - | - | - | - | - | -
D 610 s 32 | 610 | 32 | 546 | - | - | - | 456.1391 | 581.069 | 2623.8896 | - | - | - | - | - | - | - | - | - | 1.9164 | 4.2013 | ND | ND | ND | ND | ND | ND | 243401.0785 | 7980.3632 | 10701.6107 | 20.4667 | ND | - | - | - | - | - | - | - | - | - | - | - | - | - | - | -
D 610 s 40 | 610 | 40 | 530 | - | - | - | 562.2823 | 716.2831 | 2551.7586 | - | - | - | - | - | - | - | - | - | 1.9164 | 3.4082 | ND | ND | ND | ND | ND | ND | 292333.0504 | 9584.6902 | 13017.3333 | 20.2021 | ND | - | - | - | - | - | - | - | - | - | - | - | - | - | - | -
TORNA A SELEZIONE

## IPN
IPN
1 | 2 | 3 | 4 | 5 | 6 | 7 | 8 | 9 | 10 | 11 | 12 | 13 | 14 | 15 | 16 | 17 | 18 | 19 | 20 | 21 | 22 | 23 | 24 | 25 | 26 | 27 | 28 | 29 | 30 | 31 | 32 | 33 | 34 | 35 | 36 | 37 | 38 | 39 | 40 | 41 | 42 | 43 | 44 | 45 | 46 | 47
IPN | dimensioni principali | [5 empty] | peso | area | Altre dimensioni/dettagli costruzione/caratteristiche | [9 empty] | superfici |  | classe EC3 | [5 empty] | caratteristiche statiche
[21 empty] | flessione |  |  | compressione |  |  | asse forte y-y |  |  |  |  | asse debole
| h | b | tw | tf | r1 | r2 | G | A | Anet | hi | d | Ø | Pmin | Pmax | - | - | u | a | AL | AG | S 235 | S 355 | S 460 | S 235 | S 355 | S 460 | Iy | Wy | Wpl, y | iy | Avz | Iz | Wz | Wpl, z | iz | Ss | IT | Iwx10-3 | - | - | - | - | - | - | - | -
Designazione | mm | mm | mm | mm | mm | mm | kg/m | cm2 | cm2 | mm | mm | mm | mm | mm | - | - | mm | DEG | m2/m | m2/t | [6 empty] | cm4 | cm3 | cm3 | cm | cm2 | cm4 | cm3 | cm3 | cm | mm | cm4 | cm6 | - | - | - | - | - | - | - | -
IPN 160 | 160 | 74 | 6.3 | 9.5 | 6.3 | 3.8 | 17.9 | 22.8 | ND | - | 125.8 | - | - | - | - | - | 18.5 | 7.9696 | 0.575 | 32.12 | 1 | 1 | - | 1 | 1 | - | 935 | 117 | 136 | 6.4 | 10.83 | 54.7 | 14.8 | 24.9 | 1.55 | 35.2 | 6.57 | 3.14 | - | - | - | - | - | - | - | -
NP UNI 5679
IPN | dimensioni principali | [5 empty] | peso | area | Altre dimensioni/dettagli costruzione/caratteristiche | [9 empty] | superfici |  | classe EC3 | [5 empty] | caratteristiche statiche
[21 empty] | flessione |  |  | compressione |  |  | asse forte y-y |  |  |  |  | asse debole
| h | b | tw | tf | r1 | r2 | G | A | Anet | hi | d | Ø | Pmin | Pmax | - | - | u | a | AL | AG | S 235 | S 355 | S 460 | S 235 | S 355 | S 460 | Iy | Wy | Wpl, y | iy | Avz | Iz | Wz | Wpl, z | iz | Ss | IT | Iwx10-3 | - | - | - | - | - | - | - | -
Designazione | mm | mm | mm | mm | mm | mm | kg/m | cm2 | cm2 | mm | mm | mm | mm | mm | - | - | mm | DEG | m2/m | m2/t | [6 empty] | cm4 | cm3 | cm3 | cm | cm2 | cm4 | cm3 | cm3 | cm | mm | cm4 | cm6 | - | - | - | - | - | - | - | -
IPN 80 | 80 | 42 | 3.9 | 5.9 | 3.9 | 2.3 | 5.94 | 7.58 | ND | - | 59 | - | - | - | - | - | 10.5 | 7.9696 | 0.304 | 51.09 | 1 | 1 | - | 1 | 1 | - | 77.8 | 19.5 | 22.8 | 3.2 | 3.41 | 6.29 | 3 | 5 | 0.91 | 21.6 | 0.87 | 0.09 | - | - | - | - | - | - | - | -
IPN 100 | 100 | 50 | 4.5 | 6.8 | 4.5 | 2.7 | 8.34 | 10.6 | ND | - | 75.7 | - | - | - | - | - | 12.5 | 7.9696 | 0.37 | 44.47 | 1 | 1 | - | 1 | 1 | - | 171 | 34.2 | 39.8 | 4.01 | 4.85 | 12.2 | 4.88 | 8.1 | 1.07 | 25 | 1.6 | 0.27 | - | - | - | - | - | - | - | -
IPN 120 | 120 | 58 | 5.1 | 7.7 | 5.1 | 3.1 | 11.1 | 14.2 | ND | - | 92.4 | - | - | - | - | - | 14.5 | 7.9696 | 0.439 | 39.2 | 1 | 1 | - | 1 | 1 | - | 328 | 54.7 | 63.6 | 4.81 | 6.63 | 21.5 | 7.41 | 12.4 | 1.23 | 28.4 | 2.71 | 0.69 | - | - | - | - | - | - | - | -
IPN 140 | 140 | 66 | 5.7 | 8.6 | 5.7 | 3.4 | 14.3 | 18.3 | ND | - | 109.1 | - | - | - | - | - | 16.5 | 7.9696 | 0.502 | 34.86 | 1 | 1 | - | 1 | 1 | - | 573 | 81.9 | 95.4 | 5.61 | 8.65 | 35.2 | 10.7 | 17.9 | 1.4 | 31.8 | 4.32 | 1.54 | - | - | - | - | - | - | - | -
IPN 160 | 160 | 74 | 6.3 | 9.5 | 6.3 | 3.8 | 17.9 | 22.8 | ND | - | 125.8 | - | - | - | - | - | 18.5 | 7.9696 | 0.575 | 32.12 | 1 | 1 | - | 1 | 1 | - | 935 | 117 | 136 | 6.4 | 10.83 | 54.7 | 14.8 | 24.9 | 1.55 | 35.2 | 6.57 | 3.14 | - | - | - | - | - | - | - | -
IPN 180 | 180 | 82 | 6.9 | 10.4 | 6.9 | 4.1 | 21.9 | 27.9 | ND | - | 142.4 | - | - | - | - | - | 20.5 | 7.9696 | 0.64 | 29.22 | 1 | 1 | - | 1 | 1 | - | 1450 | 161 | 187 | 7.2 | 13.35 | 81.3 | 19.8 | 33.2 | 1.71 | 38.6 | 9.58 | 5.92 | - | - | - | - | - | - | - | -
IPN 200 | 200 | 90 | 7.5 | 11.3 | 7.5 | 4.5 | 6.2 | 33.4 | ND | - | 159.1 | - | - | - | - | - | 22.5 | 7.9696 | 0.709 | 27.06 | 1 | 1 | - | 1 | 1 | - | 2140 | 214 | 250 | 8 | 16.03 | 117 | 26 | 43.5 | 1.87 | 42 | 13.5 | 10.5 | - | - | - | - | - | - | - | -
IPN 220 | 220 | 98 | 8.1 | 12.2 | 8.1 | 4.9 | 31.1 | 39.5 | ND | - | 175.8 | M10 | 58 | 65 | - | - | 24.5 | 7.9696 | 0.775 | 24.92 | 1 | 1 | - | 1 | 1 | - | 3060 | 278 | 324 | 8.8 | 19.06 | 162 | 33.1 | 55.7 | 2.02 | 45.4 | 18.6 | 17.8 | - | - | - | - | - | - | - | -
IPN 240 | 240 | 106 | 8.7 | 13.1 | 8.7 | 5.2 | 36.2 | 46.1 | ND | - | 192.5 | M10 | 59 | 73 | - | - | 26.5 | 7.9696 | 0.844 | 23.31 | 1 | 1 | - | 1 | 1 | - | 4250 | 354 | 412 | 9.59 | 22.33 | 221 | 41.7 | 70 | 2.2 | 48.9 | 25 | 28.7 | - | - | - | - | - | - | - | -
IPN 260 | 260 | 113 | 9.4 | 14.1 | 9.4 | 5.6 | 41.9 | 53.3 | ND | - | 208.9 | M12 | 69 | 74 | - | - | 28.25 | 7.9696 | 0.906 | 21.62 | 1 | 1 | - | 1 | 1 | - | 5740 | 442 | 514 | 10.4 | 26.08 | 288 | 51 | 85.9 | 2.32 | 52.6 | 33.5 | 44.1 | - | - | - | - | - | - | - | -
IPN 280 | 280 | 119 | 10.1 | 15.2 | 10.1 | 6.1 | 47.9 | 61 | ND | - | 225.1 | M12 | 70 | 80 | - | - | 29.75 | 7.9696 | 0.966 | 20.17 | 1 | 1 | - | 1 | 1 | - | 7590 | 542 | 632 | 11.1 | 30.18 | 364 | 61.2 | 103 | 2.45 | 56.4 | 44.2 | 64.6 | - | - | - | - | - | - | - | -
IPN 300 | 300 | 125 | 10.8 | 16.2 | 10.8 | 6.5 | 54.2 | 69 | ND | - | 241.6 | M16 | 71 | 71 | - | - | 31.25 | 7.9696 | 1.03 | 19 | 1 | 1 | - | 1 | 1 | - | 9800 | 653 | 762 | 11.9 | 34.58 | 451 | 72.2 | 121 | 2.56 | 60.1 | 56.8 | 91.8 | - | - | - | - | - | - | - | -
IPN 320 | 320 | 131 | 11.5 | 17.3 | 11.5 | 6.9 | 61 | 77.7 | ND | - | 257.9 | M16 | 72 | 77 | - | - | 32.75 | 7.9696 | 1.09 | 17.87 | 1 | 1 | - | 1 | 1 | - | 12510 | 782 | 914 | 12.7 | 39.26 | 555 | 84.7 | 143 | 2.67 | 63.9 | 72.5 | 129 | - | - | - | - | - | - | - | -
IPN 340 | 340 | 137 | 12.2 | 18.3 | 12.2 | 7.3 | 68 | 86.7 | ND | - | 274.3 | M16 | 72 | 83 | - | - | 34.25 | 7.9696 | 1.15 | 16.91 | 1 | 1 | - | 1 | 1 | - | 15700 | 923 | 1080 | 13.5 | 44.27 | 674 | 98.4 | 166 | 2.8 | 67.6 | 90.4 | 176 | - | - | - | - | - | - | - | -
IPN 360 | 360 | 143 | 13 | 19.5 | 13 | 7.8 | 76.1 | 97 | ND | - | 290.2 | M16 | 73 | 89 | - | - | 35.75 | 7.9696 | 1.21 | 15.9 | 1 | 1 | - | 1 | 1 | - | 19610 | 1090 | 1276 | 14.2 | 49.95 | 818 | 114 | 194 | 2.9 | 71.8 | 115 | 240 | - | - | - | - | - | - | - | -
IPN 380 | 380 | 149 | 13.7 | 20.5 | 13.7 | 8.2 | 84 | 107 | ND | - | 306.7 | M16 | 74 | 95 | - | - | 37.25 | 7.9696 | 1.27 | 15.12 | 1 | 1 | - | 1 | 1 | - | 24010 | 1260 | 1482 | 15 | 55.55 | 975 | 131 | 221 | 3.02 | 75.4 | 141 | 319 | - | - | - | - | - | - | - | -
IPN 400 | 400 | 155 | 14.4 | 21.6 | 14.4 | 8.6 | 92.4 | 118 | ND | - | 322.9 | M20 | 84 | 89 | - | - | 38.75 | 7.9696 | 1.33 | 14.39 | 1 | 1 | - | 1 | 1 | - | 29210 | 1460 | 1714 | 15.7 | 61.69 | 1160 | 149 | 253 | 3.13 | 79.3 | 170 | 420 | - | - | - | - | - | - | - | -
IPN 450 | 450 | 170 | 16.2 | 24.3 | 16.2 | 9.7 | 115 | 147 | ND | - | 363.6 | M22 | 96 | 98 | - | - | 42.5 | 7.9696 | 1.48 | 12.87 | 1 | 1 | - | 1 | 1 | - | 45850 | 2040 | 2400 | 17.7 | 77.79 | 1730 | 203 | 345 | 3.43 | 88.9 | 267 | 791 | - | - | - | - | - | - | - | -
IPN 500 | 500 | 185 | 18 | 27 | 18 | 10.8 | 141 | 179 | ND | - | 404.3 | M24 | 105 | 107 | - | - | 46.25 | 7.9696 | 1.63 | 11.56 | 1 | 1 | - | 1 | 1 | - | 68740 | 2750 | 3240 | 19.6 | 95.6 | 2480 | 268 | 456 | 3.72 | 98.5 | 402 | 1400 | - | - | - | - | - | - | - | -
IPN 550 | 550 | 200 | 19 | 30 | 19 | 11.9 | 166 | 212 | ND | - | 445.6 | M27 | 109 | 110 | - | - | 50 | 7.9696 | 1.8 | 10.84 | 1 | 1 | - | 1 | 1 | - | 99180 | 3610 | 4240 | 21.6 | 111.3 | 3490 | 349 | 592 | 4.02 | 107.3 | 544 | 2390 | - | - | - | - | - | - | - | -
TORNA A SELEZIONE

## IPE
IPE
1 | 2 | 3 | 4 | 5 | 6 | 7 | 8 | 9 | 10 | 11 | 12 | 13 | 14 | 15 | 16 | 17 | 18 | 19 | 20 | 21 | 22 | 23 | 24 | 25 | 26 | 27 | 28 | 29 | 30 | 31 | 32 | 33 | 34 | 35 | 36 | 37 | 38 | 39 | 40 | 41 | 42 | 43 | 44 | 45 | 46 | 47
IPE | dimensioni principali | [5 empty] | peso | area | Altre dimensioni/dettagli costruzione/caratteristiche | [9 empty] | superfici |  | classe EC3 | [5 empty] | caratteristiche statiche
[21 empty] | flessione |  |  | compressione |  |  | asse forte y-y |  |  |  |  | asse debole
| h | b | tw | tf | r | - | G | A | Anet | hi | d | Ø | Pmin | Pmax | - | - | u | a | AL | AG | S 235 | S 355 | S 460 | S 235 | S 355 | S 460 | Iy | Wy | Wpl, y | iy | Avz | Iz | Wz | Wpl, z | iz | Ss | IT | Iwx10-3 | - | - | - | - | - | - | - | -
Designazione | mm | mm | mm | mm | mm | - | kg/m | cm2 | cm2 | mm | mm | mm | mm | mm | - | - | mm | DEG | m2/m | m2/t | [6 empty] | cm4 | cm3 | cm3 | cm | cm2 | cm4 | cm3 | cm3 | cm | mm | cm4 | cm6 | - | - | - | - | - | - | - | -
IPE A 220 | 217 | 110 | 5 | 7.7 | 12 | - | 22.181 | 28.2561 | - | 201.6 | 177.6 | M12 | 65 | 71 | - | - | 27.5 | 0 | 0.8434 | 38.0234 | 1 | 1 | 1 | 2 | 4 | 4 | 2316.5052 | 213.5028 | 240.2089 | 9.0544 | 13.5491 | 171.4157 | 31.1665 | 48.4854 | 2.463 | 34.4589 | 5.689 | 18.7066 | - | - | - | - | - | - | - | -
Euronorm 19-57
UNI 5398
IPE | dimensioni principali | [5 empty] | peso | area | Altre dimensioni/dettagli costruzione/caratteristiche | [9 empty] | superfici |  | classe EC3 | [5 empty] | caratteristiche statiche
[21 empty] | flessione |  |  | compressione |  |  | asse forte y-y |  |  |  |  | asse debole
| h | b | tw | tf | r | - | G | A | Anet | hi | d | Ø | Pmin | Pmax | - | - | u | a | AL | AG | S 235 | S 355 | S 460 | S 235 | S 355 | S 460 | Iy | Wy | Wpl, y | iy | Avz | Iz | Wz | Wpl, z | iz | Ss | IT | Iwx10-3 | - | - | - | - | - | - | - | -
Designazione | mm | mm | mm | mm | mm | - | kg/m | cm2 | cm2 | mm | mm | mm | mm | mm | - | - | mm | DEG | m2/m | m2/t | [6 empty] | cm4 | cm3 | cm3 | cm | cm2 | cm4 | cm3 | cm3 | cm | mm | cm4 | cm6 | - | - | - | - | - | - | - | -
IPE A 80 | 78 | 46 | 3.3 | 4.2 | 5 | - | 5.0047 | 6.3754 | - | 69.6 | 59.6 | - | - | - | - | - | 11.5 | 0 | 0.32482 | 64.9023 | 1 | 1 | 1 | 1 | 1 | 1 | 64.3777 | 16.5071 | 18.9774 | 3.1777 | 3.07 | 6.8527 | 2.9794 | 4.6925 | 1.0368 | 17.5579 | 0.41626 | 0.092774 | - | - | - | - | - | - | - | -
IPE 80 | 80 | 46 | 3.8 | 5.2 | 5 | - | 6.0001 | 7.6434 | - | 69.6 | 59.6 | - | - | - | - | - | 11.5 | 0 | 0.32782 | 54.6353 | 1 | 1 | 1 | 1 | 1 | 1 | 80.1376 | 20.0344 | 23.217 | 3.238 | 3.577 | 8.489 | 3.6909 | 5.8176 | 1.0539 | 20.0579 | 0.69768 | 0.118 | - | - | - | - | - | - | - | -
IPE A 100 | 98 | 55 | 3.6 | 4.7 | 7 | - | 6.8925 | 8.7802 | - | 88.6 | 74.6 | - | - | - | - | - | 13.75 | 0 | 0.39678 | 57.5675 | 1 | 1 | 1 | 1 | 1 | 1 | 141.1603 | 28.8082 | 32.9806 | 4.0096 | 4.4374 | 13.122 | 4.7716 | 7.5373 | 1.2225 | 21.201 | 0.7731 | 0.28362 | - | - | - | - | - | - | - | -
IPE 100 | 100 | 55 | 4.1 | 5.7 | 7 | - | 8.1037 | 10.3232 | - | 88.6 | 74.6 | - | - | - | - | - | 13.75 | 0 | 0.39978 | 49.3331 | 1 | 1 | 1 | 1 | 1 | 1 | 171.0119 | 34.2024 | 39.4068 | 4.0701 | 5.0849 | 15.9186 | 5.7886 | 9.1456 | 1.2418 | 23.701 | 1.202 | 0.35138 | - | - | - | - | - | - | - | -
IPE A 120 | 117.6 | 64 | 3.8 | 5.1 | 7 | - | 8.6584 | 11.0298 | - | 107.4 | 93.4 | - | - | - | - | - | 16 | 0 | 0.47158 | 54.4652 | 1 | 1 | 1 | 1 | 1 | 2 | 257.3615 | 43.769 | 49.871 | 4.8305 | 5.4096 | 22.389 | 6.9966 | 10.9782 | 1.4247 | 22.201 | 1.0416 | 0.70502 | - | - | - | - | - | - | - | -
IPE 120 | 120 | 64 | 4.4 | 6.3 | 7 | - | 10.37 | 13.2102 | - | 107.4 | 93.4 | - | - | - | - | - | 16 | 0 | 0.47518 | 45.8227 | 1 | 1 | 1 | 1 | 1 | 1 | 317.7531 | 52.9589 | 60.725 | 4.9044 | 6.3054 | 27.6681 | 8.6463 | 13.5805 | 1.4472 | 25.201 | 1.7355 | 0.88959 | - | - | - | - | - | - | - | -
IPE A 140 | 137.4 | 73 | 3.8 | 5.6 | 7 | - | 10.5129 | 13.3922 | - | 126.2 | 112.2 | - | - | - | - | - | 18.25 | 0 | 0.54718 | 52.0487 | 1 | 1 | 1 | 1 | 2 | 3 | 434.8639 | 63.299 | 71.5983 | 5.6984 | 6.213 | 36.4236 | 9.9791 | 15.5225 | 1.6492 | 23.201 | 1.3608 | 1.5768 | - | - | - | - | - | - | - | -
IPE 140 | 140 | 73 | 4.7 | 6.9 | 7 | - | 12.8944 | 16.426 | - | 126.2 | 112.2 | - | - | - | - | - | 18.25 | 0 | 0.55058 | 42.6993 | 1 | 1 | 1 | 1 | 1 | 2 | 541.2237 | 77.3177 | 88.3444 | 5.7401 | 7.6423 | 44.9178 | 12.3062 | 19.2466 | 1.6536 | 26.701 | 2.4468 | 1.9814 | - | - | - | - | - | - | - | -
IPE A 160 | 157 | 82 | 4 | 5.9 | 9 | - | 12.7008 | 16.1793 | - | 145.2 | 127.2 | - | - | - | - | - | 20.5 | 0 | 0.61855 | 48.7017 | 1 | 1 | 1 | 1 | 3 | 4 | 689.2753 | 87.8058 | 99.0934 | 6.527 | 7.8013 | 54.4268 | 13.2748 | 20.6954 | 1.8341 | 26.3442 | 1.9643 | 3.0946 | - | - | - | - | - | - | - | -
IPE 160 | 160 | 82 | 5 | 7.4 | 9 | - | 15.7717 | 20.0913 | - | 145.2 | 127.2 | - | - | - | - | - | 20.5 | 0 | 0.62255 | 39.4726 | 1 | 1 | 1 | 1 | 1 | 2 | 869.2922 | 108.6615 | 123.8597 | 6.5778 | 9.6573 | 68.3144 | 16.6621 | 26.0999 | 1.844 | 30.3442 | 3.6043 | 3.9589 | - | - | - | - | - | - | - | -
IPE A 180 | 177 | 91 | 4.3 | 6.5 | 9 | - | 15.3682 | 19.5773 | - | 164 | 146 | M10 | 54 | 58 | - | - | 22.75 | 0 | 0.69395 | 45.1549 | 1 | 1 | 1 | 2 | 3 | 4 | 1062.7353 | 120.0831 | 135.3257 | 7.3678 | 9.1968 | 81.8856 | 17.9968 | 27.9606 | 2.0452 | 27.8442 | 2.6988 | 5.933 | - | - | - | - | - | - | - | -
IPE 180 | 180 | 91 | 5.3 | 8 | 9 | - | 18.7986 | 23.9473 | - | 164 | 146 | M10 | 55 | 58 | - | - | 22.75 | 0 | 0.69795 | 37.1276 | 1 | 1 | 1 | 1 | 2 | 3 | 1316.9582 | 146.3287 | 166.415 | 7.4158 | 11.2513 | 100.8503 | 22.1649 | 34.5997 | 2.0522 | 31.8442 | 4.7901 | 7.4312 | - | - | - | - | - | - | - | -
IPE O 180 | 182 | 92 | 6 | 9 | 9 | - | 21.2698 | 27.0953 | - | 164 | 146 | M10 | 56 | 59 | - | - | 23 | 0 | 0.70455 | 33.1243 | 1 | 1 | 1 | 1 | 1 | 2 | 1505.2329 | 165.4102 | 189.1498 | 7.4534 | 12.6953 | 117.2926 | 25.4984 | 39.9124 | 2.0806 | 34.5442 | 6.7552 | 8.7395 | - | - | - | - | - | - | - | -
IPE A 200 | 197 | 100 | 4.5 | 7 | 12 | - | 18.4248 | 23.4711 | - | 183 | 159 | M10 | 55 | 67 | - | - | 25 | 0 | 0.7644 | 41.4874 | 1 | 1 | 1 | 2 | 4 | 4 | 1591.4659 | 161.5701 | 181.6542 | 8.2344 | 11.4661 | 117.1684 | 23.4337 | 36.5359 | 2.2343 | 32.5589 | 4.1133 | 10.5292 | - | - | - | - | - | - | - | -
IPE 200 | 200 | 100 | 5.6 | 8.5 | 12 | - | 22.36 | 28.4841 | - | 183 | 159 | M10 | 56 | 67 | - | - | 25 | 0 | 0.7682 | 34.3559 | 1 | 1 | 1 | 1 | 2 | 3 | 1943.1662 | 194.3166 | 220.6386 | 8.2595 | 14.0001 | 142.368 | 28.4736 | 44.6122 | 2.2357 | 36.6589 | 6.9801 | 12.9881 | - | - | - | - | - | - | - | -
IPE O 200 | 202 | 102 | 6.2 | 9.5 | 12 | - | 25.0903 | 31.9621 | - | 183 | 159 | M10 | 56 | 69 | - | - | 25.5 | 0 | 0.779 | 31.0478 | 1 | 1 | 1 | 1 | 1 | 2 | 2211.0473 | 218.9156 | 249.4195 | 8.3173 | 15.4511 | 168.8633 | 33.1105 | 51.8922 | 2.2985 | 39.2589 | 9.4456 | 15.5659 | - | - | - | - | - | - | - | -
IPE A 220 | 217 | 110 | 5 | 7.7 | 12 | - | 22.181 | 28.2561 | - | 201.6 | 177.6 | M12 | 65 | 71 | - | - | 27.5 | 0 | 0.8434 | 38.0234 | 1 | 1 | 1 | 2 | 4 | 4 | 2316.5052 | 213.5028 | 240.2089 | 9.0544 | 13.5491 | 171.4157 | 31.1665 | 48.4854 | 2.463 | 34.4589 | 5.689 | 18.7066 | - | - | - | - | - | - | - | -
IPE 220 | 220 | 110 | 5.9 | 9.2 | 12 | - | 26.1958 | 33.3705 | - | 201.6 | 177.6 | M12 | 66 | 71 | - | - | 27.5 | 0 | 0.8476 | 32.3562 | 1 | 1 | 1 | 1 | 2 | 4 | 2771.8365 | 251.9851 | 285.406 | 9.1139 | 15.8813 | 204.8858 | 37.252 | 58.1104 | 2.4778 | 38.3589 | 9.0658 | 22.6723 | - | - | - | - | - | - | - | -
IPE O 220 | 222 | 112 | 6.6 | 10.2 | 12 | - | 29.3509 | 37.3897 | - | 201.6 | 177.6 | M12 | 67 | 73 | - | - | 28 | 0 | 0.8582 | 29.2392 | 1 | 1 | 1 | 1 | 2 | 2 | 3134.0513 | 282.347 | 321.1492 | 9.1554 | 17.6629 | 239.8251 | 42.8259 | 66.9091 | 2.5326 | 41.0589 | 12.2699 | 26.7852 | - | - | - | - | - | - | - | -
IPE A 240 | 237 | 120 | 5.2 | 8.3 | 15 | - | 26.1501 | 33.3122 | - | 220.4 | 190.4 | M16/M12 | 65 | 66/81 | - | - | 30 | 0 | 0.91785 | 35.0992 | 1 | 1 | 2 | 2 | 4 | 4 | 3290.4562 | 277.6756 | 311.5713 | 9.9386 | 16.3138 | 240.1341 | 40.0224 | 62.3992 | 2.6849 | 39.3736 | 8.3516 | 31.2567 | - | - | - | - | - | - | - | -
IPE 240 | 240 | 120 | 6.2 | 9.8 | 15 | - | 30.7062 | 39.1162 | - | 220.4 | 190.4 | M12 | 66 | 81 | - | - | 30 | 0 | 0.92185 | 30.0215 | 1 | 1 | 1 | 1 | 2 | 4 | 3891.6215 | 324.3018 | 366.6453 | 9.9744 | 19.1438 | 283.6334 | 47.2722 | 73.9239 | 2.6928 | 43.3736 | 12.8798 | 37.3912 | - | - | - | - | - | - | - | -
IPE O 240 | 242 | 122 | 7 | 10.8 | 15 | - | 34.3135 | 43.7114 | - | 220.4 | 190.4 | M16/M12 | 67 | 68/83 | - | - | 30.5 | 0 | 0.93225 | 27.1686 | 1 | 1 | 1 | 1 | 2 | 3 | 4369.2557 | 361.0955 | 410.2745 | 9.9978 | 21.3554 | 328.541 | 53.8592 | 84.3966 | 2.7416 | 46.1736 | 17.1832 | 43.6785 | - | - | - | - | - | - | - | -
IPE A 270 | 267 | 135 | 5.5 | 8.7 | 15 | - | 30.7323 | 39.1494 | - | 249.6 | 219.6 | M16 | 66/67 | 81 | - | - | 33.75 | 0 | 1.0372 | 33.7511 | 1 | 1 | 2 | 3 | 4 | 4 | 4917.2929 | 368.3365 | 412.493 | 11.2073 | 18.7479 | 357.9712 | 53.0328 | 82.3446 | 3.0239 | 40.4736 | 10.2985 | 59.5056 | - | - | - | - | - | - | - | -
IPE 270 | 270 | 135 | 6.6 | 10.2 | 15 | - | 36.0668 | 45.945 | - | 249.6 | 219.6 | M16 | 67/68 | 81 | - | - | 33.75 | 0 | 1.041 | 28.8644 | 1 | 1 | 1 | 2 | 3 | 4 | 5789.7773 | 428.8724 | 483.9968 | 11.2257 | 22.1382 | 419.868 | 62.2027 | 96.9501 | 3.023 | 44.5736 | 15.9448 | 70.5779 | - | - | - | - | - | - | - | -
IPE O 270 | 274 | 136 | 7.5 | 12.2 | 15 | - | 42.2608 | 53.8354 | - | 249.6 | 219.6 | M16 | 68/69 | 82 | - | - | 34 | 0 | 1.0512 | 24.8752 | 1 | 1 | 1 | 1 | 2 | 3 | 6947.0444 | 507.0835 | 574.6483 | 11.3597 | 25.2264 | 513.4793 | 75.5117 | 117.707 | 3.0884 | 49.4736 | 24.8967 | 87.6404 | - | - | - | - | - | - | - | -
IPE A 300 | 297 | 150 | 6.1 | 9.2 | 15 | - | 36.5229 | 46.526 | - | 278.6 | 248.6 | M20 | 76 | 84 | - | - | 37.5 | 0 | 1.156 | 31.6527 | 1 | 2 | 3 | 3 | 4 | 4 | 7173.4909 | 483.0634 | 541.7889 | 12.417 | 22.2472 | 518.9702 | 69.196 | 107.3279 | 3.3398 | 42.0736 | 13.435 | 107.1598 | - | - | - | - | - | - | - | -
IPE 300 | 300 | 150 | 7.1 | 10.7 | 15 | - | 42.2424 | 53.812 | - | 278.6 | 248.6 | M20 | 77 | 84 | - | - | 37.5 | 0 | 1.16 | 27.4617 | 1 | 1 | 1 | 2 | 4 | 4 | 8356.1027 | 557.0735 | 628.3559 | 12.4613 | 25.6817 | 603.7776 | 80.5037 | 125.2188 | 3.3496 | 46.0736 | 20.1185 | 125.9341 | - | - | - | - | - | - | - | -
IPE O 300 | 304 | 152 | 8 | 12.7 | 15 | - | 49.3195 | 62.8274 | - | 278.6 | 248.6 | M20 | 78 | 86 | - | - | 38 | 0 | 1.1742 | 23.809 | 1 | 1 | 1 | 1 | 3 | 4 | 9994.2004 | 657.5132 | 743.8189 | 12.6124 | 29.0454 | 745.7169 | 98.1206 | 152.5877 | 3.4452 | 50.9736 | 31.0573 | 157.69 | - | - | - | - | - | - | - | -
IPE A 330 | 327 | 160 | 6.5 | 10 | 18 | - | 42.9679 | 54.7362 | - | 307 | 271 | M22 | 87 | 88 | - | - | 40 | 0 | 1.2501 | 29.0937 | 1 | 1 | 3 | 3 | 4 | 4 | 10230.8164 | 625.738 | 701.9284 | 13.6715 | 26.9862 | 685.1546 | 85.6443 | 133.2648 | 3.538 | 47.5883 | 19.5724 | 171.5012 | - | - | - | - | - | - | - | -
IPE 330 | 330 | 160 | 7.5 | 11.5 | 18 | - | 49.1459 | 62.6062 | - | 307 | 271 | M22 | 88 | 88 | - | - | 40 | 0 | 1.2541 | 25.5178 | 1 | 1 | 1 | 2 | 4 | 4 | 11766.8927 | 713.145 | 804.3307 | 13.7095 | 30.8087 | 788.1405 | 98.5176 | 153.6784 | 3.5481 | 51.5883 | 28.1453 | 199.0973 | - | - | - | - | - | - | - | -
IPE O 330 | 334 | 162 | 8.5 | 13.5 | 18 | - | 57.0037 | 72.6162 | - | 307 | 271 | M22 | 89 | 90 | - | - | 40.5 | 0 | 1.2681 | 22.2459 | 1 | 1 | 1 | 1 | 3 | 4 | 13910.3728 | 832.9565 | 942.7864 | 13.8405 | 34.8837 | 960.3826 | 118.5657 | 184.9924 | 3.6367 | 56.5883 | 42.1532 | 245.6539 | - | - | - | - | - | - | - | -
IPE A 360 | 357.6 | 170 | 6.6 | 11.5 | 18 | - | 50.2124 | 63.9648 | - | 334.6 | 298.6 | M24 | 87/90 | 92 | - | - | 42.5 | 0 | 1.3511 | 26.9076 | 1 | 1 | 2 | 4 | 4 | 4 | 14515.4472 | 811.8259 | 906.7667 | 15.0641 | 29.7638 | 944.2656 | 111.0901 | 171.8548 | 3.8422 | 50.6883 | 26.5055 | 281.9919 | - | - | - | - | - | - | - | -
IPE 360 | 360 | 170 | 8 | 12.7 | 18 | - | 57.0925 | 72.7292 | - | 334.6 | 298.6 | M24 | 88/91 | 92 | - | - | 42.5 | 0 | 1.3531 | 23.7001 | 1 | 1 | 1 | 2 | 4 | 4 | 16265.6174 | 903.6454 | 1019.1469 | 14.9548 | 35.1372 | 1043.4503 | 122.7589 | 191.0993 | 3.7878 | 54.4883 | 37.3209 | 313.5803 | - | - | - | - | - | - | - | -
IPE O 360 | 364 | 172 | 9.2 | 14.7 | 18 | - | 66.044 | 84.1324 | - | 334.6 | 298.6 | M24 | 89/93 | 94 | - | - | 43 | 0 | 1.3667 | 20.6938 | 1 | 1 | 1 | 1 | 3 | 4 | 19047.4581 | 1046.5636 | 1186.0835 | 15.0465 | 40.2088 | 1251.2231 | 145.4911 | 226.9201 | 3.8564 | 59.6883 | 55.7586 | 380.267 | - | - | - | - | - | - | - | -
IPE A 400 | 397 | 180 | 7 | 12 | 21 | - | 57.38 | 73.0956 | - | 373 | 331 | M24 | 93/96 | 102 | - | - | 45 | 0 | 1.4639 | 25.5132 | 1 | 1 | 2 | 4 | 4 | 4 | 20292.5702 | 1022.2957 | 1143.901 | 16.6618 | 35.7756 | 1170.5897 | 130.0655 | 202.0699 | 4.0018 | 55.603 | 34.789 | 432.2241 | - | - | - | - | - | - | - | -
IPE 400 | 400 | 180 | 8.6 | 13.5 | 21 | - | 66.3039 | 84.4636 | - | 373 | 331 | M24 | 95/98 | 102 | - | - | 45 | 0 | 1.4667 | 22.1216 | 1 | 1 | 1 | 3 | 4 | 4 | 23128.3456 | 1156.4173 | 1307.1476 | 16.5477 | 42.6946 | 1317.821 | 146.4246 | 229.0003 | 3.95 | 60.203 | 51.0755 | 490.0485 | - | - | - | - | - | - | - | -
IPE O 400 | 404 | 182 | 9.7 | 15.5 | 21 | - | 75.6635 | 96.3866 | - | 373 | 331 | M24 | 96/99 | 104 | - | - | 45.5 | 0 | 1.4805 | 19.5675 | 1 | 1 | 1 | 2 | 3 | 4 | 26747.016 | 1324.1097 | 1502.1716 | 16.6583 | 47.9801 | 1564.2467 | 171.8952 | 269.0966 | 4.0285 | 65.303 | 73.1004 | 587.6472 | - | - | - | - | - | - | - | -
IPE A 450 | 447 | 190 | 7.6 | 13.1 | 21 | - | 67.1539 | 85.5464 | - | 420.8 | 378.8 | M27/M24 | 100/97 | 100/112 | - | - | 47.5 | 0 | 1.6027 | 23.8668 | 1 | 1 | 2 | 4 | 4 | 4 | 29758.8014 | 1331.49 | 1494.2879 | 18.6512 | 42.264 | 1502.4006 | 158.1474 | 245.7456 | 4.1908 | 58.403 | 45.6716 | 704.8556 | - | - | - | - | - | - | - | -
IPE 450 | 450 | 190 | 9.4 | 14.6 | 21 | - | 77.5743 | 98.8208 | - | 420.8 | 378.8 | M24 | 95/99 | 112 | - | - | 47.5 | 0 | 1.6051 | 20.6917 | 1 | 1 | 1 | 3 | 4 | 4 | 33742.9141 | 1499.6851 | 1701.7931 | 18.4785 | 50.8452 | 1675.8581 | 176.4061 | 276.3804 | 4.1181 | 63.203 | 66.874 | 791.0051 | - | - | - | - | - | - | - | -
IPE O 450 | 456 | 192 | 11 | 17.6 | 21 | - | 92.3612 | 117.6576 | - | 420.8 | 378.8 | M24 | 97/100 | 114 | - | - | 48 | 0 | 1.6219 | 17.5609 | 1 | 1 | 1 | 2 | 4 | 4 | 40923.3958 | 1794.8858 | 2046.2639 | 18.6499 | 59.4016 | 2085.3631 | 217.2253 | 340.9902 | 4.21 | 70.803 | 109.0489 | 997.5765 | - | - | - | - | - | - | - | -
IPE A 500 | 497 | 200 | 8.4 | 14.5 | 21 | - | 79.3616 | 101.0976 | - | 468 | 426 | M27 | 100/104 | 110 | - | - | 50 | 0 | 1.7411 | 21.9394 | 1 | 1 | 1 | 4 | 4 | 4 | 42933.4092 | 1727.7026 | 1946.0072 | 20.6076 | 50.4056 | 1939.2211 | 193.9221 | 301.6212 | 4.3797 | 62.003 | 62.7777 | 1125.2302 | - | - | - | - | - | - | - | -
IPE 500 | 500 | 200 | 10.2 | 16 | 21 | - | 90.6844 | 115.5216 | - | 468 | 426 | M27 | 102/105 | 110 | - | - | 50 | 0 | 1.7435 | 19.2265 | 1 | 1 | 1 | 3 | 4 | 4 | 48198.5027 | 1927.9401 | 2194.118 | 20.4261 | 59.8736 | 2141.6847 | 214.1685 | 335.879 | 4.3057 | 66.803 | 89.2871 | 1249.3653 | - | - | - | - | - | - | - | -
IPE O 500 | 506 | 202 | 12 | 19 | 21 | - | 107.3139 | 136.7056 | - | 468 | 426 | M27 | 104/107 | 112 | - | - | 50.5 | 0 | 1.7599 | 16.4 | 1 | 1 | 1 | 2 | 4 | 4 | 57777.2609 | 2283.6862 | 2612.9848 | 20.5582 | 70.2056 | 2621.7456 | 259.5788 | 408.5331 | 4.3793 | 74.603 | 143.471 | 1547.5846 | - | - | - | - | - | - | - | -
IPE A 550 | 547 | 210 | 9 | 15.7 | 24 | - | 92.0714 | 117.2884 | - | 515.6 | 467.6 | M27 | 107/110 | 120 | - | - | 52.5 | 0 | 1.8748 | 20.3624 | 1 | 1 | 2 | 4 | 4 | 4 | 59979.3255 | 2193.0284 | 2474.6603 | 22.6138 | 60.2974 | 2432.2311 | 231.6411 | 361.5015 | 4.5538 | 68.5177 | 86.5324 | 1710.1174 | - | - | - | - | - | - | - | -
IPE 550 | 550 | 210 | 11.1 | 17.2 | 24 | - | 105.5166 | 134.416 | - | 515.6 | 467.6 | M27 | 109/112 | 120 | - | - | 52.5 | 0 | 1.8766 | 17.7848 | 1 | 1 | 1 | 4 | 4 | 4 | 67116.4649 | 2440.5987 | 2787.0056 | 22.3454 | 72.3412 | 2667.5785 | 254.0551 | 400.5365 | 4.4548 | 73.6177 | 123.2358 | 1884.0981 | - | - | - | - | - | - | - | -
IPE O 550 | 556 | 212 | 12.7 | 20.2 | 24 | - | 122.5178 | 156.0736 | - | 515.6 | 467.6 | M27 | 111/114 | 122 | - | - | 53 | 0 | 1.8934 | 15.4541 | 1 | 1 | 1 | 2 | 4 | 4 | 79157.307 | 2847.3851 | 3263.3793 | 22.5206 | 82.687 | 3224.3814 | 304.1869 | 480.515 | 4.5453 | 81.2177 | 187.5217 | 2302.2534 | - | - | - | - | - | - | - | -
IPE A 600 | 597 | 220 | 9.8 | 17.5 | 24 | - | 107.561 | 137.0204 | - | 562 | 514 | M27 | 108/111 | 130 | - | - | 55 | 0 | 2.0132 | 18.7168 | 1 | 1 | 2 | 4 | 4 | 4 | 82918.8026 | 2777.8493 | 3141.1806 | 24.5999 | 70.1354 | 3116.2764 | 283.2979 | 442.067 | 4.769 | 72.9177 | 118.7612 | 2607.3644 | - | - | - | - | - | - | - | -
IPE 600 | 600 | 220 | 12 | 19 | 24 | - | 122.4478 | 155.9844 | - | 562 | 514 | M27 | 110/113 | 130 | - | - | 55 | 0 | 2.0148 | 16.4543 | 1 | 1 | 1 | 4 | 4 | 4 | 92083.3981 | 3069.4466 | 3512.3998 | 24.2969 | 83.7844 | 3387.3373 | 307.9398 | 485.6493 | 4.66 | 78.1177 | 165.4167 | 2845.5267 | - | - | - | - | - | - | - | -
IPE O 600 | 610 | 224 | 15 | 24 | 24 | - | 154.4601 | 196.7644 | - | 562 | 514 | M27 | 113/116 | 134 | - | - | 56 | 0 | 2.0448 | 13.2383 | 1 | 1 | 1 | 2 | 4 | 4 | 118302.062 | 3878.7561 | 4471.0388 | 24.5201 | 104.3644 | 4520.7502 | 403.6384 | 640.0834 | 4.7933 | 91.1177 | 318.1283 | 3859.5732 | - | - | - | - | - | - | - | -
IPE 750 x 137 | 753 | 263 | 11.5 | 17 | 17 | - | 137.0499 | 174.5858 | - | 719 | 685 | M27 | 102 | 173 | - | - | 65.75 | 0 | 2.5058 | 18.284 | 1 | 2 | 3 | 4 | 4 | 4 | 159877.472 | 4246.4136 | 4865.1615 | 30.2614 | 92.9008 | 5165.8679 | 392.8417 | 614.0769 | 5.4396 | 65.4167 | 137.0896 | 6980.0825 | - | - | - | - | - | - | - | -
IPE 750 x 147 | 753 | 265 | 13.2 | 17 | 17 | - | 147.1787 | 187.4888 | - | 719 | 685 | M27 | 103 | 175 | - | - | 66.25 | 0 | 2.5104 | 17.0569 | 1 | 1 | 2 | 4 | 4 | 4 | 166064.1975 | 4410.7357 | 5109.8939 | 29.7612 | 105.4128 | 5289.4404 | 399.203 | 630.8115 | 5.3115 | 67.1167 | 161.5333 | 7140.5379 | - | - | - | - | - | - | - | -
IPE 750 x 173 | 762 | 267 | 14.4 | 21.6 | 17 | - | 173.7456 | 221.332 | - | 718.8 | 684.8 | M27 | 104 | 177 | - | - | 66.75 | 0 | 2.534 | 14.5846 | 1 | 1 | 1 | 4 | 4 | 4 | 205824.9856 | 5402.2306 | 6218.2771 | 30.4949 | 116.4424 | 6873.4358 | 514.8641 | 809.912 | 5.5727 | 77.5167 | 273.5843 | 9390.941 | - | - | - | - | - | - | - | -
IPE 750 x 196 | 770 | 268 | 15.6 | 25.4 | 17 | - | 196.8937 | 250.82 | - | 719.2 | 685.2 | M27 | 106 | 178 | - | - | 67 | 0 | 2.5516 | 12.9593 | 1 | 1 | 1 | 4 | 4 | 4 | 240280.1773 | 6241.0436 | 7174.1783 | 30.9512 | 127.2744 | 8175.0128 | 610.0756 | 958.798 | 5.709 | 86.3167 | 408.8555 | 11294.6537 | - | - | - | - | - | - | - | -
TORNA A SELEZIONE

## ISE
ISE
1 | 2 | 3 | 4 | 5 | 6 | 7 | 8 | 9 | 10 | 11 | 12 | 13 | 14 | 15 | 16 | 17 | 18 | 19 | 20 | 21 | 22 | 23 | 24 | 25 | 26 | 27 | 28 | 29 | 30 | 31 | 32 | 33 | 34 | 35 | 36 | 37 | 38 | 39 | 40 | 41 | 42 | 43 | 44 | 45 | 46 | 47
ISE | dimensioni principali | [5 empty] | peso | area | Altre dimensioni/dettagli costruzione/caratteristiche | [9 empty] | superfici |  | classe EC3 | [5 empty] | caratteristiche statiche
[21 empty] | flessione |  |  | compressione |  |  | asse forte y-y |  |  |  |  | asse debole
| h | b | tw | tf | r | - | G | A | Anet | hi | d | Ø | Pmin | Pmax | - | - | u | a | AL | AG | S 235 | S 355 | S 460 | S 235 | S 355 | S 460 | Iy | Wy | Wpl, y | iy | Avz | Iz | Wz | Wpl, z | iz | Ss | IT | Iwx10-3 | - | - | - | - | - | - | - | -
Designazione | mm | mm | mm | mm | mm | - | kg/m | cm2 | cm2 | mm | mm | mm | mm | mm | - | - | mm | DEG | m2/m | m2/t | [6 empty] | cm4 | cm3 | cm3 | cm | cm2 | cm4 | cm3 | cm3 | cm | mm | cm4 | cm6 | - | - | - | - | - | - | - | -
ISE 800 | 800 | 240 | 14 | 25 | 8 | - | 176.6 | 225 | - | 750 | 734 | - | - | - | - | - | 60 | 0 | ND | ND | ND | ND | ND | ND | ND | ND | 229468 | 5736 | 6618.75 | 31.9 | 112.5 | 5777 | 481 | 756.75 | 5.06 | 73.3726 | 318.6 | 86745.2656 | - | - | - | - | - | - | - | -
ISE | dimensioni principali | [5 empty] | peso | area | Altre dimensioni/dettagli costruzione/caratteristiche | [9 empty] | superfici |  | classe EC3 | [5 empty] | caratteristiche statiche
[21 empty] | flessione |  |  | compressione |  |  | asse forte y-y |  |  |  |  | asse debole
| h | b | tw | tf | r | - | G | A | Anet | hi | d | Ø | Pmin | Pmax | - | - | u | a | AL | AG | S 235 | S 355 | S 460 | S 235 | S 355 | S 460 | Iy | Wy | Wpl, y | iy | Avz | Iz | Wz | Wpl, z | iz | Ss | IT | Iwx10-3 | - | - | - | - | - | - | - | -
Designazione | mm | mm | mm | mm | mm | - | kg/m | cm2 | cm2 | mm | mm | mm | mm | mm | - | - | mm | DEG | m2/m | m2/t | [6 empty] | cm4 | cm3 | cm3 | cm | cm2 | cm4 | cm3 | cm3 | cm | mm | cm4 | cm6 | - | - | - | - | - | - | - | -
ISE 1000 | 1000 | 260 | 16 | 30 | 10 | - | 240.5 | 306.4 | - | 940 | 920 | - | - | - | - | - | 65 | 0 | ND | ND | ND | ND | ND | ND | ND | ND | 477812 | 9556 | 11100.4 | 39.5 | 161.2 | 8820 | 678 | 1074.16 | 5.36 | 87.7157 | 596.34 | 207468.45 | - | - | - | - | - | - | - | -
ISE 650 | 650 | 225 | 12.5 | 19 | 8 | - | 127.1 | 162 | - | 612 | 596 | - | - | - | - | - | 56.25 | 0 | ND | ND | ND | ND | ND | ND | ND | ND | 109010 | 3354 | 3867.98 | 25.9 | 81.915 | 3617 | 321 | 504.84 | 4.72 | 59.8726 | 142.73 | 36003.7084 | - | - | - | - | - | - | - | -
ISE 700 | 700 | 230 | 12.5 | 22 | 8 | - | 143.8 | 183.2 | - | 656 | 640 | - | - | - | - | - | 57.5 | 0 | ND | ND | ND | ND | ND | ND | ND | ND | 145747 | 4164 | 4775.48 | 28.2 | 88.27 | 4472 | 389 | 607.53 | 4.94 | 65.8726 | 205.98 | 51392.6712 | - | - | - | - | - | - | - | -
ISE 750 | 750 | 235 | 14 | 22 | 8 | - | 158.7 | 202.2 | - | 706 | 690 | - | - | - | - | - | 58.75 | 0 | ND | ND | ND | ND | ND | ND | ND | ND | 178097 | 4749 | 5508.29 | 29.6 | 105.4 | 4775 | 406 | 642.07 | 4.85 | 67.3726 | 231.39 | 63266.84 | - | - | - | - | - | - | - | -
ISE 800 | 800 | 240 | 14 | 25 | 8 | - | 176.6 | 225 | - | 750 | 734 | - | - | - | - | - | 60 | 0 | ND | ND | ND | ND | ND | ND | ND | ND | 229468 | 5736 | 6618.75 | 31.9 | 112.5 | 5777 | 481 | 756.75 | 5.06 | 73.3726 | 318.6 | 86745.2656 | - | - | - | - | - | - | - | -
ISE 850 | 850 | 245 | 14 | 25 | 8 | - | 184 | 234.5 | - | 800 | 784 | - | - | - | - | - | 61.25 | 0 | ND | ND | ND | ND | ND | ND | ND | ND | 268238 | 6311 | 7293.13 | 33.8 | 119.5 | 6146 | 502 | 789.51 | 5.11 | 73.3726 | 328.38 | 104578.0313 | - | - | - | - | - | - | - | -
ISE 900 | 900 | 250 | 15 | 27 | 8 | - | 205.5 | 261.9 | - | 846 | 830 | - | - | - | - | - | 62.5 | 0 | ND | ND | ND | ND | ND | ND | ND | ND | 332987 | 7400 | 8576.69 | 35.6 | 135.27 | 7055 | 564 | 891.34 | 5.19 | 78.3726 | 423.23 | 134420.5024 | - | - | - | - | - | - | - | -
ISE 950 | 950 | 255 | 15 | 28 | 8 | - | 217.3 | 276.9 | - | 894 | 878 | - | - | - | - | - | 63.75 | 0 | ND | ND | ND | ND | ND | ND | ND | ND | 392888 | 8271 | 9580.22 | 37.6 | 142.78 | 7763 | 609 | 960.64 | 5.29 | 80.3726 | 473.76 | 164980.0523 | - | - | - | - | - | - | - | -
TORNA A SELEZIONE

## ILS
ILS
1 | 2 | 3 | 4 | 5 | 6 | 7 | 8 | 9 | 10 | 11 | 12 | 13 | 14 | 15 | 16 | 17 | 18 | 19 | 20 | 21 | 22 | 23 | 24 | 25 | 26 | 27 | 28 | 29 | 30 | 31 | 32 | 33 | 34 | 35 | 36 | 37 | 38 | 39 | 40 | 41 | 42 | 43 | 44 | 45 | 46 | 47
ILS | dimensioni principali | [5 empty] | peso | area | Altre dimensioni/dettagli costruzione/caratteristiche | [9 empty] | superfici |  | classe EC3 | [5 empty] | caratteristiche statiche
[21 empty] | flessione |  |  | compressione |  |  | asse forte y-y |  |  |  |  | asse debole
| h | b | tw | tf | r | - | G | A | Anet | hi | d | Ø | Pmin | Pmax | - | - | u | a | AL | AG | S 235 | S 355 | S 460 | S 235 | S 355 | S 460 | Iy | Wy | Wpl, y¨ | iy | Avz | Iz | Wz | Wpl, z¨ | iz | Ss | IT | Iwx10-3 | - | - | - | - | - | - | - | -
Designazione | mm | mm | mm | mm | mm | - | kg/m | cm2 | cm2 | mm | mm | mm | mm | mm | - | - | mm | DEG | m2/m | m2/t | [6 empty] | cm4 | cm3 | cm3 | cm | cm2 | cm4 | cm3 | cm3 | cm | mm | cm4 | cm6 | - | - | - | - | - | - | - | -
ILS140 | 137.4 | 73 | 3.8 | 5.6 | 7 | - | 10.5129 | 13.3922 | ND | 126.2 | 112.2 | ND | ND | ND | - | - | 18.25 | 0 | 0.54718 | 52.0487 | ND | ND | ND | ND | ND | ND | 434.8639 | 63.299 | 71.5983 | 5.6984 | 6.213 | 36.4236 | 9.9791 | 15.5225 | 1.6492 | 23.201 | 1.3608 | 1.5768 | - | - | - | - | - | - | - | -
ILS | dimensioni principali | [5 empty] | peso | area | Altre dimensioni/dettagli costruzione/caratteristiche | [9 empty] | superfici |  | classe EC3 | [5 empty] | caratteristiche statiche
[21 empty] | flessione |  |  | compressione |  |  | asse forte y-y |  |  |  |  | asse debole
| h | b | tw | tf | r | - | G | A | Anet | hi | d | Ø | Pmin | Pmax | - | - | u | a | AL | AG | S 235 | S 355 | S 460 | S 235 | S 355 | S 460 | Iy | Wy | Wpl, y¨ | iy | Avz | Iz | Wz | Wpl, z¨ | iz | Ss | IT | Iwx10-3 | - | - | - | - | - | - | - | -
Designazione | mm | mm | mm | mm | mm | - | kg/m | cm2 | cm2 | mm | mm | mm | mm | mm | - | - | mm | DEG | m2/m | m2/t | [6 empty] | cm4 | cm3 | cm3 | cm | cm2 | cm4 | cm3 | cm3 | cm | mm | cm4 | cm6 | - | - | - | - | - | - | - | -
ILS100 | 98 | 55 | 3.6 | 4.7 | 7 | - | 6.8925 | 8.7802 | ND | 88.6 | 74.6 | ND | ND | ND | - | - | 13.75 | 0 | 0.39678 | 57.5675 | ND | ND | ND | ND | ND | ND | 141.1603 | 28.8082 | 32.9806 | 4.0096 | 4.4374 | 13.122 | 4.7716 | 7.5373 | 1.2225 | 21.201 | 0.7731 | 0.28362 | - | - | - | - | - | - | - | -
ILS120 | 117.6 | 64 | 3.8 | 5.1 | 7 | - | 8.6584 | 11.0298 | ND | 107.4 | 93.4 | ND | ND | ND | - | - | 16 | 0 | 0.47158 | 54.4652 | ND | ND | ND | ND | ND | ND | 257.3615 | 43.769 | 49.871 | 4.8305 | 5.4096 | 22.389 | 6.9966 | 10.9782 | 1.4247 | 22.201 | 1.0416 | 0.70502 | - | - | - | - | - | - | - | -
ILS140 | 137.4 | 73 | 3.8 | 5.6 | 7 | - | 10.5129 | 13.3922 | ND | 126.2 | 112.2 | ND | ND | ND | - | - | 18.25 | 0 | 0.54718 | 52.0487 | ND | ND | ND | ND | ND | ND | 434.8639 | 63.299 | 71.5983 | 5.6984 | 6.213 | 36.4236 | 9.9791 | 15.5225 | 1.6492 | 23.201 | 1.3608 | 1.5768 | - | - | - | - | - | - | - | -
ILS160 | 157 | 82 | 4 | 5.9 | 9 | - | 12.7008 | 16.1793 | ND | 145.2 | 127.2 | ND | ND | ND | - | - | 20.5 | 0 | 0.61855 | 48.7017 | ND | ND | ND | ND | ND | ND | 689.2753 | 87.8058 | 99.0934 | 6.527 | 7.8013 | 54.4268 | 13.2748 | 20.6954 | 1.8341 | 26.3442 | 1.9643 | 3.0946 | - | - | - | - | - | - | - | -
ILS180 | 177 | 91 | 4.3 | 6.5 | 9 | - | 15.3682 | 19.5773 | ND | 164 | 146 | ND | ND | ND | - | - | 22.75 | 0 | 0.69395 | 45.1549 | ND | ND | ND | ND | ND | ND | 1062.7353 | 120.0831 | 135.3257 | 7.3678 | 9.1968 | 81.8856 | 17.9968 | 27.9606 | 2.0452 | 27.8442 | 2.6988 | 5.933 | - | - | - | - | - | - | - | -
ILS200 | 197 | 100 | 4.5 | 7 | 12 | - | 18.4248 | 23.4711 | ND | 183 | 159 | ND | ND | ND | - | - | 25 | 0 | 0.7644 | 41.4874 | ND | ND | ND | ND | ND | ND | 1591.4659 | 161.5701 | 181.6542 | 8.2344 | 11.4661 | 117.1684 | 23.4337 | 36.5359 | 2.2343 | 32.5589 | 4.1133 | 10.5292 | - | - | - | - | - | - | - | -
ILS220 | 217 | 110 | 5 | 7.7 | 12 | - | 22.181 | 28.2561 | ND | 201.6 | 177.6 | ND | ND | ND | - | - | 27.5 | 0 | 0.8434 | 38.0234 | ND | ND | ND | ND | ND | ND | 2316.5052 | 213.5028 | 240.2089 | 9.0544 | 13.5491 | 171.4157 | 31.1665 | 48.4854 | 2.463 | 34.4589 | 5.689 | 18.7066 | - | - | - | - | - | - | - | -
ILS240 | 237 | 120 | 5.2 | 8.3 | 15 | - | 26.1501 | 33.3122 | ND | 220.4 | 190.4 | ND | ND | ND | - | - | 30 | 0 | 0.91785 | 35.0992 | ND | ND | ND | ND | ND | ND | 3290.4562 | 277.6756 | 311.5713 | 9.9386 | 16.3138 | 240.1341 | 40.0224 | 62.3992 | 2.6849 | 39.3736 | 8.3516 | 31.2567 | - | - | - | - | - | - | - | -
ILS270 | 267 | 135 | 5.5 | 8.7 | 15 | - | 30.7323 | 39.1494 | ND | 249.6 | 219.6 | ND | ND | ND | - | - | 33.75 | 0 | 1.0372 | 33.7511 | ND | ND | ND | ND | ND | ND | 4917.2929 | 368.3365 | 412.493 | 11.2073 | 18.7479 | 357.9712 | 53.0328 | 82.3446 | 3.0239 | 40.4736 | 10.2985 | 59.5056 | - | - | - | - | - | - | - | -
ILS300 | 297 | 150 | 6.1 | 9.2 | 15 | - | 36.5229 | 46.526 | ND | 278.6 | 248.6 | ND | ND | ND | - | - | 37.5 | 0 | 1.156 | 31.6527 | ND | ND | ND | ND | ND | ND | 7173.4909 | 483.0634 | 541.7889 | 12.417 | 22.2472 | 518.9702 | 69.196 | 107.3279 | 3.3398 | 42.0736 | 13.435 | 107.1598 | - | - | - | - | - | - | - | -
ILS330 | 327 | 160 | 6.5 | 10 | 18 | - | 42.9679 | 54.7362 | ND | 307 | 271 | ND | ND | ND | - | - | 40 | 0 | 1.2501 | 29.0937 | ND | ND | ND | ND | ND | ND | 10230.8164 | 625.738 | 701.9284 | 13.6715 | 26.9862 | 685.1546 | 85.6443 | 133.2648 | 3.538 | 47.5883 | 19.5724 | 171.5012 | - | - | - | - | - | - | - | -
ILS360 | 357.6 | 170 | 6.6 | 11.5 | 18 | - | 50.2124 | 63.9648 | ND | 334.6 | 298.6 | ND | ND | ND | - | - | 42.5 | 0 | 1.3511 | 26.9076 | ND | ND | ND | ND | ND | ND | 14515.4472 | 811.8259 | 906.7667 | 15.0641 | 29.7638 | 944.2656 | 111.0901 | 171.8548 | 3.8422 | 50.6883 | 26.5055 | 281.9919 | - | - | - | - | - | - | - | -
ILS400 | 397 | 180 | 7 | 12 | 21 | - | 57.38 | 73.0956 | ND | 373 | 331 | ND | ND | ND | - | - | 45 | 0 | 1.4639 | 25.5132 | ND | ND | ND | ND | ND | ND | 20292.5702 | 1022.2957 | 1143.901 | 16.6618 | 35.7756 | 1170.5897 | 130.0655 | 202.0699 | 4.0018 | 55.603 | 34.789 | 432.2241 | - | - | - | - | - | - | - | -
ILS450 | 447 | 190 | 7.6 | 13.1 | 21 | - | 67.1539 | 85.5464 | ND | 420.8 | 378.8 | ND | ND | ND | - | - | 47.5 | 0 | 1.6027 | 23.8668 | ND | ND | ND | ND | ND | ND | 29758.8014 | 1331.49 | 1494.2879 | 18.6512 | 42.264 | 1502.4006 | 158.1474 | 245.7456 | 4.1908 | 58.403 | 45.6716 | 704.8556 | - | - | - | - | - | - | - | -
ILS500 | 497 | 200 | 8.4 | 14.5 | 21 | - | 79.3616 | 101.0976 | ND | 468 | 426 | ND | ND | ND | - | - | 50 | 0 | 1.7411 | 21.9394 | ND | ND | ND | ND | ND | ND | 42933.4092 | 1727.7026 | 1946.0072 | 20.6076 | 50.4056 | 1939.2211 | 193.9221 | 301.6212 | 4.3797 | 62.003 | 62.7777 | 1125.2302 | - | - | - | - | - | - | - | -
ILS550 | 547 | 210 | 9 | 15.7 | 24 | - | 92.0714 | 117.2884 | ND | 515.6 | 467.6 | ND | ND | ND | - | - | 52.5 | 0 | 1.8748 | 20.3624 | ND | ND | ND | ND | ND | ND | 59979.3255 | 2193.0284 | 2474.6603 | 22.6138 | 60.2974 | 2432.2311 | 231.6411 | 361.5015 | 4.5538 | 68.5177 | 86.5324 | 1710.1174 | - | - | - | - | - | - | - | -
ILS600 | 597 | 220 | 9.8 | 17.5 | 24 | - | 107.561 | 137.0204 | ND | 562 | 514 | ND | ND | ND | - | - | 55 | 0 | 2.0132 | 18.7168 | ND | ND | ND | ND | ND | ND | 82918.8026 | 2777.8493 | 3141.1806 | 24.5999 | 70.1354 | 3116.2764 | 283.2979 | 442.067 | 4.769 | 72.9177 | 118.7612 | 2607.3644 | - | - | - | - | - | - | - | -
TORNA A SELEZIONE

## HLS
HLS
1 | 2 | 3 | 4 | 5 | 6 | 7 | 8 | 9 | 10 | 11 | 12 | 13 | 14 | 15 | 16 | 17 | 18 | 19 | 20 | 21 | 22 | 23 | 24 | 25 | 26 | 27 | 28 | 29 | 30 | 31 | 32 | 33 | 34 | 35 | 36 | 37 | 38 | 39 | 40 | 41 | 42 | 43 | 44 | 45 | 46 | 47
HLS | dimensioni principali | [5 empty] | peso | area | Altre dimensioni/dettagli costruzione/caratteristiche | [9 empty] | superfici |  | classe EC3 | [5 empty] | caratteristiche statiche
[21 empty] | flessione |  |  | compressione |  |  | asse forte y-y |  |  |  |  | asse debole
| h | b | tw | tf | r | - | G | A | Anet | hi | d | Ø | Pmin | Pmax | - | - | u | a | AL | AG | S 235 | S 355 | S 460 | S 235 | S 355 | S 460 | Iy | Wy | Wpl, y¨ | iy | Avz | Iz | Wz | Wpl, z¨ | iz | Ss | IT | Iwx10-3 | - | - | - | - | - | - | - | -
Designazione | mm | mm | mm | mm | mm | - | kg/m | cm2 | cm2 | mm | mm | mm | mm | mm | - | - | cm | DEG | m2/m | m2/t | [6 empty] | cm4 | cm3 | cm3 | cm | cm2 | cm4 | cm3 | cm3 | cm | mm | cm4 | cm6 | - | - | - | - | - | - | - | -
HLS180 | 167 | 180 | 5 | 7.5 | 15 | - | 28.6772 | 36.5314 | ND | 152 | 122 | ND | ND | ND | - | - | 45 | 0 | 1.0182 | 35.5073 | ND | ND | ND | ND | ND | ND | 1966.8966 | 235.5565 | 258.2366 | 7.3377 | 12.1564 | 729.9714 | 81.1079 | 123.58 | 4.4701 | 37.5736 | 8.3341 | 46.3649 | - | - | - | - | - | - | - | -
1 | 2 | 3 | 4 | 5 | 6 | 7 | 8 | 9 | 10 | 11 | 12 | 13 | 14 | 15 | 16 | 17 | 18 | 19 | 20 | 21 | 22 | 23 | 24 | 25 | 26 | 27 | 28 | 29 | 30 | 31 | 32 | 33 | 34 | 35 | 36 | 37 | 38 | 39 |  |  |  |  | 40 | 41 | 42 | 43
HLS | dimensioni principali | [5 empty] | peso | area | Altre dimensioni/dettagli costruzione/caratteristiche | [9 empty] | superfici |  | classe EC3 | [5 empty] | caratteristiche statiche
[21 empty] | flessione |  |  | compressione |  |  | asse forte y-y |  |  |  |  | asse debole
| h | b | tw | tf | r | - | G | A | Anet | hi | d | Ø | Pmin | Pmax | - | - | u | a | AL | AG | S 235 | S 355 | S 460 | S 235 | S 355 | S 460 | Iy | Wy | Wpl, y¨ | iy | Avz | Iz | Wz | Wpl, z¨ | iz | Ss | IT | Iwx10-3 | - | - | - | - | - | - | - | -
Designazione | mm | mm | mm | mm | mm | - | kg/m | cm2 | cm2 | mm | mm | mm | mm | mm | - | - | mm | DEG | m2/m | m2/t | [6 empty] | cm4 | cm3 | cm3 | cm | cm2 | cm4 | cm3 | cm3 | cm | mm | cm4 | cm6 | - | - | - | - | - | - | - | -
HLS100 | 91 | 100 | 4.2 | 5.5 | 12 | - | 12.2429 | 15.5961 | ND | 80 | 56 | ND | ND | ND | - | - | 25 | 0 | 0.553 | 45.1687 | ND | ND | ND | ND | ND | ND | 236.5068 | 51.9795 | 58.3581 | 3.8942 | 6.1471 | 92.0608 | 18.4122 | 28.4437 | 2.4296 | 29.2589 | 2.513 | 1.6753 | - | - | - | - | - | - | - | -
HLS120 | 109 | 120 | 4.2 | 5.5 | 12 | - | 14.5634 | 18.5521 | ND | 98 | 74 | ND | ND | ND | - | - | 30 | 0 | 0.669 | 45.9369 | ND | ND | ND | ND | ND | ND | 413.361 | 75.8461 | 84.1198 | 4.7203 | 6.9031 | 158.8052 | 26.4675 | 40.6231 | 2.9257 | 29.2589 | 2.7793 | 4.2421 | - | - | - | - | - | - | - | -
HLS140 | 128 | 140 | 4.3 | 6 | 12 | - | 18.0739 | 23.0241 | ND | 116 | 92 | ND | ND | ND | - | - | 35 | 0 | 0.7868 | 43.5322 | ND | ND | ND | ND | ND | ND | 719.4535 | 112.4146 | 123.7833 | 5.59 | 7.9221 | 274.8275 | 39.2611 | 59.9333 | 3.4549 | 30.3589 | 3.5449 | 10.2104 | - | - | - | - | - | - | - | -
HLS160 | 148 | 160 | 4.5 | 7 | 15 | - | 23.8337 | 30.3614 | ND | 134 | 104 | ND | ND | ND | - | - | 40 | 0 | 0.90125 | 37.814 | ND | ND | ND | ND | ND | ND | 1282.8762 | 173.3617 | 190.4139 | 6.5003 | 10.3764 | 478.7262 | 59.8408 | 91.3601 | 3.9708 | 36.0736 | 6.3299 | 23.7512 | - | - | - | - | - | - | - | -
HLS180 | 167 | 180 | 5 | 7.5 | 15 | - | 28.6772 | 36.5314 | ND | 152 | 122 | ND | ND | ND | - | - | 45 | 0 | 1.0182 | 35.5073 | ND | ND | ND | ND | ND | ND | 1966.8966 | 235.5565 | 258.2366 | 7.3377 | 12.1564 | 729.9714 | 81.1079 | 123.58 | 4.4701 | 37.5736 | 8.3341 | 46.3649 | - | - | - | - | - | - | - | -
HLS200 | 186 | 200 | 5.5 | 8 | 18 | - | 34.643 | 44.1312 | ND | 170 | 134 | ND | ND | ND | - | - | 50 | 0 | 1.1301 | 32.6212 | ND | ND | ND | ND | ND | ND | 2944.3008 | 316.5915 | 347.0598 | 8.168 | 15.4512 | 1068.4925 | 106.8492 | 163.1687 | 4.9205 | 42.5883 | 12.688 | 84.4907 | - | - | - | - | - | - | - | -
HLS220 | 205 | 220 | 6 | 8.5 | 18 | - | 40.3971 | 51.4612 | ND | 188 | 152 | ND | ND | ND | - | - | 55 | 0 | 1.2471 | 30.871 | ND | ND | ND | ND | ND | ND | 4170.2181 | 406.8505 | 445.4964 | 9.002 | 17.6312 | 1510.4911 | 137.3174 | 209.3446 | 5.4177 | 44.0883 | 15.9274 | 145.6132 | - | - | - | - | - | - | - | -
HLS240 | 224 | 240 | 6.5 | 9 | 21 | - | 47.3948 | 60.3756 | ND | 206 | 164 | ND | ND | ND | - | - | 60 | 0 | 1.3589 | 28.6729 | ND | ND | ND | ND | ND | ND | 5835.1714 | 520.9974 | 570.5742 | 9.831 | 21.5406 | 2077.0423 | 173.0869 | 264.3819 | 5.8653 | 49.103 | 22.9834 | 239.6304 | - | - | - | - | - | - | - | -
HLS260 | 244 | 260 | 6.5 | 9.5 | 24 | - | 54.141 | 68.9694 | ND | 225 | 177 | ND | ND | ND | - | - | 65 | 0 | 1.4738 | 27.2214 | ND | ND | ND | ND | ND | ND | 7980.5466 | 654.1432 | 714.4548 | 10.7569 | 24.7469 | 2788.0437 | 214.4649 | 327.7341 | 6.358 | 53.6177 | 30.3125 | 382.5763 | - | - | - | - | - | - | - | -
HLS280 | 264 | 280 | 7 | 10 | 24 | - | 61.2492 | 78.0244 | ND | 244 | 196 | ND | ND | ND | - | - | 70 | 0 | 1.5928 | 26.0052 | ND | ND | ND | ND | ND | ND | 10557.9573 | 799.8452 | 873.0594 | 11.6325 | 27.5244 | 3664.2422 | 261.7316 | 399.3702 | 6.8529 | 55.1177 | 36.2218 | 590.1063 | - | - | - | - | - | - | - | -
HLS300 | 283 | 300 | 7.5 | 10.5 | 27 | - | 69.7926 | 88.9078 | ND | 262 | 208 | ND | ND | ND | - | - | 75 | 0 | 1.7046 | 24.4244 | ND | ND | ND | ND | ND | ND | 13804.0611 | 975.552 | 1065.2855 | 12.4604 | 32.3653 | 4733.503 | 315.5669 | 482.3051 | 7.2966 | 60.1325 | 49.347 | 877.152 | - | - | - | - | - | - | - | -
HLS320 | 301 | 300 | 8 | 11 | 27 | - | 74.2436 | 94.5778 | ND | 279 | 225 | ND | ND | ND | - | - | 75 | 0 | 1.7396 | 23.4316 | ND | ND | ND | ND | ND | ND | 16447.33 | 1092.8458 | 1196.2041 | 13.1872 | 35.3978 | 4959.0823 | 330.6055 | 505.7411 | 7.2411 | 61.6325 | 55.8705 | 1040.7375 | - | - | - | - | - | - | - | -
HLS340 | 320 | 300 | 8.5 | 11.5 | 27 | - | 78.8947 | 100.5028 | ND | 297 | 243 | ND | ND | ND | - | - | 75 | 0 | 1.7766 | 22.5192 | ND | ND | ND | ND | ND | ND | 19552.2531 | 1222.0158 | 1340.9233 | 13.9479 | 38.6903 | 5184.7297 | 345.6486 | 529.2982 | 7.1825 | 63.1325 | 63.0725 | 1231.291 | - | - | - | - | - | - | - | -
HLS360 | 339 | 300 | 9 | 12 | 27 | - | 83.6871 | 106.6078 | ND | 315 | 261 | ND | ND | ND | - | - | 75 | 0 | 1.8136 | 21.6717 | ND | ND | ND | ND | ND | ND | 23037.3333 | 1359.1347 | 1495.2424 | 14.7001 | 42.1678 | 5410.449 | 360.6966 | 552.9688 | 7.124 | 64.6325 | 70.9878 | 1443.5415 | - | - | - | - | - | - | - | -
HLS400 | 378 | 300 | 9.5 | 13 | 27 | - | 92.3928 | 117.6978 | ND | 352 | 298 | ND | ND | ND | - | - | 75 | 0 | 1.8906 | 20.4631 | ND | ND | ND | ND | ND | ND | 31252.055 | 1653.5479 | 1824.1351 | 16.295 | 47.9528 | 5861.3837 | 390.7589 | 599.6885 | 7.0569 | 67.1325 | 84.6916 | 1948.4156 | - | - | - | - | - | - | - | -
HLS450 | 425 | 300 | 10 | 13.5 | 27 | - | 99.7404 | 127.0578 | ND | 398 | 344 | ND | ND | ND | - | - | 75 | 0 | 1.9836 | 19.8881 | ND | ND | ND | ND | ND | ND | 41887.5855 | 1971.1805 | 2183.341 | 18.1569 | 54.6978 | 6087.5267 | 405.8351 | 624.3529 | 6.9218 | 68.6325 | 95.6133 | 2571.7335 | - | - | - | - | - | - | - | -
HLS500 | 472 | 300 | 10.5 | 14 | 27 | - | 107.4491 | 136.8778 | ND | 444 | 390 | ND | ND | ND | - | - | 75 | 0 | 2.0766 | 19.3268 | ND | ND | ND | ND | ND | ND | 54643.2376 | 2315.3914 | 2576.2309 | 19.9803 | 61.9078 | 6313.8423 | 420.9228 | 649.2971 | 6.7917 | 70.1325 | 107.7244 | 3303.783 | - | - | - | - | - | - | - | -
HLS550 | 522 | 300 | 11.5 | 15 | 27 | - | 119.9777 | 152.8378 | ND | 492 | 438 | ND | ND | ND | - | - | 75 | 0 | 2.1746 | 18.1254 | ND | ND | ND | ND | ND | ND | 72871.3127 | 2792.0043 | 3127.6016 | 21.8355 | 72.6628 | 6766.5163 | 451.1011 | 698.639 | 6.6538 | 73.1325 | 133.6917 | 4337.7019 | - | - | - | - | - | - | - | -
HLS600 | 571 | 300 | 12 | 15.5 | 27 | - | 128.7854 | 164.0578 | ND | 540 | 486 | ND | ND | ND | - | - | 75 | 0 | 2.2716 | 17.639 | ND | ND | ND | ND | ND | ND | 91871.8629 | 3217.9286 | 3623.0613 | 23.6643 | 81.2878 | 6993.4293 | 466.2286 | 724.4687 | 6.529 | 74.6325 | 149.8048 | 5380.8681 | - | - | - | - | - | - | - | -
HLS650 | 620 | 300 | 12.5 | 16 | 27 | - | 137.9699 | 175.7578 | ND | 588 | 534 | ND | ND | ND | - | - | 75 | 0 | 2.3686 | 17.1679 | ND | ND | ND | ND | ND | ND | 113944.0047 | 3675.6131 | 4159.855 | 25.4618 | 90.3978 | 7220.604 | 481.3736 | 750.6539 | 6.4096 | 76.1325 | 167.541 | 6566.688 | - | - | - | - | - | - | - | -
HLS700 | 670 | 300 | 13 | 17 | 27 | - | 149.8862 | 190.9378 | ND | 636 | 582 | ND | ND | ND | - | - | 75 | 0 | 2.4676 | 16.4635 | ND | ND | ND | ND | ND | ND | 142720.5176 | 4260.314 | 4840.1357 | 27.3399 | 100.3278 | 7673.0659 | 511.5377 | 799.7126 | 6.3393 | 78.6325 | 195.1526 | 8155.0721 | - | - | - | - | - | - | - | -
HLS800 | 770 | 300 | 14 | 18 | 30 | - | 171.5112 | 218.4857 | ND | 734 | 674 | ND | ND | ND | - | - | 75 | 0 | 2.6605 | 15.5121 | ND | ND | ND | ND | ND | ND | 208882.1026 | 5425.5092 | 6224.8009 | 30.92 | 123.8057 | 8133.7185 | 542.2479 | 856.551 | 6.1015 | 85.1472 | 256.8132 | 11451.456 | - | - | - | - | - | - | - | -
HLS900 | 870 | 300 | 15 | 20 | 30 | - | 197.9971 | 252.2257 | ND | 830 | 770 | ND | ND | ND | - | - | 75 | 0 | 2.8585 | 14.4371 | ND | ND | ND | ND | ND | ND | 301144.9408 | 6922.8722 | 7998.8131 | 34.5536 | 147.2257 | 9041.356 | 602.7571 | 957.6587 | 5.9872 | 90.1472 | 334.8926 | 16256.25 | - | - | - | - | - | - | - | -
HLS1000 | 970 | 300 | 16 | 21 | 30 | - | 221.5314 | 282.2057 | ND | 928 | 868 | ND | ND | ND | - | - | 75 | 0 | 3.0565 | 13.7971 | ND | ND | ND | ND | ND | ND | 406451.1045 | 8380.4351 | 9776.7299 | 37.9508 | 172.1657 | 9500.8045 | 633.387 | 1015.7495 | 5.8023 | 93.1472 | 403.4444 | 21276.6986 | - | - | - | - | - | - | - | -
TORNA A SELEZIONE

## HE
HE
1 | 2 | 3 | 4 | 5 | 6 | 7 | 8 | 9 | 10 | 11 | 12 | 13 | 14 | 15 | 16 | 17 | 18 | 19 | 20 | 21 | 22 | 23 | 24 | 25 | 26 | 27 | 28 | 29 | 30 | 31 | 32 | 33 | 34 | 35 | 36 | 37 | 38 | 39 | 40 | 41 | 42 | 43 | 44 | 45 | 46 | 47
HE | dimensioni principali | [5 empty] | peso | area | Altre dimensioni/dettagli costruzione/caratteristiche | [9 empty] | superfici |  | classe EC3 | [5 empty] | caratteristiche statiche
[21 empty] | flessione |  |  | compressione |  |  | asse forte y-y |  |  |  |  | asse debole
| h | b | tw | tf | r | - | G | A | Anet | hi | d | Ø | Pmin | Pmax | - | - | u | a | AL | AG | S 235 | S 355 | S 460 | S 235 | S 355 | S 460 | Iy | Wy | Wpl, y | iy | Avz | Iz | Wz | Wpl, z¨ | iz | Ss | IT | Iwx10-3 | - | - | - | - | - | - | - | -
Designazione | mm | mm | mm | mm | mm | - | kg/m | cm2 | cm2 | mm | mm | mm | mm | mm | - | - | mm | DEG | m2/m | m2/t | [6 empty] | cm4 | cm3 | cm3 | cm | cm2 | cm4 | cm3 | cm3 | cm | mm | cm4 | cm6 | - | - | - | - | - | - | - | -
HL 920 x 967 | 1028 | 446 | 50 | 89.9 | 24 | - | 966.2977 | 1230.9524 | ND | 848.2 | 800.2 | M27 | 160 | 334 | - | - | 111.5 | 0 | 3.6988 | 3.8278 | 1 | 1 | - | 1 | 1 | - | 2032595.6292 | 39544.662 | 46813.5777 | 40.6354 | 517.1464 | 133857.0588 | 6002.5587 | 9486.4109 | 10.428 | 257.9177 | 24926.8857 | 292449.7794 | - | - | - | - | - | - | - | -
Euronorm 53-62
UNI 5397
HE | dimensioni principali | [5 empty] | peso | area | Altre dimensioni/dettagli costruzione/caratteristiche | [9 empty] | superfici |  | classe EC3 | [5 empty] | caratteristiche statiche
[21 empty] | flessione |  |  | compressione |  |  | asse forte y-y |  |  |  |  | asse debole
| h | b | tw | tf | r | - | G | A | Anet | hi | d | Ø | Pmin | Pmax | - | - | u | a | AL | AG | S 235 | S 355 | S 460 | S 235 | S 355 | S 460 | Iy | Wy | Wpl, y | iy | Avz | Iz | Wz | Wpl, z¨ | iz | Ss | IT | Iwx10-3 | - | - | - | - | - | - | - | -
Designazione | mm | mm | mm | mm | mm | - | kg/m | cm2 | cm2 | mm | mm | mm | mm | mm | - | - | mm | DEG | m2/m | m2/t | [6 empty] | cm4 | cm3 | cm3 | cm | cm2 | cm4 | cm3 | cm3 | cm | mm | cm4 | cm6 | - | - | - | - | - | - | - | -
HE 100 AA+ | 91 | 100 | 4.2 | 5.5 | 12 | - | 12.2429 | 15.5961 | ND | 80 | 56 | M10 | 54 | 67 | - | - | 25 | 0 | 0.553 | 45.1687 | 1 | 3 | 3 | 1 | 3 | 3 | 236.5068 | 51.9795 | 58.3581 | 3.8942 | 6.1471 | 92.0608 | 18.4122 | 28.4437 | 2.4296 | 29.2589 | 2.513 | 1.6753 | - | - | - | - | - | - | - | -
HE 100 A | 96 | 100 | 5 | 8 | 12 | - | 16.6703 | 21.2361 | ND | 80 | 56 | M10 | 55 | 67 | - | - | 25 | 0 | 0.5614 | 33.6765 | 1 | 1 | 1 | 1 | 1 | 1 | 349.2243 | 72.7551 | 83.0131 | 4.0552 | 7.5561 | 133.8107 | 26.7621 | 41.1404 | 2.5102 | 35.0589 | 5.2365 | 2.5813 | - | - | - | - | - | - | - | -
HE 100 B | 100 | 100 | 6 | 10 | 12 | - | 20.4383 | 26.0361 | ND | 80 | 56 | M10 | 56 | 67 | - | - | 25 | 0 | 0.5674 | 27.7615 | 1 | 1 | 1 | 1 | 1 | 1 | 449.5443 | 89.9089 | 104.2131 | 4.1553 | 9.0361 | 167.2718 | 33.4544 | 51.4222 | 2.5347 | 40.0589 | 9.2476 | 3.375 | - | - | - | - | - | - | - | -
HE 100 M | 120 | 106 | 12 | 20 | 12 | - | 41.7903 | 53.2361 | ND | 80 | 56 | M10 | 62 | 73 | - | - | 26.5 | 0 | 0.6194 | 14.8216 | 1 | 1 | 1 | 1 | 1 | 1 | 1142.6109 | 190.4352 | 235.8131 | 4.6328 | 18.0361 | 399.151 | 75.3115 | 116.313 | 2.7382 | 66.0589 | 68.2134 | 9.9251 | - | - | - | - | - | - | - | -
HE 120 AA+ | 109 | 120 | 4.2 | 5.5 | 12 | - | 14.5634 | 18.5521 | ND | 98 | 74 | M16 | 64 | 66 | - | - | 30 | 0 | 0.669 | 45.9369 | 2 | 3 | 4 | 2 | 3 | 4 | 413.361 | 75.8461 | 84.1198 | 4.7203 | 6.9031 | 158.8052 | 26.4675 | 40.6231 | 2.9257 | 29.2589 | 2.7793 | 4.2421 | - | - | - | - | - | - | - | -
HE 120 A | 114 | 120 | 5 | 8 | 12 | - | 19.8888 | 25.3361 | ND | 98 | 74 | M16 | 65 | 66 | - | - | 30 | 0 | 0.6774 | 34.0592 | 1 | 1 | 2 | 1 | 1 | 2 | 606.1506 | 106.3422 | 119.4906 | 4.8913 | 8.4561 | 230.8961 | 38.4827 | 58.8529 | 3.0188 | 35.0589 | 5.9942 | 6.4719 | - | - | - | - | - | - | - | -
HE 120 B | 120 | 120 | 6.5 | 11 | 12 | - | 26.6948 | 34.0061 | ND | 98 | 74 | M12 | 67 | 81 | - | - | 30 | 0 | 0.6864 | 25.7128 | 1 | 1 | 1 | 1 | 1 | 1 | 864.3715 | 144.0619 | 165.2121 | 5.0416 | 10.9611 | 317.5213 | 52.9202 | 80.9682 | 3.0557 | 42.5589 | 13.8408 | 9.4098 | - | - | - | - | - | - | - | -
HE 120 M | 140 | 126 | 12.5 | 21 | 12 | - | 52.1288 | 66.4061 | ND | 98 | 74 | M12 | 73 | 87 | - | - | 31.5 | 0 | 0.7384 | 14.1649 | 1 | 1 | 1 | 1 | 1 | 1 | 2017.5715 | 288.2245 | 350.6121 | 5.512 | 21.1511 | 702.7748 | 111.5515 | 171.63 | 3.2531 | 68.5589 | 91.6624 | 24.7864 | - | - | - | - | - | - | - | -
HE 140 AA+ | 128 | 140 | 4.3 | 6 | 12 | - | 18.0739 | 23.0241 | ND | 116 | 92 | M16 | 64 | 86 | - | - | 35 | 0 | 0.7868 | 43.5322 | 3 | 3 | 4 | 3 | 3 | 4 | 719.4535 | 112.4146 | 123.7833 | 5.59 | 7.9221 | 274.8275 | 39.2611 | 59.9333 | 3.4549 | 30.3589 | 3.5449 | 10.2104 | - | - | - | - | - | - | - | -
HE 140 A | 133 | 140 | 5.5 | 8.5 | 12 | - | 24.6616 | 31.4161 | ND | 116 | 92 | M16 | 66 | 86 | - | - | 35 | 0 | 0.7944 | 32.2119 | 1 | 2 | 3 | 1 | 2 | 3 | 1033.1283 | 155.3576 | 173.4951 | 5.7346 | 10.1236 | 389.3209 | 55.6173 | 84.8485 | 3.5203 | 36.5589 | 8.1298 | 15.0637 | - | - | - | - | - | - | - | -
HE 140 B | 140 | 140 | 7 | 12 | 12 | - | 33.7205 | 42.9561 | ND | 116 | 92 | M16 | 67 | 86 | - | - | 35 | 0 | 0.8054 | 23.8845 | 1 | 1 | 1 | 1 | 1 | 1 | 1509.2297 | 215.6042 | 245.4261 | 5.9274 | 13.0761 | 549.666 | 78.5237 | 119.785 | 3.5771 | 45.0589 | 20.0589 | 22.4788 | - | - | - | - | - | - | - | -
HE 140 M | 160 | 146 | 13 | 22 | 12 | - | 63.2365 | 80.5561 | ND | 116 | 92 | M16 | 73 | 92 | - | - | 36.5 | 0 | 0.8574 | 13.5586 | 1 | 1 | 1 | 1 | 1 | 1 | 3291.363 | 411.4204 | 493.8261 | 6.392 | 24.4561 | 1144.3444 | 156.7595 | 240.5118 | 3.769 | 71.0589 | 120.0125 | 54.3286 | - | - | - | - | - | - | - | -
HE 160 AA+ | 148 | 160 | 4.5 | 7 | 15 | - | 23.8337 | 30.3614 | ND | 134 | 104 | M22 | 85 | 88 | - | - | 40 | 0 | 0.90125 | 37.814 | 3 | 3 | 4 | 3 | 3 | 4 | 1282.8762 | 173.3617 | 190.4139 | 6.5003 | 10.3764 | 478.7262 | 59.8408 | 91.3601 | 3.9708 | 36.0736 | 6.3299 | 23.7512 | - | - | - | - | - | - | - | -
HE 160 A | 152 | 160 | 6 | 9 | 15 | - | 30.4356 | 38.7714 | ND | 134 | 104 | M22 | 86 | 88 | - | - | 40 | 0 | 0.90625 | 29.776 | 1 | 2 | 3 | 1 | 2 | 3 | 1672.9739 | 220.1281 | 245.1474 | 6.5688 | 13.2114 | 615.5721 | 76.9465 | 117.6325 | 3.9846 | 41.5736 | 12.1942 | 31.4097 | - | - | - | - | - | - | - | -
HE 160 B | 160 | 160 | 8 | 13 | 15 | - | 42.5874 | 54.2514 | ND | 134 | 104 | M20 | 78 | 94 | - | - | 40 | 0 | 0.91825 | 21.5615 | 1 | 1 | 1 | 1 | 1 | 1 | 2491.9983 | 311.4998 | 353.9654 | 6.7775 | 17.5914 | 889.2339 | 111.1542 | 169.9637 | 4.0486 | 51.5736 | 31.2374 | 47.9432 | - | - | - | - | - | - | - | -
HE 160 M | 180 | 166 | 14 | 23 | 15 | - | 76.1854 | 97.0514 | ND | 134 | 104 | M22 | 94 | 94 | - | - | 41.5 | 0 | 0.97025 | 12.7354 | 1 | 1 | 1 | 1 | 1 | 1 | 5098.2649 | 566.4739 | 674.5654 | 7.2479 | 30.8114 | 1758.7655 | 211.8995 | 325.4591 | 4.257 | 77.5736 | 162.4319 | 108.0538 | - | - | - | - | - | - | - | -
HE 180 AA+ | 167 | 180 | 5 | 7.5 | 15 | - | 28.6772 | 36.5314 | ND | 152 | 122 | M24 | 85 | 102 | - | - | 45 | 0 | 1.0182 | 35.5073 | 3 | 3 | 4 | 3 | 3 | 4 | 1966.8966 | 235.5565 | 258.2366 | 7.3377 | 12.1564 | 729.9714 | 81.1079 | 123.58 | 4.4701 | 37.5736 | 8.3341 | 46.3649 | - | - | - | - | - | - | - | -
HE 180 A | 171 | 180 | 6 | 9.5 | 15 | - | 35.5224 | 45.2514 | ND | 152 | 122 | M24 | 86 | 102 | - | - | 45 | 0 | 1.0242 | 28.8339 | 1 | 3 | 3 | 1 | 3 | 3 | 2510.2837 | 293.6004 | 324.8526 | 7.4481 | 14.4714 | 924.6045 | 102.7338 | 156.4945 | 4.5202 | 42.5736 | 14.7982 | 60.2109 | - | - | - | - | - | - | - | -
HE 180 B | 180 | 180 | 8.5 | 14 | 15 | - | 51.2224 | 65.2514 | ND | 152 | 122 | M24 | 89 | 102 | - | - | 45 | 0 | 1.0372 | 20.2499 | 1 | 1 | 1 | 1 | 1 | 1 | 3831.1299 | 425.6811 | 481.4476 | 7.6625 | 20.2414 | 1362.8456 | 151.4273 | 231.0135 | 4.5701 | 54.0736 | 42.1646 | 93.7455 | - | - | - | - | - | - | - | -
HE 180 M | 200 | 186 | 14.5 | 24 | 15 | - | 88.9024 | 113.2514 | ND | 152 | 122 | M24 | 95 | 108 | - | - | 46.5 | 0 | 1.0892 | 12.2522 | 1 | 1 | 1 | 1 | 1 | 1 | 7483.1299 | 748.313 | 883.4476 | 8.1287 | 34.6514 | 2580.1264 | 277.4329 | 425.1889 | 4.7731 | 80.0736 | 203.2734 | 199.3261 | - | - | - | - | - | - | - | -
HE 200 AA+ | 186 | 200 | 5.5 | 8 | 18 | - | 34.643 | 44.1312 | ND | 170 | 134 | M27 | 96 | 110 | - | - | 50 | 0 | 1.1301 | 32.6212 | 3 | 4 | 4 | 3 | 4 | 4 | 2944.3008 | 316.5915 | 347.0598 | 8.168 | 15.4512 | 1068.4925 | 106.8492 | 163.1687 | 4.9205 | 42.5883 | 12.688 | 84.4907 | - | - | - | - | - | - | - | -
HE 200 A | 190 | 200 | 6.5 | 10 | 18 | - | 42.2575 | 53.8312 | ND | 170 | 134 | M27 | 97 | 110 | - | - | 50 | 0 | 1.1361 | 26.8851 | 1 | 3 | 3 | 1 | 3 | 3 | 3692.1492 | 388.6473 | 429.4848 | 8.2818 | 18.0812 | 1335.5078 | 133.5508 | 203.8178 | 4.9809 | 47.5883 | 20.9849 | 108 | - | - | - | - | - | - | - | -
HE 200 B | 200 | 200 | 9 | 15 | 18 | - | 61.2938 | 78.0812 | ND | 170 | 134 | M27 | 99 | 110 | - | - | 50 | 0 | 1.1511 | 18.78 | 1 | 1 | 1 | 1 | 1 | 1 | 5696.17 | 569.617 | 642.5473 | 8.5412 | 24.8312 | 2003.3671 | 200.3367 | 305.8123 | 5.0653 | 60.0883 | 59.2811 | 171.125 | - | - | - | - | - | - | - | -
HE 200 M | 220 | 206 | 15 | 25 | 18 | - | 103.0558 | 131.2812 | ND | 170 | 134 | M27 | 105 | 116 | - | - | 51.5 | 0 | 1.2031 | 11.6742 | 1 | 1 | 1 | 1 | 1 | 1 | 10641.9033 | 967.4458 | 1135.1473 | 9.0034 | 41.0312 | 3651.2112 | 354.4865 | 543.2167 | 5.2737 | 86.0883 | 259.4095 | 346.2579 | - | - | - | - | - | - | - | -
HE 220 AA+ | 205 | 220 | 6 | 8.5 | 18 | - | 40.3971 | 51.4612 | ND | 188 | 152 | M27 | 96 | 130 | - | - | 55 | 0 | 1.2471 | 30.871 | 3 | 4 | 4 | 3 | 4 | 4 | 4170.2181 | 406.8505 | 445.4964 | 9.002 | 17.6312 | 1510.4911 | 137.3174 | 209.3446 | 5.4177 | 44.0883 | 15.9274 | 145.6132 | - | - | - | - | - | - | - | -
HE 220 A | 210 | 220 | 7 | 11 | 18 | - | 50.5079 | 64.3412 | ND | 188 | 152 | M27 | 97 | 130 | - | - | 55 | 0 | 1.2551 | 24.8495 | 1 | 3 | 3 | 1 | 3 | 3 | 5409.6945 | 515.209 | 568.4574 | 9.1694 | 20.6712 | 1954.5589 | 177.6872 | 270.5947 | 5.5116 | 50.0883 | 28.4582 | 193.2661 | - | - | - | - | - | - | - | -
HE 220 B | 220 | 220 | 9.5 | 16 | 18 | - | 71.4674 | 91.0412 | ND | 188 | 152 | M27 | 100 | 130 | - | - | 55 | 0 | 1.2701 | 17.7717 | 1 | 1 | 1 | 1 | 1 | 1 | 8090.9585 | 735.5417 | 827.0474 | 9.4272 | 27.9212 | 2843.2645 | 258.4786 | 393.8811 | 5.5884 | 62.5883 | 76.568 | 295.4181 | - | - | - | - | - | - | - | -
HE 220 M | 240 | 226 | 15.5 | 26 | 18 | - | 117.3114 | 149.4412 | ND | 188 | 152 | M27 | 106 | 136 | - | - | 56.5 | 0 | 1.3221 | 11.27 | 1 | 1 | 1 | 1 | 1 | 1 | 14604.8252 | 1217.0688 | 1419.4474 | 9.8858 | 45.3112 | 5012.0456 | 443.5439 | 678.5534 | 5.7912 | 88.5883 | 315.2652 | 572.6839 | - | - | - | - | - | - | - | -
HE 240 AA+ | 224 | 240 | 6.5 | 9 | 21 | - | 47.3948 | 60.3756 | ND | 206 | 164 | M27 | 98/102 | 150 | - | - | 60 | 0 | 1.3589 | 28.6729 | 3 | 4 | 4 | 3 | 4 | 4 | 5835.1714 | 520.9974 | 570.5742 | 9.831 | 21.5406 | 2077.0423 | 173.0869 | 264.3819 | 5.8653 | 49.103 | 22.9834 | 239.6304 | - | - | - | - | - | - | - | -
HE 240 A | 230 | 240 | 7.5 | 12 | 21 | - | 60.3159 | 76.8356 | ND | 206 | 164 | M27 | 100/103 | 150 | - | - | 60 | 0 | 1.3689 | 22.6963 | 1 | 3 | 3 | 1 | 3 | 3 | 7763.1719 | 675.0584 | 744.6232 | 10.0517 | 25.1756 | 2768.8051 | 230.7338 | 351.6922 | 6.003 | 56.103 | 41.5519 | 328.4859 | - | - | - | - | - | - | - | -
HE 240 B | 240 | 240 | 10 | 17 | 21 | - | 83.1987 | 105.9856 | ND | 206 | 164 | M27 | 102/105 | 150 | - | - | 60 | 0 | 1.3839 | 16.6342 | 1 | 1 | 1 | 1 | 1 | 1 | 11259.2931 | 938.2744 | 1053.1457 | 10.307 | 33.2256 | 3922.6556 | 326.888 | 498.4185 | 6.0837 | 68.603 | 102.6857 | 486.9464 | - | - | - | - | - | - | - | -
HE 240 M | 270 | 248 | 18 | 32 | 21 | - | 156.6747 | 199.5856 | ND | 206 | 164 | M27 | 110/113 | 158 | - | - | 62 | 0 | 1.4599 | 9.3183 | 1 | 1 | 1 | 1 | 1 | 1 | 24289.4931 | 1799.2217 | 2116.9457 | 11.0318 | 60.0656 | 8152.6203 | 657.4694 | 1005.9327 | 6.3912 | 106.603 | 627.8993 | 1151.9873 | - | - | - | - | - | - | - | -
HE 260 AA+ | 244 | 260 | 6.5 | 9.5 | 24 | - | 54.141 | 68.9694 | ND | 225 | 177 | M27 | 105/108 | 170 | - | - | 65 | 0 | 1.4738 | 27.2214 | 3 | 4 | 4 | 3 | 4 | 4 | 7980.5466 | 654.1432 | 714.4548 | 10.7569 | 24.7469 | 2788.0437 | 214.4649 | 327.7341 | 6.358 | 53.6177 | 30.3125 | 382.5763 | - | - | - | - | - | - | - | -
HE 260 A | 250 | 260 | 7.5 | 12.5 | 24 | - | 68.1532 | 86.8194 | ND | 225 | 177 | M27 | 106/109 | 170 | - | - | 65 | 0 | 1.4838 | 21.7715 | 2 | 3 | 3 | 2 | 3 | 3 | 10454.9364 | 836.3949 | 919.771 | 10.9737 | 28.7569 | 3667.5579 | 282.1198 | 430.1688 | 6.4995 | 60.6177 | 52.3747 | 516.3522 | - | - | - | - | - | - | - | -
HE 260 B | 260 | 260 | 10 | 17.5 | 24 | - | 92.9789 | 118.4444 | ND | 225 | 177 | M27 | 108/111 | 170 | - | - | 65 | 0 | 1.4988 | 16.1198 | 1 | 1 | 2 | 1 | 1 | 2 | 14919.4078 | 1147.6468 | 1282.9117 | 11.2232 | 37.5944 | 5134.5121 | 394.9625 | 602.2478 | 6.584 | 73.1177 | 123.7783 | 753.6511 | - | - | - | - | - | - | - | -
HE 260 M | 290 | 268 | 18 | 32.5 | 24 | - | 172.4209 | 219.6444 | ND | 225 | 177 | M27 | 116/119 | 178 | - | - | 67 | 0 | 1.5748 | 9.1334 | 1 | 1 | 1 | 1 | 1 | 1 | 31306.8411 | 2159.0925 | 2523.6117 | 11.9388 | 66.8944 | 10448.5791 | 779.7447 | 1192.4656 | 6.8971 | 111.1177 | 719.0152 | 1728.3471 | - | - | - | - | - | - | - | -
HE 280 AA+ | 264 | 280 | 7 | 10 | 24 | - | 61.2492 | 78.0244 | ND | 244 | 196 | M27 | 105/108 | 190 | - | - | 70 | 0 | 1.5928 | 26.0052 | 3 | 4 | 4 | 3 | 4 | 4 | 10557.9573 | 799.8452 | 873.0594 | 11.6325 | 27.5244 | 3664.2422 | 261.7316 | 399.3702 | 6.8529 | 55.1177 | 36.2218 | 590.1063 | - | - | - | - | - | - | - | -
HE 280 A | 270 | 280 | 8 | 13 | 24 | - | 76.3526 | 97.2644 | ND | 244 | 196 | M27 | 106/109 | 190 | - | - | 70 | 0 | 1.6028 | 20.992 | 2 | 3 | 4 | 2 | 3 | 4 | 13673.2778 | 1012.8354 | 1112.2234 | 11.8566 | 31.7444 | 4762.6363 | 340.1883 | 518.1324 | 6.9976 | 62.1177 | 62.0968 | 785.3666 | - | - | - | - | - | - | - | -
HE 280 B | 280 | 280 | 10.5 | 18 | 24 | - | 103.1211 | 131.3644 | ND | 244 | 196 | M27 | 109/112 | 198 | - | - | 70 | 0 | 1.6178 | 15.6883 | 1 | 1 | 2 | 1 | 1 | 2 | 19270.2525 | 1376.4466 | 1534.4334 | 12.1117 | 41.0944 | 6594.5168 | 471.0369 | 717.5717 | 7.0852 | 74.6177 | 143.7165 | 1130.1548 | - | - | - | - | - | - | - | -
HE 280 M | 310 | 288 | 18.5 | 33 | 24 | - | 188.5291 | 240.1644 | ND | 244 | 196 | M27 | 122 | 186 | - | - | 72 | 0 | 1.6938 | 8.9843 | 1 | 1 | 1 | 1 | 1 | 1 | 39547.3191 | 2551.4399 | 2965.6334 | 12.8323 | 72.0294 | 13162.7554 | 914.0802 | 1396.6775 | 7.4032 | 112.6177 | 807.2814 | 2520.2272 | - | - | - | - | - | - | - | -
HE 300 AA+ | 283 | 300 | 7.5 | 10.5 | 27 | - | 69.7926 | 88.9078 | ND | 262 | 208 | M27 | 112/115 | 210 | - | - | 75 | 0 | 1.7046 | 24.4244 | 3 | 4 | 4 | 3 | 4 | 4 | 13804.0611 | 975.552 | 1065.2855 | 12.4604 | 32.3653 | 4733.503 | 315.5669 | 482.3051 | 7.2966 | 60.1325 | 49.347 | 877.152 | - | - | - | - | - | - | - | -
HE 300 A | 290 | 300 | 8.5 | 14 | 27 | - | 88.3343 | 112.5278 | ND | 262 | 208 | M27 | 113/116 | 210 | - | - | 75 | 0 | 1.7166 | 19.4335 | 2 | 3 | 3 | 2 | 3 | 3 | 18263.4664 | 1259.5494 | 1383.2715 | 12.7398 | 37.2778 | 6309.5506 | 420.6367 | 641.166 | 7.4881 | 68.1325 | 85.1731 | 1199.772 | - | - | - | - | - | - | - | -
HE 300 B | 300 | 300 | 11 | 19 | 27 | - | 117.0261 | 149.0778 | ND | 262 | 208 | M27 | 115/118 | 210 | - | - | 75 | 0 | 1.7316 | 14.7971 | 1 | 1 | 3 | 1 | 1 | 3 | 25165.6482 | 1677.7099 | 1868.674 | 12.9926 | 47.4278 | 8562.822 | 570.8548 | 870.1413 | 7.5788 | 80.6325 | 185.0454 | 1687.7914 | - | - | - | - | - | - | - | -
HE 300 M | 340 | 310 | 21 | 39 | 27 | - | 237.9161 | 303.0778 | ND | 262 | 208 | M27 | 125/128 | 220 | - | - | 77.5 | 0 | 1.8316 | 7.6987 | 1 | 1 | 1 | 1 | 1 | 1 | 59200.9815 | 3482.4107 | 4077.674 | 13.9761 | 90.5278 | 19403.0666 | 1251.8107 | 1913.1802 | 8.0013 | 130.6325 | 1407.5787 | 4386.0284 | - | - | - | - | - | - | - | -
HE 320 AA+ | 301 | 300 | 8 | 11 | 27 | - | 74.2436 | 94.5778 | ND | 279 | 225 | M27 | 112/115 | 210 | - | - | 75 | 0 | 1.7396 | 23.4316 | 3 | 4 | 4 | 3 | 4 | 4 | 16447.33 | 1092.8458 | 1196.2041 | 13.1872 | 35.3978 | 4959.0823 | 330.6055 | 505.7411 | 7.2411 | 61.6325 | 55.8705 | 1040.7375 | - | - | - | - | - | - | - | -
HE 320 A | 310 | 300 | 9 | 15.5 | 27 | - | 97.6287 | 124.3678 | ND | 279 | 225 | M27 | 113/116 | 210 | - | - | 75 | 0 | 1.7556 | 17.9829 | 1 | 3 | 3 | 1 | 3 | 3 | 22928.5578 | 1479.2618 | 1628.0894 | 13.578 | 41.1328 | 6985.2303 | 465.682 | 709.7398 | 7.4944 | 71.6325 | 107.9748 | 1512.3587 | - | - | - | - | - | - | - | -
HE 320 B | 320 | 300 | 11.5 | 20.5 | 27 | - | 126.6541 | 161.3428 | ND | 279 | 225 | M27 | 115/119 | 210 | - | - | 75 | 0 | 1.7706 | 13.9802 | 1 | 1 | 2 | 1 | 1 | 2 | 30823.5087 | 1926.4693 | 2149.24 | 13.8219 | 51.7703 | 9238.8168 | 615.9211 | 939.0967 | 7.5672 | 84.1325 | 225.0693 | 2068.712 | - | - | - | - | - | - | - | -
HE 320 M | 359 | 309 | 21 | 40 | 27 | - | 244.9575 | 312.0478 | ND | 279 | 225 | M27 | 125/128 | 219 | - | - | 77.25 | 0 | 1.8656 | 7.6162 | 1 | 1 | 1 | 1 | 1 | 1 | 68134.8172 | 3795.8115 | 4435.0274 | 14.7766 | 94.8478 | 19709.3146 | 1275.6838 | 1950.7245 | 7.9474 | 132.6325 | 1500.5889 | 5003.8647 | - | - | - | - | - | - | - | -
HE 340 AA+ | 320 | 300 | 8.5 | 11.5 | 27 | - | 78.8947 | 100.5028 | ND | 297 | 243 | M27 | 113/116 | 210 | - | - | 75 | 0 | 1.7766 | 22.5192 | 3 | 4 | 4 | 3 | 4 | 4 | 19552.2531 | 1222.0158 | 1340.9233 | 13.9479 | 38.6903 | 5184.7297 | 345.6486 | 529.2982 | 7.1825 | 63.1325 | 63.0725 | 1231.291 | - | - | - | - | - | - | - | -
HE 340 A | 330 | 300 | 9.5 | 16.5 | 27 | - | 104.7761 | 133.4728 | ND | 297 | 243 | M27 | 113/117 | 210 | - | - | 75 | 0 | 1.7946 | 17.1284 | 1 | 3 | 3 | 1 | 3 | 3 | 27693.0704 | 1678.3679 | 1850.4755 | 14.4042 | 44.9503 | 7435.9908 | 495.7327 | 755.9475 | 7.464 | 74.1325 | 127.1953 | 1824.3643 | - | - | - | - | - | - | - | -
HE 340 B | 340 | 300 | 12 | 21.5 | 27 | - | 134.1548 | 170.8978 | ND | 297 | 243 | M27 | 116/119 | 210 | - | - | 75 | 0 | 1.8096 | 13.4892 | 1 | 1 | 1 | 1 | 1 | 1 | 36656.3636 | 2156.2567 | 2408.1061 | 14.6456 | 56.0878 | 9689.9301 | 645.9953 | 985.7207 | 7.53 | 86.6325 | 257.2043 | 2453.6344 | - | - | - | - | - | - | - | -
HE 340 M | 377 | 309 | 21 | 40 | 27 | - | 247.9248 | 315.8278 | ND | 297 | 243 | M27 | 125/128 | 219 | - | - | 77.25 | 0 | 1.9016 | 7.6703 | 1 | 1 | 1 | 1 | 1 | 1 | 76371.6435 | 4051.5461 | 4717.5714 | 15.5504 | 98.6278 | 19710.7037 | 1275.7737 | 1952.709 | 7.9 | 132.6325 | 1506.1455 | 5584.4961 | - | - | - | - | - | - | - | -
HE 360 AA+ | 339 | 300 | 9 | 12 | 27 | - | 83.6871 | 106.6078 | ND | 315 | 261 | M27 | 113/116 | 210 | - | - | 75 | 0 | 1.8136 | 21.6717 | 3 | 4 | 4 | 3 | 4 | 4 | 23037.3333 | 1359.1347 | 1495.2424 | 14.7001 | 42.1678 | 5410.449 | 360.6966 | 552.9688 | 7.124 | 64.6325 | 70.9878 | 1443.5415 | - | - | - | - | - | - | - | -
HE 360 A | 350 | 300 | 10 | 17.5 | 27 | - | 112.0649 | 142.7578 | ND | 315 | 261 | M27 | 114/117 | 210 | - | - | 75 | 0 | 1.8336 | 16.3624 | 1 | 2 | 3 | 1 | 2 | 3 | 33089.7514 | 1890.8429 | 2088.4737 | 15.2246 | 48.9578 | 7886.835 | 525.789 | 802.2779 | 7.4328 | 76.6325 | 148.8211 | 2176.5762 | - | - | - | - | - | - | - | -
HE 360 B | 360 | 300 | 12.5 | 22.5 | 27 | - | 141.7967 | 180.6328 | ND | 315 | 261 | M27 | 117/120 | 210 | - | - | 75 | 0 | 1.8486 | 13.0373 | 1 | 1 | 1 | 1 | 1 | 1 | 43193.4155 | 2399.6342 | 2682.9893 | 15.4636 | 60.5953 | 10141.1606 | 676.0774 | 1032.4898 | 7.4928 | 89.1325 | 292.4528 | 2883.252 | - | - | - | - | - | - | - | -
HE 360 M | 395 | 308 | 21 | 40 | 27 | - | 250.2641 | 318.8078 | ND | 315 | 261 | M27 | 125/128 | 218 | - | - | 77 | 0 | 1.9336 | 7.7264 | 1 | 1 | 1 | 1 | 1 | 1 | 84866.9941 | 4297.063 | 4989.3174 | 16.3157 | 102.4078 | 19521.7482 | 1267.646 | 1942.3535 | 7.8252 | 132.6325 | 1507.4354 | 6137.0209 | - | - | - | - | - | - | - | -
HE 400 AA+ | 378 | 300 | 9.5 | 13 | 27 | - | 92.3928 | 117.6978 | ND | 352 | 298 | M27 | 113/117 | 210 | - | - | 75 | 0 | 1.8906 | 20.4631 | 3 | 3 | 4 | 3 | 3 | 4 | 31252.055 | 1653.5479 | 1824.1351 | 16.295 | 47.9528 | 5861.3837 | 390.7589 | 599.6885 | 7.0569 | 67.1325 | 84.6916 | 1948.4156 | - | - | - | - | - | - | - | -
HE 400 A | 390 | 300 | 11 | 19 | 27 | - | 124.7976 | 158.9778 | ND | 352 | 298 | M27 | 115/118 | 210 | - | - | 75 | 0 | 1.9116 | 15.318 | 1 | 1 | 3 | 1 | 2 | 3 | 45069.3526 | 2311.2488 | 2561.7991 | 16.8373 | 57.3278 | 8563.8203 | 570.9214 | 872.8638 | 7.3395 | 80.6325 | 189.0384 | 2942.0764 | - | - | - | - | - | - | - | -
HE 400 B | 400 | 300 | 13.5 | 24 | 27 | - | 155.2556 | 197.7778 | ND | 352 | 298 | M27 | 118/121 | 210 | - | - | 75 | 0 | 1.9266 | 12.4095 | 1 | 1 | 1 | 1 | 1 | 1 | 57680.4819 | 2884.0241 | 3231.7391 | 17.0776 | 69.9778 | 10819.035 | 721.269 | 1104.036 | 7.3961 | 93.1325 | 355.7463 | 3817.152 | - | - | - | - | - | - | - | -
HE 400 M | 432 | 307 | 21 | 40 | 27 | - | 255.7356 | 325.7778 | ND | 352 | 298 | M27 | 125/128 | 217 | - | - | 76.75 | 0 | 2.0036 | 7.8348 | 1 | 1 | 1 | 1 | 1 | 1 | 104119.0526 | 4820.3265 | 5570.6191 | 17.8774 | 110.1778 | 19335.491 | 1259.6411 | 1934.1327 | 7.704 | 132.6325 | 1514.5907 | 7410.3037 | - | - | - | - | - | - | - | -
HE 450 AA+ | 425 | 300 | 10 | 13.5 | 27 | - | 99.7404 | 127.0578 | ND | 398 | 344 | M27 | 114/117 | 210 | - | - | 75 | 0 | 1.9836 | 19.8881 | 3 | 3 | 4 | 3 | 4 | 4 | 41887.5855 | 1971.1805 | 2183.341 | 18.1569 | 54.6978 | 6087.5267 | 405.8351 | 624.3529 | 6.9218 | 68.6325 | 95.6133 | 2571.7335 | - | - | - | - | - | - | - | -
HE 450 A | 440 | 300 | 11.5 | 21 | 27 | - | 139.7518 | 178.0278 | ND | 398 | 344 | M27 | 115/119 | 210 | - | - | 75 | 0 | 2.0106 | 14.3873 | 1 | 1 | 1 | 1 | 2 | 3 | 63721.5829 | 2896.4356 | 3215.8675 | 18.9191 | 65.7828 | 9465.325 | 631.0217 | 965.5311 | 7.2916 | 85.1325 | 243.7572 | 4147.6286 | - | - | - | - | - | - | - | -
HE 450 B | 450 | 300 | 14 | 26 | 27 | - | 171.1126 | 217.9778 | ND | 398 | 344 | M27 | 118/121 | 210 | - | - | 75 | 0 | 2.0256 | 11.8381 | 1 | 1 | 1 | 1 | 1 | 2 | 79887.5161 | 3550.5563 | 3982.37 | 19.144 | 79.6578 | 11721.3226 | 781.4215 | 1197.6565 | 7.333 | 97.6325 | 440.4754 | 5258.448 | - | - | - | - | - | - | - | -
HE 450 M | 478 | 307 | 21 | 40 | 27 | - | 263.3187 | 335.4378 | ND | 398 | 344 | M27 | 125/128 | 217 | - | - | 76.75 | 0 | 2.0956 | 7.9586 | 1 | 1 | 1 | 1 | 1 | 1 | 131484.2916 | 5501.4348 | 6331.017 | 19.7984 | 119.8378 | 19339.0411 | 1259.8724 | 1939.2042 | 7.593 | 132.6325 | 1528.7909 | 9251.4988 | - | - | - | - | - | - | - | -
HE 500 AA+ | 472 | 300 | 10.5 | 14 | 27 | - | 107.4491 | 136.8778 | ND | 444 | 390 | M27 | 115/118 | 210 | - | - | 75 | 0 | 2.0766 | 19.3268 | 2 | 3 | 3 | 2 | 4 | 4 | 54643.2376 | 2315.3914 | 2576.2309 | 19.9803 | 61.9078 | 6313.8423 | 420.9228 | 649.2971 | 6.7917 | 70.1325 | 107.7244 | 3303.783 | - | - | - | - | - | - | - | -
HE 500 A | 490 | 300 | 12 | 23 | 27 | - | 155.0672 | 197.5378 | ND | 444 | 390 | M27 | 116/119 | 210 | - | - | 75 | 0 | 2.1096 | 13.6047 | 1 | 1 | 1 | 1 | 3 | 4 | 86974.7224 | 3549.9887 | 3948.8569 | 20.9832 | 74.7178 | 10367.0469 | 691.1365 | 1058.5127 | 7.2444 | 89.6325 | 309.2726 | 5643.0529 | - | - | - | - | - | - | - | -
HE 500 B | 500 | 300 | 14.5 | 28 | 27 | - | 187.3307 | 238.6378 | ND | 444 | 390 | M27 | 118/122 | 210 | - | - | 75 | 0 | 2.1246 | 11.3417 | 1 | 1 | 1 | 1 | 2 | 2 | 107175.7304 | 4287.0292 | 4814.5669 | 21.1923 | 89.8178 | 12623.9133 | 841.5942 | 1291.6487 | 7.2732 | 102.1325 | 538.4421 | 7017.696 | - | - | - | - | - | - | - | -
HE 500 M | 524 | 306 | 21 | 40 | 27 | - | 270.2738 | 344.2978 | ND | 444 | 390 | M27 | 125/128 | 216 | - | - | 76.5 | 0 | 2.1836 | 8.0794 | 1 | 1 | 1 | 1 | 1 | 1 | 161928.8832 | 6180.4917 | 7094.2729 | 21.6868 | 129.4978 | 19154.7064 | 1251.9416 | 1932.0157 | 7.4588 | 132.6325 | 1538.7244 | 11186.7454 | - | - | - | - | - | - | - | -
HE 550 AA+ | 522 | 300 | 11.5 | 15 | 27 | - | 119.9777 | 152.8378 | ND | 492 | 438 | M27 | 115/119 | 210 | - | - | 75 | 0 | 2.1746 | 18.1254 | 1 | 3 | 3 | 3 | 4 | 4 | 72871.3127 | 2792.0043 | 3127.6016 | 21.8355 | 72.6628 | 6766.5163 | 451.1011 | 698.639 | 6.6538 | 73.1325 | 133.6917 | 4337.7019 | - | - | - | - | - | - | - | -
HE 550 A | 540 | 300 | 12.5 | 24 | 27 | - | 166.2299 | 211.7578 | ND | 492 | 438 | M27 | 117/120 | 210 | - | - | 75 | 0 | 2.2086 | 13.2867 | 1 | 1 | 1 | 2 | 4 | 4 | 111932.1551 | 4145.6354 | 4621.8176 | 22.991 | 83.7178 | 10819.0415 | 721.2694 | 1106.9039 | 7.1478 | 92.1325 | 351.5368 | 7188.912 | - | - | - | - | - | - | - | -
HE 550 B | 550 | 300 | 15 | 29 | 27 | - | 199.4354 | 254.0578 | ND | 492 | 438 | M27 | 119/122 | 210 | - | - | 75 | 0 | 2.2236 | 11.1497 | 1 | 1 | 1 | 1 | 2 | 3 | 136690.8111 | 4970.575 | 5590.6076 | 23.1955 | 100.0678 | 13076.8903 | 871.7927 | 1341.1424 | 7.1744 | 104.6325 | 600.3321 | 8855.7626 | - | - | - | - | - | - | - | -
HE 550 M | 572 | 306 | 21 | 40 | 27 | - | 278.1866 | 354.3778 | ND | 492 | 438 | M27 | 125/128 | 216 | - | - | 76.5 | 0 | 2.2796 | 8.1947 | 1 | 1 | 1 | 1 | 1 | 1 | 197983.8935 | 6922.5138 | 7932.6836 | 23.6364 | 139.5778 | 19158.4108 | 1252.1837 | 1937.3077 | 7.3527 | 132.6325 | 1553.542 | 13515.63 | - | - | - | - | - | - | - | -
HE 600 AA+ | 571 | 300 | 12 | 15.5 | 27 | - | 128.7854 | 164.0578 | ND | 540 | 486 | M27 | 116/119 | 210 | - | - | 75 | 0 | 2.2716 | 17.639 | 1 | 3 | 3 | 3 | 4 | 4 | 91871.8629 | 3217.9286 | 3623.0613 | 23.6643 | 81.2878 | 6993.4293 | 466.2286 | 724.4687 | 6.529 | 74.6325 | 149.8048 | 5380.8681 | - | - | - | - | - | - | - | -
HE 600 A | 590 | 300 | 13 | 25 | 27 | - | 177.7694 | 226.4578 | ND | 540 | 486 | M27 | 117/120 | 210 | - | - | 75 | 0 | 2.3076 | 12.9811 | 1 | 1 | 1 | 2 | 4 | 4 | 141208.0354 | 4786.7131 | 5350.3863 | 24.971 | 93.2078 | 11271.3083 | 751.4206 | 1155.6566 | 7.0549 | 94.6325 | 397.8054 | 8978.2031 | - | - | - | - | - | - | - | -
HE 600 B | 600 | 300 | 15.5 | 30 | 27 | - | 211.9169 | 269.9578 | ND | 540 | 486 | M27 | 120/123 | 210 | - | - | 75 | 0 | 2.3226 | 10.9602 | 1 | 1 | 1 | 1 | 3 | 4 | 171041.0354 | 5701.3678 | 6425.1363 | 25.1711 | 110.8078 | 13530.2376 | 902.0158 | 1391.0576 | 7.0795 | 107.1325 | 667.175 | 10965.375 | - | - | - | - | - | - | - | -
HE 600 M | 620 | 305 | 21 | 40 | 27 | - | 285.4714 | 363.6578 | ND | 540 | 486 | M27 | 125/128 | 215 | - | - | 76.25 | 0 | 2.3716 | 8.3078 | 1 | 1 | 1 | 1 | 1 | 1 | 237447.4687 | 7659.5958 | 8772.0863 | 25.5527 | 149.6578 | 18975.4546 | 1244.2921 | 1930.3797 | 7.2235 | 132.6325 | 1564.0929 | 15907.5851 | - | - | - | - | - | - | - | -
HE 600 x 340° | 632 | 308 | 26.5 | 46 | 27 | - | 339.6835 | 432.7178 | ND | 540 | 486 | M27 | 131/134 | 218 | - | - | 77 | 0 | 2.3966 | 7.0555 | 1 | 1 | 1 | 1 | 1 | 1 | 282896.6199 | 8952.4247 | 10399.4843 | 25.5689 | 186.3878 | 22509.1557 | 1461.6335 | 2288.7414 | 7.2124 | 150.1325 | 2496.8532 | 19230.6503 | - | - | - | - | - | - | - | -
HE 600 x 402° | 648 | 313 | 31 | 54 | 27 | - | 401.6828 | 511.6978 | ND | 540 | 486 | M27 | 135/138 | 223 | - | - | 78.25 | 0 | 2.4396 | 6.0736 | 1 | 1 | 1 | 1 | 1 | 1 | 344043.2762 | 10618.6196 | 12464.8743 | 25.9298 | 219.5578 | 27762.5331 | 1773.9638 | 2788.3716 | 7.3658 | 170.6325 | 4025.0196 | 24343.8028 | - | - | - | - | - | - | - | -
HE 650 AA+ | 620 | 300 | 12.5 | 16 | 27 | - | 137.9699 | 175.7578 | ND | 588 | 534 | M27 | 117/120 | 210 | - | - | 75 | 0 | 2.3686 | 17.1679 | 1 | 3 | 3 | 4 | 4 | 4 | 113944.0047 | 3675.6131 | 4159.855 | 25.4618 | 90.3978 | 7220.604 | 481.3736 | 750.6539 | 6.4096 | 76.1325 | 167.541 | 6566.688 | - | - | - | - | - | - | - | -
HE 650 A | 640 | 300 | 13.5 | 26 | 27 | - | 189.6857 | 241.6378 | ND | 588 | 534 | M27 | 118/121 | 210 | - | - | 75 | 0 | 2.4066 | 12.6875 | 1 | 1 | 1 | 3 | 4 | 4 | 175178.1503 | 5474.3172 | 6136.291 | 26.9251 | 103.1878 | 11723.8737 | 781.5916 | 1204.7888 | 6.9655 | 97.1325 | 448.2956 | 11027.133 | - | - | - | - | - | - | - | -
HE 650 B | 650 | 300 | 16 | 31 | 27 | - | 224.7752 | 286.3378 | ND | 588 | 534 | M27 | 120/123 | 210 | - | - | 75 | 0 | 2.4216 | 10.7736 | 1 | 1 | 1 | 2 | 3 | 4 | 210616.0143 | 6480.4927 | 7319.881 | 27.121 | 122.0378 | 13983.9857 | 932.2657 | 1441.4123 | 6.9884 | 109.6325 | 739.2036 | 13362.7399 | - | - | - | - | - | - | - | -
HE 650 M | 668 | 305 | 21 | 40 | 27 | - | 293.3842 | 373.7378 | ND | 588 | 534 | M27 | 125/128 | 215 | - | - | 76.25 | 0 | 2.4676 | 8.411 | 1 | 1 | 1 | 1 | 1 | 2 | 281667.4957 | 8433.1586 | 9656.961 | 27.4527 | 159.7378 | 18979.159 | 1244.535 | 1935.6717 | 7.1262 | 132.6325 | 1578.9105 | 18649.5156 | - | - | - | - | - | - | - | -
HE 650 x 347° | 680 | 307 | 26 | 46 | 27 | - | 346.6386 | 441.5778 | ND | 588 | 534 | M27 | 130/133 | 217 | - | - | 76.75 | 0 | 2.4896 | 7.1823 | 1 | 1 | 1 | 1 | 1 | 1 | 333557.8178 | 9810.5241 | 11380.889 | 27.4841 | 195.9378 | 22293.4558 | 1452.3424 | 2279.0082 | 7.1053 | 149.6325 | 2488.8267 | 22291.5482 | - | - | - | - | - | - | - | -
HE 650 x 410° | 696 | 312 | 30.5 | 54 | 27 | - | 410.2079 | 522.5578 | ND | 588 | 534 | M27 | 135/138 | 222 | - | - | 78 | 0 | 2.5326 | 6.1741 | 1 | 1 | 1 | 1 | 1 | 1 | 404888.0719 | 11634.7147 | 13632.919 | 27.8356 | 231.2278 | 27503.1576 | 1763.0229 | 2778.3519 | 7.2548 | 170.1325 | 4019.263 | 28165.4281 | - | - | - | - | - | - | - | -
HE 700 AA+ | 670 | 300 | 13 | 17 | 27 | - | 149.8862 | 190.9378 | ND | 636 | 582 | M27 | 117/120 | 210 | - | - | 75 | 0 | 2.4676 | 16.4635 | 1 | 2 | 3 | 4 | 4 | 4 | 142720.5176 | 4260.314 | 4840.1357 | 27.3399 | 100.3278 | 7673.0659 | 511.5377 | 799.7126 | 6.3393 | 78.6325 | 195.1526 | 8155.0721 | - | - | - | - | - | - | - | -
HE 700 A | 690 | 300 | 14.5 | 27 | 27 | - | 204.4751 | 260.4778 | ND | 636 | 582 | M27 | 118/122 | 210 | - | - | 75 | 0 | 2.5046 | 12.2492 | 1 | 1 | 1 | 3 | 4 | 4 | 215301.2608 | 6240.6163 | 7031.8217 | 28.75 | 116.9728 | 12178.7911 | 811.9194 | 1256.7407 | 6.8378 | 100.1325 | 513.8905 | 13351.9084 | - | - | - | - | - | - | - | -
HE 700 B | 700 | 300 | 17 | 32 | 27 | - | 240.5066 | 306.3778 | ND | 636 | 582 | M27 | 121/124 | 210 | - | - | 75 | 0 | 2.5196 | 10.4764 | 1 | 1 | 1 | 2 | 4 | 4 | 256888.3328 | 7339.6667 | 8327.1317 | 28.9563 | 137.0978 | 14440.8479 | 962.7232 | 1495.0442 | 6.8654 | 112.6325 | 830.9358 | 16064.064 | - | - | - | - | - | - | - | -
HE 700 M | 716 | 304 | 21 | 40 | 27 | - | 300.669 | 383.0178 | ND | 636 | 582 | M27 | 125/128 | 214 | - | - | 76 | 0 | 2.5596 | 8.5132 | 1 | 1 | 1 | 1 | 2 | 3 | 329277.9626 | 9197.7085 | 10538.9877 | 29.3205 | 169.8178 | 18797.4227 | 1236.6725 | 1928.7837 | 7.0055 | 132.6325 | 1589.4615 | 21397.493 | - | - | - | - | - | - | - | -
HE 700 x 356° | 728 | 306 | 26 | 46 | 27 | - | 355.7132 | 453.1378 | ND | 636 | 582 | M27 | 130/133 | 216 | - | - | 76.5 | 0 | 2.5816 | 7.2577 | 1 | 1 | 1 | 1 | 1 | 1 | 389682.1168 | 10705.5527 | 12424.2797 | 29.3251 | 208.4178 | 22084.4188 | 1443.4261 | 2273.0212 | 6.9812 | 149.6325 | 2510.4592 | 25543.4538 | - | - | - | - | - | - | - | -
HE 700 x 421° | 744 | 311 | 30.5 | 54 | 27 | - | 420.8525 | 536.1178 | ND | 636 | 582 | M27 | 135/138 | 221 | - | - | 77.75 | 0 | 2.6246 | 6.2365 | 1 | 1 | 1 | 1 | 1 | 1 | 472076.02 | 12690.2156 | 14867.3657 | 29.674 | 245.8678 | 27252.5194 | 1752.5736 | 2772.6939 | 7.1297 | 170.1325 | 4054.1616 | 32222.6955 | - | - | - | - | - | - | - | -
HE 800 AA+ | 770 | 300 | 14 | 18 | 30 | - | 171.5112 | 218.4857 | ND | 734 | 674 | M27 | 124/127 | 210 | - | - | 75 | 0 | 2.6605 | 15.5121 | 1 | 2 | 3 | 4 | 4 | 4 | 208882.1026 | 5425.5092 | 6224.8009 | 30.92 | 123.8057 | 8133.7185 | 542.2479 | 856.551 | 6.1015 | 85.1472 | 256.8132 | 11451.456 | - | - | - | - | - | - | - | -
HE 800 A | 790 | 300 | 15 | 28 | 30 | - | 224.3731 | 285.8257 | ND | 734 | 674 | M27 | 125/128 | 210 | - | - | 75 | 0 | 2.6985 | 12.0268 | 1 | 1 | 1 | 4 | 4 | 4 | 303442.4935 | 7682.0884 | 8699.4899 | 32.5827 | 138.8257 | 12638.656 | 842.5771 | 1312.2587 | 6.6497 | 106.1472 | 596.8725 | 18290.286 | - | - | - | - | - | - | - | -
HE 800 B | 800 | 300 | 17.5 | 33 | 30 | - | 262.3279 | 334.1757 | ND | 734 | 674 | M27 | 128/131 | 210 | - | - | 75 | 0 | 2.7135 | 10.3439 | 1 | 1 | 1 | 3 | 4 | 4 | 359083.4707 | 8977.0868 | 10228.7124 | 32.7801 | 161.7507 | 14903.6575 | 993.5772 | 1553.1338 | 6.6782 | 118.6472 | 946.0213 | 21840.2291 | - | - | - | - | - | - | - | -
HE 800 M | 814 | 303 | 21 | 40 | 30 | - | 317.3485 | 404.2657 | ND | 734 | 674 | M27 | 131/134 | 213 | - | - | 75.75 | 0 | 2.7465 | 8.6545 | 1 | 1 | 1 | 1 | 3 | 4 | 442597.8547 | 10874.6402 | 12487.7039 | 33.0881 | 194.2657 | 18627.3552 | 1229.5284 | 1930.3924 | 6.788 | 136.1472 | 1645.6447 | 27775.2871 | - | - | - | - | - | - | - | -
HE 800 x 377° | 826 | 306 | 26 | 46 | 30 | - | 376.8672 | 480.0857 | ND | 734 | 674 | M27 | 136/139 | 216 | - | - | 76.5 | 0 | 2.7725 | 7.3567 | 1 | 1 | 1 | 1 | 1 | 2 | 524399.8866 | 12697.3338 | 14759.5489 | 33.05 | 238.1257 | 22106.9305 | 1444.8974 | 2292.8944 | 6.7859 | 153.1472 | 2612.6266 | 33411.8155 | - | - | - | - | - | - | - | -
HE 800 x 448° | 842 | 311 | 31 | 54 | 30 | - | 448.3493 | 571.1457 | ND | 734 | 674 | M27 | 141/144 | 221 | - | - | 77.75 | 0 | 2.8145 | 6.2775 | 1 | 1 | 1 | 1 | 1 | 1 | 634411.3726 | 15069.1537 | 17687.3859 | 33.3282 | 284.4057 | 27294.9412 | 1755.3017 | 2804.9623 | 6.913 | 174.1472 | 4260.8512 | 42025.8127 | - | - | - | - | - | - | - | -
HE 900 AA+ | 870 | 300 | 15 | 20 | 30 | - | 197.9971 | 252.2257 | ND | 830 | 770 | M27 | 125/128 | 210 | - | - | 75 | 0 | 2.8585 | 14.4371 | 1 | 1 | 2 | 4 | 4 | 4 | 301144.9408 | 6922.8722 | 7998.8131 | 34.5536 | 147.2257 | 9041.356 | 602.7571 | 957.6587 | 5.9872 | 90.1472 | 334.8926 | 16256.25 | - | - | - | - | - | - | - | -
HE 900 A | 890 | 300 | 16 | 30 | 30 | - | 251.6126 | 320.5257 | ND | 830 | 770 | M27 | 126/129 | 210 | - | - | 75 | 0 | 2.8965 | 11.5117 | 1 | 1 | 1 | 4 | 4 | 4 | 422074.8325 | 9484.8277 | 10811.0381 | 36.288 | 163.3257 | 13547.4595 | 903.164 | 1414.4775 | 6.5013 | 111.1472 | 736.7664 | 24961.5 | - | - | - | - | - | - | - | -
HE 900 B | 900 | 300 | 18.5 | 35 | 30 | - | 291.4514 | 371.2757 | ND | 830 | 770 | M27 | 129/132 | 210 | - | - | 75 | 0 | 2.9115 | 9.9896 | 1 | 1 | 1 | 3 | 4 | 4 | 494064.5617 | 10979.2125 | 12584.1006 | 36.4791 | 188.7507 | 15815.8828 | 1054.3922 | 1658.3401 | 6.5268 | 123.6472 | 1137.4696 | 29461.3594 | - | - | - | - | - | - | - | -
HE 900 M | 910 | 302 | 21 | 40 | 30 | - | 332.5461 | 423.6257 | ND | 830 | 770 | M27 | 131/134 | 212 | - | - | 75.5 | 0 | 2.9345 | 8.8243 | 1 | 1 | 1 | 2 | 4 | 4 | 570434.0242 | 12537.0115 | 14441.7631 | 36.6954 | 214.4257 | 18451.7513 | 1221.9703 | 1928.8764 | 6.5998 | 136.1472 | 1671.0133 | 34746.2615 | - | - | - | - | - | - | - | -
HE 900 x 396° | 922 | 305 | 26 | 46 | 30 | - | 395.7386 | 504.1257 | ND | 830 | 770 | M27 | 136/139 | 215 | - | - | 76.25 | 0 | 2.9605 | 7.4809 | 1 | 1 | 1 | 1 | 2 | 3 | 675577.8045 | 14654.6161 | 17083.5681 | 36.6073 | 263.0857 | 21906.3315 | 1436.4808 | 2295.0654 | 6.592 | 153.1472 | 2662.3807 | 41730.5703 | - | - | - | - | - | - | - | -
HE 900 x 471° | 938 | 310 | 31 | 54 | 30 | - | 470.8631 | 599.8257 | ND | 830 | 770 | M27 | 141/144 | 220 | - | - | 77.5 | 0 | 3.0025 | 6.3766 | 1 | 1 | 1 | 1 | 1 | 2 | 815485.4435 | 17387.7493 | 20452.5731 | 36.8719 | 314.1657 | 27058.4661 | 1745.7075 | 2811.2593 | 6.7164 | 174.1472 | 4345.6848 | 52380.8003 | - | - | - | - | - | - | - | -
HE 1000 AA+ | 970 | 300 | 16 | 21 | 30 | - | 221.5314 | 282.2057 | ND | 928 | 868 | M27 | 126/129 | 210 | - | - | 75 | 0 | 3.0565 | 13.7971 | 1 | 1 | 2 | 4 | 4 | 4 | 406451.1045 | 8380.4351 | 9776.7299 | 37.9508 | 172.1657 | 9500.8045 | 633.387 | 1015.7495 | 5.8023 | 93.1472 | 403.4444 | 21276.6986 | - | - | - | - | - | - | - | -
HE 1000 A | 990 | 300 | 16.5 | 31 | 30 | - | 272.2738 | 346.8457 | ND | 928 | 868 | M27 | 127/130 | 210 | - | - | 75 | 0 | 3.0955 | 11.3691 | 1 | 1 | 2 | 4 | 4 | 4 | 553846.016 | 11188.8084 | 12824.3779 | 39.9601 | 184.5607 | 14004.4406 | 933.6294 | 1469.7127 | 6.3543 | 113.6472 | 822.4097 | 32073.8749 | - | - | - | - | - | - | - | -
HE 1000 B | 1000 | 300 | 19 | 36 | 30 | - | 314.0358 | 400.0457 | ND | 928 | 868 | M27 | 129/132 | 210 | - | - | 75 | 0 | 3.1105 | 9.9049 | 1 | 1 | 1 | 4 | 4 | 4 | 644748.0733 | 12894.9615 | 14855.1179 | 40.1458 | 212.4857 | 16275.753 | 1085.0502 | 1716.2684 | 6.3785 | 126.1472 | 1254.4206 | 37636.488 | - | - | - | - | - | - | - | -
HE 1000 M | 1008 | 302 | 21 | 40 | 30 | - | 348.7014 | 444.2057 | ND | 928 | 868 | M27 | 131/134 | 212 | - | - | 75.5 | 0 | 3.1305 | 8.9776 | 1 | 1 | 1 | 3 | 4 | 4 | 722299.2285 | 14331.3339 | 16567.9499 | 40.3243 | 235.0057 | 18459.3145 | 1222.4712 | 1939.6809 | 6.4464 | 136.1472 | 1701.2659 | 43015.0362 | - | - | - | - | - | - | - | -
HE 1000 x 415° | 1020 | 304 | 26 | 46 | 30 | - | 415.0182 | 528.6857 | ND | 928 | 868 | M27 | 136/139 | 214 | - | - | 76 | 0 | 3.1525 | 7.596 | 1 | 1 | 1 | 2 | 3 | 4 | 853121.1421 | 16727.8655 | 19571.4059 | 40.1704 | 288.5657 | 21707.4285 | 1428.1203 | 2297.6204 | 6.4077 | 153.1472 | 2713.3066 | 51084.0421 | - | - | - | - | - | - | - | -
HE 1000 x 494° | 1036 | 309 | 31 | 54 | 30 | - | 493.8636 | 629.1257 | ND | 928 | 868 | M27 | 141/144 | 219 | - | - | 77.25 | 0 | 3.1945 | 6.4684 | 1 | 1 | 1 | 1 | 2 | 3 | 1027959.2813 | 19844.7738 | 23413.1219 | 40.4221 | 344.5457 | 26824.1615 | 1736.1917 | 2818.0908 | 6.5297 | 174.1472 | 4432.5045 | 64014.8794 | - | - | - | - | - | - | - | -
HL 920 x 342 | 912 | 418 | 19.3 | 32 | 24 | - | 342.3608 | 436.1284 | ND | 848 | 800 | M27 | 126 | 312 | - | - | 104.5 | 0 | 3.4162 | 9.9784 | 1 | 1 | 1 | 3 | 4 | 4 | 624889.6306 | 13703.72 | 15447.5499 | 37.8525 | 190.1444 | 39014.7438 | 1866.7342 | 2881.9739 | 9.4582 | 111.4177 | 1192.7254 | 75410.692 | - | - | - | - | - | - | - | -
HL 920 x 365 | 916 | 419 | 20.3 | 34.3 | 24 | - | 364.5545 | 464.4006 | ND | 847.4 | 799.4 | M27 | 128 | 314 | - | - | 104.75 | 0 | 3.4262 | 9.3983 | 1 | 1 | 1 | 3 | 4 | 4 | 670499.1775 | 14639.72 | 16522.6629 | 37.9973 | 200.3935 | 42123.7996 | 2010.6826 | 3105.8416 | 9.524 | 117.0177 | 1445.8213 | 81727.2016 | - | - | - | - | - | - | - | -
HL 920 x 387 | 921 | 420 | 21.3 | 36.6 | 24 | - | 386.9782 | 492.9658 | ND | 847.8 | 799.8 | M27 | 128 | 314 | - | - | 105 | 0 | 3.4382 | 8.8847 | 1 | 1 | 1 | 2 | 4 | 4 | 718339.2113 | 15599.1143 | 17629.3632 | 38.173 | 210.8896 | 45275.6246 | 2155.9821 | 3332.196 | 9.5835 | 122.6177 | 1733.6281 | 88372.1015 | - | - | - | - | - | - | - | -
HL 920 x 417 | 928 | 422 | 22.5 | 39.9 | 24 | - | 418.0482 | 532.5454 | ND | 848.2 | 800.2 | M27 | 130 | 316 | - | - | 105.5 | 0 | 3.4578 | 8.2713 | 1 | 1 | 1 | 2 | 4 | 4 | 787552.6259 | 16973.1169 | 19207.5609 | 38.4558 | 223.9189 | 50070.8648 | 2373.0268 | 3668.3392 | 9.6965 | 130.4177 | 2199.9291 | 98542.3119 | - | - | - | - | - | - | - | -
HL 920 x 446 | 933 | 423 | 24 | 42.7 | 24 | - | 447.1442 | 569.6104 | ND | 847.6 | 799.6 | M27 | 130 | 318 | - | - | 105.75 | 0 | 3.4688 | 7.7577 | 1 | 1 | 1 | 2 | 3 | 4 | 846826.3704 | 18152.7625 | 20598.1364 | 38.5574 | 239.1124 | 53977.434 | 2552.1245 | 3950.7725 | 9.7346 | 137.5177 | 2685.0155 | 106735.8916 | - | - | - | - | - | - | - | -
HL 920 x 488 | 942 | 422 | 25.9 | 47 | 24 | - | 487.6863 | 621.2564 | ND | 848 | 800 | M27 | 132 | 316 | - | - | 105.5 | 0 | 3.479 | 7.1337 | 1 | 1 | 1 | 1 | 2 | 4 | 935388.3516 | 19859.6253 | 22614.6215 | 38.8026 | 259.3094 | 59008.985 | 2796.6344 | 4336.2394 | 9.7459 | 148.0177 | 3513.5935 | 117888.1194 | - | - | - | - | - | - | - | -
HL 920 x 534 | 950 | 425 | 28.4 | 51.1 | 24 | - | 533.8547 | 680.0696 | ND | 847.8 | 799.8 | M27 | 136 | 320 | - | - | 106.25 | 0 | 3.502 | 6.5598 | 1 | 1 | 1 | 1 | 2 | 3 | 1031234.7607 | 21710.2055 | 24832.0347 | 38.9406 | 284.76 | 65560.4723 | 3085.1987 | 4795.5909 | 9.8185 | 158.7177 | 4542.1591 | 132068.4891 | - | - | - | - | - | - | - | -
HL 920 x 585 | 960 | 427 | 31 | 55.9 | 24 | - | 585.0389 | 745.2724 | ND | 848.2 | 800.2 | M27 | 138 | 322 | - | - | 106.75 | 0 | 3.5248 | 6.0249 | 1 | 1 | 1 | 1 | 1 | 2 | 1143091.3742 | 23814.4036 | 27362.9617 | 39.1636 | 312.0474 | 72767.513 | 3408.3144 | 5310.1901 | 9.8812 | 170.9177 | 5931.8615 | 148223.5224 | - | - | - | - | - | - | - | -
HL 920 x 653 | 972 | 431 | 34.5 | 62 | 24 | - | 653.0764 | 831.9444 | ND | 848 | 800 | M27 | 144 | 320 | - | - | 107.75 | 0 | 3.5578 | 5.4477 | 1 | 1 | 1 | 1 | 1 | 1 | 1292120.3839 | 26586.8392 | 30726.2851 | 39.4098 | 348.6544 | 83048.2155 | 3853.7455 | 6022.1038 | 9.9912 | 186.6177 | 8124.4528 | 171275.4207 | - | - | - | - | - | - | - | -
HL 920 x 784 | 996 | 437 | 40.9 | 73.9 | 24 | - | 783.2292 | 997.7442 | ND | 848.2 | 800.2 | M27 | 152 | 326 | - | - | 109.25 | 0 | 3.617 | 4.6181 | 1 | 1 | - | 1 | 1 | - | 1592538.4814 | 31978.6844 | 37341.9237 | 39.9517 | 417.5553 | 103304.3737 | 4727.889 | 7423.7859 | 10.1754 | 216.8177 | 13734.6114 | 218490.9996 | - | - | - | - | - | - | - | -
HL 920 x 967 | 1028 | 446 | 50 | 89.9 | 24 | - | 966.2977 | 1230.9524 | ND | 848.2 | 800.2 | M27 | 160 | 334 | - | - | 111.5 | 0 | 3.6988 | 3.8278 | 1 | 1 | - | 1 | 1 | - | 2032595.6292 | 39544.662 | 46813.5777 | 40.6354 | 517.1464 | 133857.0588 | 6002.5587 | 9486.4109 | 10.428 | 257.9177 | 24926.8857 | 292449.7794 | - | - | - | - | - | - | - | -
HL 1000 x 296° | 982 | 400 | 16.5 | 27 | 30 | - | 295.8238 | 376.8457 | ND | 928 | 868 | M27 | 127/130 | 310 | - | - | 100 | 0 | 3.4795 | 11.7621 | 1 | 1 | 2 | 4 | 4 | 4 | 618670.116 | 12600.206 | 14219.6779 | 40.518 | 181.5007 | 28854.4406 | 1442.722 | 2234.7127 | 8.7503 | 105.6472 | 756.8988 | 65665.8 | - | - | - | - | - | - | - | -
HL 1000 A° | 990 | 400 | 16.5 | 31 | 30 | - | 320.9438 | 408.8457 | ND | 928 | 868 | M27 | 127/130 | 310 | - | - | 100 | 0 | 3.4955 | 10.8913 | 1 | 1 | 2 | 4 | 4 | 4 | 696446.2226 | 14069.6207 | 15797.2779 | 41.2728 | 184.5607 | 33121.1073 | 1656.0554 | 2554.7127 | 9.0006 | 113.6472 | 1021.0164 | 76026.9627 | - | - | - | - | - | - | - | -
HL 1000 B° | 1000 | 400 | 19 | 36 | 30 | - | 370.5558 | 472.0457 | ND | 928 | 868 | M27 | 129/132 | 310 | - | - | 100 | 0 | 3.5105 | 9.4736 | 1 | 1 | 1 | 4 | 4 | 4 | 812099.1133 | 16241.9823 | 18325.5179 | 41.4775 | 212.4857 | 38475.753 | 1923.7877 | 2976.2684 | 9.0282 | 126.1472 | 1565.4606 | 89212.416 | - | - | - | - | - | - | - | -
HL 1000 M° | 1008 | 402 | 21 | 40 | 30 | - | 411.5014 | 524.2057 | ND | 928 | 868 | M27 | 131/134 | 312 | - | - | 100.5 | 0 | 3.5305 | 8.5795 | 1 | 1 | 1 | 3 | 4 | 4 | 909810.6952 | 18051.7995 | 20439.9499 | 41.6605 | 235.0057 | 43406.7811 | 2159.5413 | 3347.6809 | 9.0997 | 136.1472 | 2127.9325 | 101455.9738 | - | - | - | - | - | - | - | -
HL 1000 x 477° | 1018 | 404 | 25.5 | 45 | 30 | - | 477.253 | 607.9657 | ND | 928 | 868 | M27 | 136/139 | 314 | - | - | 101 | 0 | 3.5495 | 7.4373 | 1 | 1 | 1 | 2 | 3 | 4 | 1047174.0384 | 20573.1638 | 23532.4819 | 41.5021 | 282.8407 | 49614.3394 | 2456.1554 | 3838.2452 | 9.0337 | 150.6472 | 3158.8202 | 117049.9003 | - | - | - | - | - | - | - | -
HL 1000 x 554° | 1032 | 408 | 29.5 | 52 | 30 | - | 554.0574 | 705.8057 | ND | 928 | 868 | M27 | 140/143 | 318 | - | - | 102 | 0 | 3.5855 | 6.4713 | 1 | 1 | 1 | 1 | 2 | 3 | 1232371.5485 | 23883.1695 | 27496.2059 | 41.7858 | 328.0257 | 59098.1857 | 2896.9699 | 4546.5344 | 9.1505 | 168.6472 | 4859.9827 | 141326.8706 | - | - | - | - | - | - | - | -
HL 1000 x 642° | 1048 | 412 | 34 | 60 | 30 | - | 641.8518 | 817.6457 | ND | 928 | 868 | M27 | 144/147 | 322 | - | - | 103 | 0 | 3.6245 | 5.6469 | 1 | 1 | 1 | 1 | 1 | 2 | 1450589.4813 | 27683.0054 | 32096.7179 | 42.1201 | 379.6457 | 70284.3102 | 3411.8597 | 5378.8226 | 9.2714 | 189.1472 | 7439.5812 | 170665.4248 | - | - | - | - | - | - | - | -
HL 1000 x 748 | 1068 | 417 | 39 | 70 | 30 | - | 748.4548 | 953.4457 | ND | 928 | 868 | M27 | 160 | 304 | - | - | 104.25 | 0 | 3.6745 | 4.9094 | 1 | 1 | 1 | 1 | 1 | 1 | 1731943.1 | 32433.3914 | 37881.4579 | 42.6205 | 438.9457 | 85111.2018 | 4082.072 | 6459.229 | 9.4481 | 214.1472 | 11666.3313 | 210647.3722 | - | - | - | - | - | - | - | -
HL 1000 x 883 | 1092 | 424 | 45.5 | 82 | 30 | - | 883.3806 | 1125.3257 | ND | 928 | 868 | M27 | 166 | 312 | - | - | 106 | 0 | 3.7375 | 4.2309 | 1 | 1 | - | 1 | 1 | - | 2096418.4349 | 38395.942 | 45264.9419 | 43.1618 | 516.4757 | 104972.0949 | 4951.5139 | 7873.8669 | 9.6582 | 244.6472 | 18747.1054 | 265670.2522 | - | - | - | - | - | - | - | -
HL 1100 A° | 1090 | 400 | 18 | 31 | 20 | - | 342.6318 | 436.4736 | ND | 1028 | 988 | M27 | 108/111 | 310 | - | - | 100 | 0 | 3.7097 | 10.827 | 1 | 1 | 2 | 4 | 4 | 4 | 867387.81 | 15915.3727 | 18062.0826 | 44.5787 | 206.4536 | 33123.3356 | 1656.1668 | 2567.8922 | 8.7114 | 103.4315 | 1037.4721 | 92709.096 | - | - | - | - | - | - | - | -
HL 1100 B° | 1100 | 400 | 20 | 36 | 20 | - | 390.1714 | 497.0336 | ND | 1028 | 988 | M27 | 110/113 | 310 | - | - | 100 | 0 | 3.7257 | 9.5488 | 1 | 1 | 1 | 4 | 4 | 4 | 1005397.3758 | 18279.9523 | 20780.4746 | 44.9755 | 230.6336 | 38476.2006 | 1923.81 | 2987.7676 | 8.7984 | 115.4315 | 1564.4931 | 108681.216 | - | - | - | - | - | - | - | -
HL 1100 M° | 1108 | 402 | 22 | 40 | 20 | - | 432.687 | 551.1936 | ND | 1028 | 988 | M27 | 112/115 | 312 | - | - | 100.5 | 0 | 3.7457 | 8.6568 | 1 | 1 | 1 | 4 | 4 | 4 | 1125573.9444 | 20317.2192 | 23160.7066 | 45.1892 | 254.3936 | 43409.7851 | 2159.6908 | 3361.7789 | 8.8745 | 125.4315 | 2129.5365 | 123500.6986 | - | - | - | - | - | - | - | -
HL 1100 R° | 1118 | 405 | 26 | 45 | 20 | - | 498.6427 | 635.2136 | ND | 1028 | 988 | M27 | 116/119 | 315 | - | - | 101.25 | 0 | 3.7697 | 7.5598 | 1 | 1 | 1 | 2 | 4 | 4 | 1294059.5584 | 23149.5449 | 26599.4756 | 45.1354 | 300.4136 | 49984.1185 | 2468.3515 | 3870.2921 | 8.8707 | 139.4315 | 3134.9528 | 143405.4926 | - | - | - | - | - | - | - | -
TORNA A SELEZIONE

## HD
HD
1 | 2 | 3 | 4 | 5 | 6 | 7 | 8 | 9 | 10 | 11 | 12 | 13 | 14 | 15 | 16 | 17 | 18 | 19 | 20 | 21 | 22 | 23 | 24 | 25 | 26 | 27 | 28 | 29 | 30 | 31 | 32 | 33 | 34 | 35 | 36 | 37 | 38 | 39 | 40 | 41 | 42 | 43 | 44 | 45 | 46 | 47
HD | dimensioni principali | [5 empty] | peso | area | Altre dimensioni/dettagli costruzione/caratteristiche | [9 empty] | superfici |  | classe EC3 | [5 empty] | caratteristiche statiche
[21 empty] | flessione |  |  | compressione |  |  | asse forte y-y |  |  |  |  | asse debole
| h | b | tw | tf | r | - | G | A | Anet | hi | d | Ø | Pmin | Pmax | - | - | u | a | AL | AG | S 235 | S 355 | S 460 | S 235 | S 355 | S 460 | Iy | Wy | Wpl, y | iy | Avz | Iz | Wz | Wpl, z¨ | iz | Ss | IT | Iwx10-3 | - | - | - | - | - | - | - | -
Designazione | mm | mm | mm | mm | mm | - | kg/m | cm2 | cm2 | mm | mm | mm | mm | mm | - | - | mm | DEG | m2/m | m2/t | [6 empty] | cm4 | cm3 | cm3 | cm | cm2 | cm4 | cm3 | cm3 | cm | mm | cm4 | cm6 | - | - | - | - | - | - | - | -
HD 260 x 93 | 260 | 260 | 10 | 17.5 | 24 | - | 92.9789 | 118.4444 | ND | 225 | 177 | M27 | 108/111 | 170 | - | - | 65 | 0 | 1.4988 | 16.1198 | 1 | 1 | 2 | 1 | 1 | 2 | 14919.4078 | 1147.6468 | 1282.9117 | 11.2232 | 37.5944 | 5134.5121 | 394.9625 | 602.2478 | 6.584 | 73.1177 | 123.7783 | 753.6511 | - | - | - | - | - | - | - | -
ASTM A6 / A 6M
HD | dimensioni principali | [5 empty] | peso | area | Altre dimensioni/dettagli costruzione/caratteristiche | [9 empty] | superfici |  | classe EC3 | [5 empty] | caratteristiche statiche
[21 empty] | flessione |  |  | compressione |  |  | asse forte y-y |  |  |  |  | asse debole
| h | b | tw | tf | r | - | G | A | Anet | hi | d | Ø | Pmin | Pmax | - | - | u | a | AL | AG | S 235 | S 355 | S 460 | S 235 | S 355 | S 460 | Iy | Wy | Wpl, y | iy | Avz | Iz | Wz | Wpl, z¨ | iz | Ss | IT | Iwx10-3 | - | - | - | - | - | - | - | -
Designazione | mm | mm | mm | mm | mm | - | kg/m | cm2 | cm2 | mm | mm | mm | mm | mm | - | - | mm | DEG | m2/m | m2/t | [6 empty] | cm4 | cm3 | cm3 | cm | cm2 | cm4 | cm3 | cm3 | cm | mm | cm4 | cm6 | - | - | - | - | - | - | - | -
HD 260 x 54,1+ | 244 | 260 | 6.5 | 9.5 | 24 | - | 54.141 | 68.9694 | ND | 225 | 177 | M27 | 105/108 | 170 | - | - | 65 | 0 | 1.4738 | 27.2214 | 3 | 4 | 4 | 3 | 4 | 4 | 7980.5466 | 654.1432 | 714.4548 | 10.7569 | 24.7469 | 2788.0437 | 214.4649 | 327.7341 | 6.358 | 53.6177 | 30.3125 | 382.5763 | - | - | - | - | - | - | - | -
HD 260 x 68,2 | 250 | 260 | 7.5 | 12.5 | 24 | - | 68.1532 | 86.8194 | ND | 225 | 177 | M27 | 106/109 | 170 | - | - | 65 | 0 | 1.4838 | 21.7715 | 2 | 3 | 3 | 2 | 3 | 3 | 10454.9364 | 836.3949 | 919.771 | 10.9737 | 28.7569 | 3667.5579 | 282.1198 | 430.1688 | 6.4995 | 60.6177 | 52.3747 | 516.3522 | - | - | - | - | - | - | - | -
HD 260 x 93 | 260 | 260 | 10 | 17.5 | 24 | - | 92.9789 | 118.4444 | ND | 225 | 177 | M27 | 108/111 | 170 | - | - | 65 | 0 | 1.4988 | 16.1198 | 1 | 1 | 2 | 1 | 1 | 2 | 14919.4078 | 1147.6468 | 1282.9117 | 11.2232 | 37.5944 | 5134.5121 | 394.9625 | 602.2478 | 6.584 | 73.1177 | 123.7783 | 753.6511 | - | - | - | - | - | - | - | -
HD 260 x 114+ | 268 | 262 | 12.5 | 21.5 | 24 | - | 114.3976 | 145.7294 | ND | 225 | 177 | M27 | 111/114 | 172 | - | - | 65.5 | 0 | 1.5178 | 13.2677 | 1 | 1 | 1 | 1 | 1 | 1 | 18912.1519 | 1411.3546 | 1599.7118 | 11.3919 | 46.0769 | 6455.8514 | 492.8131 | 752.453 | 6.6558 | 83.6177 | 222.3605 | 978.96 | - | - | - | - | - | - | - | -
HD 260 x 142+ | 278 | 265 | 15.5 | 26.5 | 24 | - | 141.5115 | 180.2694 | ND | 225 | 177 | M27 | 114/117 | 175 | - | - | 66.25 | 0 | 1.5438 | 10.9093 | 1 | 1 | 1 | 1 | 1 | 1 | 24331.4711 | 1750.4655 | 2015.3048 | 11.6178 | 56.6469 | 8235.7287 | 621.5644 | 950.4779 | 6.7591 | 96.6177 | 406.7512 | 1299.7153 | - | - | - | - | - | - | - | -
HD 260 x 172 | 290 | 268 | 18 | 32.5 | 24 | - | 172.4209 | 219.6444 | ND | 225 | 177 | M27 | 116/119 | 178 | - | - | 67 | 0 | 1.5748 | 9.1334 | 1 | 1 | 1 | 1 | 1 | 1 | 31306.8411 | 2159.0925 | 2523.6117 | 11.9388 | 66.8944 | 10448.5791 | 779.7447 | 1192.4656 | 6.8971 | 111.1177 | 719.0152 | 1728.3471 | - | - | - | - | - | - | - | -
HD 320 x 74,2+ | 301 | 300 | 8 | 11 | 27 | - | 74.2436 | 94.5778 | ND | 279 | 225 | M27 | 112/115 | 210 | - | - | 75 | 0 | 1.7396 | 23.4316 | 3 | 4 | 4 | 3 | 4 | 4 | 16447.33 | 1092.8458 | 1196.2041 | 13.1872 | 35.3978 | 4959.0823 | 330.6055 | 505.7411 | 7.2411 | 61.6325 | 55.8705 | 1040.7375 | - | - | - | - | - | - | - | -
HD 320 x 97,6 | 310 | 300 | 9 | 15.5 | 27 | - | 97.6287 | 124.3678 | ND | 279 | 225 | M27 | 113/116 | 210 | - | - | 75 | 0 | 1.7556 | 17.9829 | 1 | 3 | 3 | 1 | 3 | 3 | 22928.5578 | 1479.2618 | 1628.0894 | 13.578 | 41.1328 | 6985.2303 | 465.682 | 709.7398 | 7.4944 | 71.6325 | 107.9748 | 1512.3587 | - | - | - | - | - | - | - | -
HD 320 x 127 | 320 | 300 | 11.5 | 20.5 | 27 | - | 126.6541 | 161.3428 | ND | 279 | 225 | M27 | 115/119 | 210 | - | - | 75 | 0 | 1.7706 | 13.9802 | 1 | 1 | 2 | 1 | 1 | 2 | 30823.5087 | 1926.4693 | 2149.24 | 13.8219 | 51.7703 | 9238.8168 | 615.9211 | 939.0967 | 7.5672 | 84.1325 | 225.0693 | 2068.712 | - | - | - | - | - | - | - | -
HD 320 x 158+ | 330 | 303 | 14.5 | 25.5 | 27 | - | 157.9756 | 201.2428 | ND | 279 | 225 | M27 | 118/122 | 213 | - | - | 75.75 | 0 | 1.7966 | 11.3729 | 1 | 1 | 1 | 1 | 1 | 1 | 39644.4337 | 2402.6929 | 2718.415 | 14.0356 | 64.1803 | 11842.4254 | 781.6782 | 1193.5406 | 7.6711 | 97.1325 | 420.4627 | 2740.5102 | - | - | - | - | - | - | - | -
HD 320 x 198+ | 343 | 306 | 18 | 32 | 27 | - | 198.0695 | 252.3178 | ND | 279 | 225 | M27 | 122/125 | 216 | - | - | 76.5 | 0 | 1.8276 | 9.2273 | 1 | 1 | 1 | 1 | 1 | 1 | 51895.6967 | 3025.9881 | 3479.1186 | 14.3414 | 79.5178 | 15310.6886 | 1000.6986 | 1530.181 | 7.7897 | 113.6325 | 805.3326 | 3695.0796 | - | - | - | - | - | - | - | -
HD 320 x 245 | 359 | 309 | 21 | 40 | 27 | - | 244.9575 | 312.0478 | ND | 279 | 225 | M27 | 125/128 | 219 | - | - | 77.25 | 0 | 1.8656 | 7.6162 | 1 | 1 | 1 | 1 | 1 | 1 | 68134.8172 | 3795.8115 | 4435.0274 | 14.7766 | 94.8478 | 19709.3146 | 1275.6838 | 1950.7245 | 7.9474 | 132.6325 | 1500.5889 | 5003.8647 | - | - | - | - | - | - | - | -
HD 360 x 134° | 356 | 369 | 11.2 | 18 | 15 | - | 133.93 | 170.6114 | ND | 320 | 290 | M27 | 101 | 279 | - | - | 92.25 | 0 | 2.1398 | 15.9774 | 2 | 3 | 3 | 2 | 3 | 3 | 41508.7422 | 2331.9518 | 2561.9715 | 15.5979 | 45.1874 | 15078.4685 | 817.2612 | 1237.2129 | 9.401 | 64.7736 | 168.792 | 4305.006 | - | - | - | - | - | - | - | -
HD 360 x 147° | 360 | 370 | 12.3 | 19.8 | 15 | - | 147.4706 | 187.8606 | ND | 320.4 | 290.4 | M27 | 102 | 280 | - | - | 92.5 | 0 | 2.1496 | 14.5768 | 1 | 3 | 3 | 1 | 3 | 3 | 46288.6178 | 2571.5899 | 2838.2671 | 15.6971 | 49.716 | 16722.3538 | 903.911 | 1369.2633 | 9.4348 | 69.4736 | 223.7143 | 4836.4615 | - | - | - | - | - | - | - | -
HD 360 x 162° | 364 | 371 | 13.3 | 21.8 | 15 | - | 161.946 | 206.3006 | ND | 320.4 | 290.4 | M27 | 103 | 281 | - | - | 92.75 | 0 | 2.1596 | 13.3356 | 1 | 2 | 3 | 1 | 2 | 3 | 51539.1997 | 2831.8242 | 3139.2711 | 15.8059 | 53.984 | 18561.9132 | 1000.6422 | 1516.3873 | 9.4855 | 74.4736 | 295.5097 | 5431.5901 | - | - | - | - | - | - | - | -
HD 360 x 179° | 368 | 373 | 15 | 23.9 | 15 | - | 179.1805 | 228.2554 | ND | 320.2 | 290.2 | M27 | 105 | 283 | - | - | 93.25 | 0 | 2.1722 | 12.1232 | 1 | 1 | 2 | 1 | 1 | 2 | 57440.4239 | 3121.7622 | 3482.3033 | 15.8635 | 60.7164 | 20682.9865 | 1109.0073 | 1682.6985 | 9.5191 | 80.3736 | 393.8347 | 6119.0288 | - | - | - | - | - | - | - | -
HD 360 x 196° | 372 | 374 | 16.4 | 26.2 | 15 | - | 196.5026 | 250.3218 | ND | 319.6 | 289.6 | M27 | 106 | 284 | - | - | 93.5 | 0 | 2.1814 | 11.1014 | 1 | 1 | 1 | 1 | 1 | 1 | 63632.3814 | 3421.0958 | 3837.433 | 15.9437 | 66.5026 | 22858.0925 | 1222.3579 | 1856.0964 | 9.5559 | 86.3736 | 517.1051 | 6828.9642 | - | - | - | - | - | - | - | -
HD 400 x 187 | 368 | 391 | 15 | 24 | 15 | - | 186.525 | 237.6114 | ND | 320 | 290 | M27 | 105 | 301 | - | - | 97.75 | 0 | 2.2442 | 12.0319 | 1 | 2 | 3 | 1 | 2 | 3 | 60183.434 | 3270.8388 | 3642.3515 | 15.9149 | 60.7314 | 23922.0144 | 1223.6324 | 1854.6677 | 10.0338 | 80.5736 | 414.593 | 7073.7085 | - | - | - | - | - | - | - | -
HD 400 x 216° | 375 | 394 | 17.3 | 27.7 | 15 | - | 216.2661 | 275.4982 | ND | 319.6 | 289.6 | M27 | 107 | 304 | - | - | 98.5 | 0 | 2.2656 | 10.4762 | 1 | 1 | 1 | 1 | 1 | 1 | 71138.4637 | 3794.0514 | 4262.3531 | 16.0691 | 70.3243 | 28253.6345 | 1434.1946 | 2176.2497 | 10.1269 | 90.2736 | 637.3405 | 8514.6492 | - | - | - | - | - | - | - | -
HD 400 x 237° | 380 | 395 | 18.9 | 30.2 | 15 | - | 236.2189 | 300.9158 | ND | 319.6 | 289.6 | M27 | 109 | 305 | - | - | 98.75 | 0 | 2.2764 | 9.637 | 1 | 1 | 1 | 1 | 1 | 1 | 78777.4921 | 4146.1838 | 4685.6123 | 16.18 | 77.1036 | 31041.6681 | 1571.73 | 2386.9909 | 10.1566 | 96.8736 | 825.4953 | 9489.1344 | - | - | - | - | - | - | - | -
HD 400 x 262° | 387 | 398 | 21.1 | 33.3 | 15 | - | 262.664 | 334.6038 | ND | 320.4 | 290.4 | M27 | 111 | 308 | - | - | 99.5 | 0 | 2.298 | 8.749 | 1 | 1 | 1 | 1 | 1 | 1 | 89406.0524 | 4620.4678 | 5259.533 | 16.3462 | 86.5521 | 35018.8254 | 1759.74 | 2675.7727 | 10.2302 | 105.2736 | 1115.5862 | 10943.4014 | - | - | - | - | - | - | - | -
HD 400 x 287° | 393 | 399 | 22.6 | 36.6 | 15 | - | 287.5253 | 366.2742 | ND | 319.8 | 289.8 | M27 | 113 | 309 | - | - | 99.75 | 0 | 2.311 | 8.0377 | 1 | 1 | 1 | 1 | 1 | 1 | 99706.164 | 5074.105 | 5812.725 | 16.499 | 93.4578 | 38782.9916 | 1944.0096 | 2957.0432 | 10.29 | 113.3736 | 1463.7694 | 12304.4986 | - | - | - | - | - | - | - | -
HD 400 x 314° | 399 | 401 | 24.9 | 39.6 | 15 | - | 313.3356 | 399.1536 | ND | 319.8 | 289.8 | M27 | 115 | 311 | - | - | 100.25 | 0 | 2.3264 | 7.4248 | 1 | 1 | 1 | 1 | 1 | 1 | 110232.2343 | 5525.4253 | 6374.0079 | 16.6182 | 103.302 | 42603.7096 | 2124.8733 | 3236.4813 | 10.3313 | 121.6736 | 1870.1091 | 13742.7361 | - | - | - | - | - | - | - | -
HD 400 x 347° | 407 | 404 | 27.2 | 43.7 | 15 | - | 346.9375 | 441.9586 | ND | 319.6 | 289.6 | M27 | 117 | 314 | - | - | 101 | 0 | 2.3498 | 6.7731 | 1 | 1 | 1 | 1 | 1 | 1 | 124944.5095 | 6139.7793 | 7138.786 | 16.8139 | 113.859 | 48085.0614 | 2380.4486 | 3628.6567 | 10.4307 | 132.1736 | 2510.1882 | 15846.9281 | - | - | - | - | - | - | - | -
HD 400 x 382° | 416 | 406 | 29.8 | 48 | 15 | - | 382.3354 | 487.0514 | ND | 320 | 290 | M27 | 120 | 316 | - | - | 101.5 | 0 | 2.3706 | 6.2004 | 1 | 1 | 1 | 1 | 1 | 1 | 141316.9678 | 6794.085 | 7964.7195 | 17.0337 | 125.9954 | 53615.8877 | 2641.1767 | 4030.6321 | 10.492 | 143.3736 | 3326.2605 | 18126.0734 | - | - | - | - | - | - | - | -
HD 400 x 421° | 425 | 409 | 32.8 | 52.6 | 15 | - | 421.6186 | 537.0938 | ND | 319.8 | 289.8 | M27 | 123 | 319 | - | - | 102.25 | 0 | 2.3946 | 5.6797 | 1 | 1 | 1 | 1 | 1 | 1 | 159581.144 | 7509.7009 | 8880.4571 | 17.2372 | 139.8586 | 60081.4454 | 2937.968 | 4489.3184 | 10.5766 | 155.5736 | 4398.2088 | 20795.2321 | - | - | - | - | - | - | - | -
HD 400 x 463°° | 435 | 412 | 35.8 | 57.4 | 15 | - | 462.7881 | 589.539 | ND | 320.2 | 290.2 | M27 | 126 | 322 | - | - | 103 | 0 | 2.4206 | 5.2306 | 1 | 1 | 1 | 1 | 1 | 1 | 180161.8244 | 8283.3023 | 9877.6877 | 17.4814 | 154.3322 | 67035.3363 | 3254.1425 | 4978.3524 | 10.6634 | 168.1736 | 5734.524 | 23848.2365 | - | - | - | - | - | - | - | -
HD 400 x 509° | 446 | 416 | 39.1 | 62.7 | 15 | - | 509.4258 | 648.95 | ND | 320.6 | 290.6 | M27 | 129 | 326 | - | - | 104 | 0 | 2.452 | 4.8134 | 1 | 1 | 1 | 1 | 1 | 1 | 204527.7403 | 9171.6475 | 11032.7212 | 17.7529 | 170.6117 | 75400.8883 | 3625.0427 | 5552.2628 | 10.7791 | 182.0736 | 7513.1084 | 27632.1024 | - | - | - | - | - | - | - | -
HD 400 x 551° | 455 | 418 | 42 | 67.6 | 15 | - | 550.586 | 701.3834 | ND | 319.8 | 289.8 | M27 | 132 | 328 | - | - | 104.5 | 0 | 2.4722 | 4.4902 | 1 | 1 | 1 | 1 | 1 | 1 | 226110.1894 | 9938.9094 | 12050.777 | 17.9549 | 184.9194 | 82494.7344 | 3947.1165 | 6051.4061 | 10.8451 | 194.7736 | 9410.1079 | 30873.3341 | - | - | - | - | - | - | - | -
HD 400 x 592° | 465 | 421 | 45 | 72.3 | 15 | - | 592.5788 | 754.8774 | ND | 320.4 | 290.4 | M27 | 135 | 331 | - | - | 105.25 | 0 | 2.4982 | 4.2159 | 1 | 1 | 1 | 1 | 1 | 1 | 250160.7946 | 10759.6041 | 13138.2964 | 18.2042 | 200.3364 | 90171.6082 | 4283.6868 | 6574.4575 | 10.9294 | 207.1736 | 11563.9478 | 34665.3146 | - | - | - | - | - | - | - | -
HD 400 x 634° | 474 | 424 | 47.6 | 77.1 | 15 | - | 634.2519 | 807.9642 | ND | 319.8 | 289.8 | M27 | 138 | 334 | - | - | 106 | 0 | 2.523 | 3.978 | 1 | 1 | 1 | 1 | 1 | 1 | 274171.1593 | 11568.4033 | 14222.0933 | 18.4211 | 213.9858 | 98250.9663 | 4634.4795 | 7116.7562 | 11.0274 | 219.3736 | 14022.6795 | 38574.7308 | - | - | - | - | - | - | - | -
HD 400 x 677° | 483 | 428 | 51.2 | 81.5 | 15 | - | 677.778 | 863.4114 | ND | 320 | 290 | M27 | 141 | 338 | - | - | 107 | 0 | 2.5498 | 3.7621 | 1 | 1 | 1 | 1 | 1 | 1 | 299469.5367 | 12400.3949 | 15346.0985 | 18.6238 | 231.9494 | 106871.3255 | 4993.9872 | 7680.0548 | 11.1256 | 231.7736 | 16789.4408 | 42918.9188 | - | - | - | - | - | - | - | -
HD 400 x 744° | 498 | 432 | 55.6 | 88.9 | 15 | - | 744.226 | 948.0586 | ND | 320.2 | 290.2 | M27 | 146 | 342 | - | - | 108 | 0 | 2.587 | 3.4762 | 1 | 1 | 1 | 1 | 1 | 1 | 342121.1423 | 13739.8049 | 17166.8183 | 18.9964 | 256.061 | 119931.8159 | 5552.3989 | 8548.9166 | 11.2473 | 250.9736 | 21842.6795 | 49980.5141 | - | - | - | - | - | - | - | -
HD 400 x 818° | 514 | 437 | 60.5 | 97 | 15 | - | 818.9995 | 1043.3114 | ND | 320 | 290 | M27 | 151 | 347 | - | - | 109.25 | 0 | 2.6292 | 3.2103 | 1 | 1 | 1 | 1 | 1 | 1 | 392190.9724 | 15260.3491 | 19255.2685 | 19.3884 | 283.3164 | 135528.8939 | 6202.6954 | 9561.3062 | 11.3975 | 272.0736 | 28510.8972 | 58651.2015 | - | - | - | - | - | - | - | -
HD 400 x 900° | 531 | 442 | 65.9 | 106 | 15 | - | 902.116 | 1149.1924 | ND | 319 | 289 | M27 | 156 | 352 | - | - | 110.5 | 0 | 2.6724 | 2.9624 | 1 | 1 | 1 | 1 | 1 | 1 | 450203.9345 | 16956.8337 | 21618.7714 | 19.7928 | 313.8064 | 153339.6302 | 6938.4448 | 10707.6422 | 11.5513 | 295.4736 | 37351.5745 | 68887.3204 | - | - | - | - | - | - | - | -
HD 400 x 990° | 550 | 448 | 71.9 | 115 | 15 | - | 990.993 | 1262.4114 | ND | 320 | 290 | M27 | 162 | 358 | - | - | 112 | 0 | 2.7224 | 2.7472 | 1 | 1 | 1 | 1 | 1 | 1 | 518907.0564 | 18869.3475 | 24282.0955 | 20.2742 | 349.1964 | 173359.0049 | 7739.2413 | 11961.6394 | 11.7185 | 319.4736 | 48207.9652 | 81526.5669 | - | - | - | - | - | - | - | -
HD 400 x 1086° | 569 | 454 | 78 | 125 | 15 | - | 1087.8149 | 1385.7514 | ND | 319 | 289 | M27 | 168 | 364 | - | - | 113.5 | 0 | 2.7722 | 2.5485 | 1 | 1 | 1 | 1 | 1 | 1 | 595723.2649 | 20939.3063 | 27211.4985 | 20.7338 | 385.7514 | 196247.6943 | 8645.2729 | 13375.6286 | 11.9003 | 345.5736 | 62287.936 | 96079.8398 | - | - | - | - | - | - | - | -
TORNA A SELEZIONE

## HP
HP |  |  | American wide flange bearing piles
1 | 2 | 3 | 4 | 5 | 6 | 7 | 8 | 9 | 10 | 11 | 12 | 13 | 14 | 15 | 16 | 17 | 18 | 19 | 20 | 21 | 22 | 23 | 24 | 25 | 26 | 27 | 28 | 29 | 30 | 31 | 32 | 33 | 34 | 35 | 36 | 37 | 38 | 39 | 40 | 41 | 42 | 43 | 44 | 45 | 46 | 47
HP | dimensioni principali | [5 empty] | peso | area | Altre dimensioni/dettagli costruzione/caratteristiche | [9 empty] | superfici |  | classe EC3 | [5 empty] | caratteristiche statiche
[21 empty] | flessione |  |  | compressione |  |  | asse forte y-y |  |  |  |  | asse debole
| h | b | tw | tf | r | - | G | A | Anet | hi | d | Ø | Pmin | Pmax | - | - | u | a | AL | AG | S 235 | S 355 | S 460 | S 235 | S 355 | S 460 | Iy | Wy | Wpl, y | iy | Avz | Iz | Wz | Wpl, z¨ | iz | Ss | IT | Iwx10-3 | - | - | - | - | - | - | - | -
Designazione | mm | mm | mm | mm | mm | - | kg/m | cm2 | cm2 | mm | mm | mm | mm | mm | - | - | mm | DEG | m2/m | m2/t | [6 empty] | cm4 | cm3 | cm3 | cm | cm2 | cm4 | cm3 | cm3 | cm | mm | cm4 | cm6 | - | - | - | - | - | - | - | -
HP 305 x 88° | 301.7 | 307.8 | 12.4 | 12.3 | 15.2 | - | 87.969 | 112.0625 | ND | 277.1 | 246.7 | M27 | 102 | 218 | - | - | 76.95 | 0 | 1.7837 | 20.2765 | 3 | 4 | 4 | 3 | 4 | 4 | 18424.6697 | 1221.3901 | 1360.4875 | 12.8224 | 41.6081 | 5984.4412 | 388.8526 | 595.2109 | 7.3077 | 54.8079 | 70.0547 | 1251.69 | - | - | - | - | - | - | - | -
ASTM A6 / A 6M
HP | dimensioni principali | [5 empty] | peso | area | Altre dimensioni/dettagli costruzione/caratteristiche | [9 empty] | superfici |  | classe EC3 | [5 empty] | caratteristiche statiche
[21 empty] | flessione |  |  | compressione |  |  | asse forte y-y |  |  |  |  | asse debole
| h | b | tw | tf | r | - | G | A | Anet | hi | d | Ø | Pmin | Pmax | - | - | u | a | AL | AG | S 235 | S 355 | S 460 | S 235 | S 355 | S 460 | Iy | Wy | Wpl, y | iy | Avz | Iz | Wz | Wpl, z¨ | iz | Ss | IT | Iwx10-3 | - | - | - | - | - | - | - | -
Designazione | mm | mm | mm | mm | mm | - | kg/m | cm2 | cm2 | mm | mm | mm | mm | mm | - | - | mm | DEG | m2/m | m2/t | [6 empty] | cm4 | cm3 | cm3 | cm | cm2 | cm4 | cm3 | cm3 | cm | mm | cm4 | cm6 | - | - | - | - | - | - | - | -
HP 200 x 43 | 200 | 205 | 9 | 9 | 10 | - | 42.4986 | 54.1384 | ND | 182 | 162 | M27 | 100 | 106 | - | - | 51.25 | 0 | 1.1848 | 27.8793 | 2 | 3 | 3 | 2 | 3 | 3 | 3887.6724 | 388.7672 | 434.5438 | 8.4741 | 19.8484 | 1293.7937 | 126.2238 | 193.376 | 4.8885 | 38.7157 | 17.6817 | 117.8581 | - | - | - | - | - | - | - | -
HP 200 x 53 | 204 | 207 | 11.3 | 11.3 | 10 | - | 53.4888 | 68.1386 | ND | 181.4 | 161.4 | M27 | 104 | 108 | - | - | 51.75 | 0 | 1.1962 | 22.3642 | 3 | 3 | - | 3 | 3 | - | 4977.2064 | 487.9614 | 551.2979 | 8.5467 | 24.8935 | 1673.213 | 161.6631 | 248.5643 | 4.9554 | 45.6157 | 34.1995 | 155.075 | - | - | - | - | - | - | - | -
HP 220 x 57.2+ | 210 | 224.5 | 11 | 11 | 18 | - | 57.1882 | 72.8512 | ND | 188 | 152 | M27 | 101 | 135 | - | - | 56.125 | 0 | 1.2651 | 22.1216 | 1 | 3 | - | 1 | 3 | - | 5729.2959 | 545.6472 | 613.6519 | 8.8681 | 28.6312 | 2079.3117 | 185.2394 | 285.5363 | 5.3425 | 54.0883 | 44.1816 | 205.3698 | - | - | - | - | - | - | - | -
HP 250 x 62 | 246 | 256 | 10.5 | 10.7 | 13 | - | 62.6569 | 79.8177 | ND | 224.6 | 198.6 | M27 | 104 | 150 | - | - | 64 | 0 | 1.4727 | 23.5039 | 3 | 3 | - | 3 | 3 | - | 8753.2369 | 711.6453 | 792.8225 | 10.4721 | 28.9392 | 2995.1538 | 233.9964 | 357.991 | 6.1258 | 47.1304 | 37.0222 | 414.1296 | - | - | - | -
HP 250 x 85 | 254 | 260 | 14.4 | 14.4 | 13 | - | 85.3762 | 108.7595 | ND | 225.2 | 199.2 | M27 | 108 | 154 | - | - | 65 | 0 | 1.4969 | 17.5328 | 1 | 3 | - | 1 | 3 | - | 12304.9204 | 968.8914 | 1095.5503 | 10.6367 | 39.6971 | 4225.4105 | 325.0316 | 499.8601 | 6.2331 | 58.4304 | 89.32 | 605.4035 | - | - | - | -
HP 260 x 75+ | 249 | 265 | 12 | 12 | 24 | - | 75.0024 | 95.5444 | ND | 225 | 177 | M27 | 110/113 | 175 | - | - | 66.25 | 0 | 1.4928 | 19.9033 | 3 | 3 | 4 | 3 | 3 | 4 | 10646.1087 | 855.1091 | 958.5092 | 10.5558 | 39.1444 | 3732.5428 | 281.7013 | 435.0673 | 6.2503 | 64.1177 | 79.2865 | 522.642 | - | - | - | - | - | - | - | -
HP 260 x 87.3+ | 253 | 267 | 14 | 14 | 24 | - | 87.2955 | 111.2044 | ND | 225 | 177 | M27 | 112/115 | 177 | - | - | 66.75 | 0 | 1.5048 | 17.238 | 1 | 3 | 3 | 1 | 3 | 3 | 12585.5752 | 994.9071 | 1123.5437 | 10.6384 | 45.1244 | 4455.0005 | 333.7079 | 516.1597 | 6.3294 | 70.1177 | 115.7382 | 634.2294 | - | - | - | - | - | - | - | -
HP 305 x 79 | 299.3 | 306.4 | 11 | 11 | 15.2 | - | 78.417 | 99.8943 | ND | 277.3 | 246.9 | M27 | 102 | 204 | - | - | 76.6 | 0 | 1.7761 | 22.6495 | 3 | 4 | - | 3 | 4 | - | 16331.2395 | 1091.2957 | 1209.973 | 12.7861 | 37.0403 | 5278.4117 | 344.5438 | 526.4978 | 7.2691 | 50.8079 | 50.6434 | 1095.8144 | - | - | - | - | - | - | - | -
HP 305 x 88° | 301.7 | 307.8 | 12.4 | 12.3 | 15.2 | - | 87.969 | 112.0625 | ND | 277.1 | 246.7 | M27 | 102 | 218 | - | - | 76.95 | 0 | 1.7837 | 20.2765 | 3 | 4 | 4 | 3 | 4 | 4 | 18424.6697 | 1221.3901 | 1360.4875 | 12.8224 | 41.6081 | 5984.4412 | 388.8526 | 595.2109 | 7.3077 | 54.8079 | 70.0547 | 1251.69 | - | - | - | - | - | - | - | -
HP 305 x 95° | 303.7 | 308.7 | 13.3 | 13.3 | 15.2 | - | 94.9471 | 120.9518 | ND | 277.1 | 246.7 | M27 | 103 | 219 | - | - | 77.175 | 0 | 1.7895 | 18.8474 | 3 | 3 | 4 | 3 | 3 | 4 | 20044.9041 | 1320.0464 | 1474.4111 | 12.8735 | 44.6497 | 6528.5353 | 422.9696 | 647.9626 | 7.3469 | 57.7079 | 86.6929 | 1374.8126 | - | - | - | - | - | - | - | -
HP 305 x 110° | 307.9 | 310.7 | 15.3 | 15.4 | 15.2 | - | 109.959 | 140.0752 | ND | 277.1 | 246.7 | M27 | 105 | 221 | - | - | 77.675 | 0 | 1.8019 | 16.3871 | 2 | 3 | 3 | 2 | 3 | 3 | 23562.5505 | 1530.5327 | 1720.0533 | 12.9697 | 51.4174 | 7709.1219 | 496.2422 | 761.7227 | 7.4186 | 63.9079 | 131.3506 | 1646.5881 | - | - | - | - | - | - | - | -
HP 305 x 126° | 312.3 | 312.9 | 17.5 | 17.6 | 15.2 | - | 126.084 | 160.6166 | ND | 277.1 | 246.7 | M27 | 108 | 223 | - | - | 78.225 | 0 | 1.8151 | 14.396 | 1 | 2 | 3 | 1 | 2 | 3 | 27407.5501 | 1755.2065 | 1985.6613 | 13.0629 | 58.9062 | 9001.7034 | 575.3725 | 885.2006 | 7.4863 | 70.5079 | 194.2788 | 1951.0949 | - | - | - | - | - | - | - | -
HP 305 x 149° | 318.5 | 316 | 20.6 | 20.7 | 15.2 | - | 149.0635 | 189.8899 | ND | 277.1 | 246.7 | M27 | 111 | 226 | - | - | 79 | 0 | 1.8337 | 12.3015 | 1 | 1 | 2 | 1 | 1 | 2 | 33066.9563 | 2076.418 | 2370.2138 | 13.1961 | 69.6229 | 10910.3676 | 690.5296 | 1065.6233 | 7.58 | 79.8079 | 314.1557 | 2413.6247 | - | - | - | - | - | - | - | -
HP 305 x 180° | 326.7 | 319.7 | 24.8 | 24.8 | 15.2 | - | 179.9811 | 229.2753 | ND | 277.1 | 246.7 | M27 | 115 | 230 | - | - | 79.925 | 0 | 1.8565 | 10.315 | 1 | 1 | 1 | 1 | 1 | 1 | 40972.8242 | 2508.2843 | 2896.5004 | 13.3681 | 84.3937 | 13546.3797 | 847.4432 | 1313.1198 | 7.6866 | 92.2079 | 541.6835 | 3077.4753 | - | - | - | - | - | - | - | -
HP 305 x 186° | 328.3 | 320.9 | 25.5 | 25.6 | 15.2 | - | 186.0015 | 236.9446 | ND | 277.1 | 246.7 | M27 | 116 | 231 | - | - | 80.225 | 0 | 1.8631 | 10.0166 | 1 | 1 | 1 | 1 | 1 | 1 | 42609.6106 | 2595.7728 | 3002.998 | 13.4101 | 86.9542 | 14142.9295 | 881.454 | 1366.3513 | 7.7259 | 94.5079 | 593.6582 | 3229.704 | - | - | - | - | - | - | - | -
HP 305 x 223° | 337.9 | 325.7 | 30.3 | 30.4 | 15.2 | - | 222.9166 | 283.9702 | ND | 277.1 | 246.7 | M27 | 120 | 236 | - | - | 81.425 | 0 | 1.8919 | 8.4871 | 1 | 1 | 1 | 1 | 1 | 1 | 52698.7677 | 3119.1931 | 3653.0903 | 13.6227 | 104.3974 | 17576.762 | 1079.3222 | 1679.7021 | 7.8674 | 108.9079 | 998.436 | 4138.1465 | - | - | - | - | - | - | - | -
HP 310 x 79 | 299 | 306 | 11 | 11 | 15 | - | 78.2813 | 99.7214 | ND | 277 | 247 | M27 | 104 | 200 | - | - | 76.5 | 0 | 1.7742 | 22.665 | 3 | 4 | - | 3 | 4 | - | 16267.4674 | 1088.1249 | 1206.5157 | 12.7722 | 36.9114 | 5257.7169 | 343.6416 | 525.0867 | 7.2611 | 50.5736 | 50.3015 | 1089.2578 | - | - | - | - | - | - | - | -
HP 310 x 93 | 303 | 308 | 13.1 | 13.1 | 15 | - | 93.3272 | 118.8882 | ND | 276.8 | 246.8 | M27 | 106 | 202 | - | - | 77 | 0 | 1.786 | 19.1375 | 3 | 3 | - | 3 | 3 | - | 19633.7793 | 1295.959 | 1446.6969 | 12.8509 | 43.8383 | 6386.5186 | 414.709 | 635.1468 | 7.3293 | 56.8736 | 82.5298 | 1340.3204 | - | - | - | - | - | - | - | -
HP 310 x 110 | 308 | 310 | 15.4 | 15.5 | 15 | - | 110.4412 | 140.6894 | ND | 277 | 247 | M27 | 108 | 204 | - | - | 77.5 | 0 | 1.7994 | 16.2933 | 1 | 3 | 3 | 1 | 3 | 3 | 23654.6441 | 1536.0159 | 1726.9721 | 12.9666 | 51.6264 | 7706.9496 | 497.2226 | 763.3326 | 7.4013 | 63.9736 | 133.135 | 1646.104 | - | - | - | - | - | - | - | -
HP 310 x 125 | 312 | 312 | 17.4 | 17.4 | 15 | - | 124.6111 | 158.7402 | ND | 277.2 | 247.2 | M27 | 110 | 206 | - | - | 78 | 0 | 1.8114 | 14.5368 | 1 | 3 | 3 | 1 | 3 | 3 | 27027.393 | 1732.5252 | 1959.7001 | 13.0484 | 58.4118 | 8822.811 | 565.5648 | 870.2015 | 7.4552 | 69.7736 | 188.2497 | 1911.029 | - | - | - | - | - | - | - | -
HP 310 x 132 | 314 | 313 | 18.3 | 18.3 | 15 | - | 131.2941 | 167.2536 | ND | 277.4 | 247.4 | M27 | 112 | 208 | - | - | 78.25 | 0 | 1.8176 | 13.8441 | 1 | 2 | 3 | 1 | 2 | 3 | 28683.1749 | 1826.9538 | 2071.9314 | 13.0956 | 61.5345 | 9369.9478 | 598.7187 | 922.0553 | 7.4848 | 72.4736 | 218.4807 | 2044.4454 | - | - | - | - | - | - | - | -
HP 320 x 88.5+ | 303 | 304 | 12 | 12 | 27 | - | 88.4678 | 112.6978 | ND | 279 | 225 | M27 | 116/119 | 214 | - | - | 76 | 0 | 1.7516 | 19.7998 | 3 | 4 | 4 | 3 | 4 | 4 | 18742.6659 | 1237.1397 | 1378.6131 | 12.8961 | 47.6578 | 5633.5637 | 370.6292 | 572.0687 | 7.0702 | 67.6325 | 99.0418 | 1189.5337 | - | - | - | - | - | - | - | -
HP 320 x 103+ | 307 | 306 | 14 | 14 | 27 | - | 102.8333 | 130.9978 | ND | 279 | 225 | M27 | 118/121 | 216 | - | - | 76.5 | 0 | 1.7636 | 17.1505 | 2 | 3 | 4 | 2 | 3 | 4 | 22052.9072 | 1436.6715 | 1611.1776 | 12.9748 | 54.8378 | 6704.2119 | 438.1838 | 677.2775 | 7.1539 | 73.6325 | 142.287 | 1434.8824 | - | - | - | - | - | - | - | -
HP 320 x 117+ | 311 | 308 | 16 | 16 | 27 | - | 117.3244 | 149.4578 | ND | 279 | 225 | M27 | 120/123 | 218 | - | - | 77 | 0 | 1.7756 | 15.1345 | 1 | 3 | 3 | 1 | 3 | 3 | 25476.0038 | 1638.3282 | 1848.6461 | 13.0559 | 62.0978 | 7814.935 | 507.4633 | 785.5483 | 7.2311 | 79.6325 | 198.475 | 1695.1375 | - | - | - | - | - | - | - | -
HP 320 x 147+ | 319 | 312 | 20 | 20 | 27 | - | 146.6834 | 186.8578 | ND | 279 | 225 | M27 | 124/127 | 222 | - | - | 78 | 0 | 1.7996 | 12.2689 | 1 | 1 | 2 | 1 | 1 | 2 | 32670.6509 | 2048.3167 | 2338.4871 | 13.2228 | 76.8578 | 10160.0539 | 651.2855 | 1011.3718 | 7.3738 | 91.6325 | 357.1156 | 2262.6892 | - | - | - | - | - | - | - | -
HP 320 x 184+ | 329 | 317 | 25 | 25 | 27 | - | 184.0886 | 234.5078 | ND | 279 | 225 | M27 | 129/132 | 227 | - | - | 79.25 | 0 | 1.8296 | 9.9389 | 1 | 1 | 1 | 1 | 1 | 1 | 42343.2326 | 2574.0567 | 2979.2284 | 13.4373 | 95.7578 | 13332.3353 | 841.1568 | 1311.3025 | 7.5401 | 106.6325 | 662.0336 | 3066.5759 | - | - | - | - | - | - | - | -
HP 360 x 84.3* | 340 | 367 | 10 | 10 | 15.2 | - | 84.2959 | 107.3833 | ND | 320 | 289.6 | M27 | 100 | 277 | - | - | 91.75 | 0 | 2.1019 | 24.9348 | 4 | 4 | 4 | 4 | 4 | 4 | 23206.4832 | 1365.0872 | 1498.1589 | 14.7006 | 38.0233 | 8242.7019 | 449.1936 | 683.11 | 8.7613 | 47.8079 | 44.4088 | 2242.9254 | - | - | - | - | - | - | - | -
HP 360 x 109° | 346.4 | 371 | 12.8 | 12.9 | 15.2 | - | 108.9094 | 138.7381 | ND | 320.6 | 290.2 | M27 | 103 | 281 | - | - | 92.75 | 0 | 2.1251 | 19.5126 | 3 | 4 | 4 | 3 | 4 | 4 | 30631.5682 | 1768.5663 | 1956.126 | 14.8589 | 48.5929 | 10986.6004 | 592.2696 | 902.8589 | 8.8988 | 56.4079 | 90.7298 | 3052.7545 | - | - | - | - | - | - | - | -
HP 360 x 133° | 352 | 373.8 | 15.6 | 15.7 | 15.2 | - | 132.9555 | 169.3701 | ND | 320.6 | 290.2 | M27 | 106 | 284 | - | - | 93.45 | 0 | 2.1419 | 16.1099 | 3 | 3 | 4 | 3 | 3 | 4 | 37982.9656 | 2158.123 | 2405.6077 | 14.9753 | 59.2189 | 13679.5716 | 731.9193 | 1118.5782 | 8.9871 | 64.8079 | 160.6641 | 3864.2039 | - | - | - | - | - | - | - | -
HP 360 x 152° | 356.4 | 376 | 17.8 | 17.9 | 15.2 | - | 152.0216 | 193.6581 | ND | 320.6 | 290.2 | M27 | 108 | 286 | - | - | 94 | 0 | 2.1551 | 14.1763 | 2 | 3 | 3 | 2 | 3 | 3 | 43971.5541 | 2467.5395 | 2766.7492 | 15.0684 | 67.6779 | 15876.8432 | 844.5129 | 1293.1484 | 9.0545 | 71.4079 | 236.3938 | 4542.7901 | - | - | - | - | - | - | - | -
HP 360 x 174° | 361.4 | 378.5 | 20.3 | 20.4 | 15.2 | - | 173.8721 | 221.4931 | ND | 320.6 | 290.2 | M27 | 110 | 289 | - | - | 94.625 | 0 | 2.1701 | 12.481 | 1 | 3 | 3 | 1 | 3 | 3 | 51009.0691 | 2822.8594 | 3185.7464 | 15.1755 | 77.4079 | 18462.5677 | 975.565 | 1496.9903 | 9.1299 | 78.9079 | 348.4712 | 5359.5131 | - | - | - | - | - | - | - | -
HP 360 x 180° | 362.9 | 378.8 | 21.1 | 21.1 | 15.2 | - | 180.1611 | 229.5046 | ND | 320.7 | 290.3 | M27 | 111 | 289 | - | - | 94.7 | 0 | 2.1727 | 12.0598 | 1 | 3 | 3 | 1 | 3 | 3 | 53035.7712 | 2922.8863 | 3305.5521 | 15.2016 | 80.5175 | 19143.5421 | 1010.7467 | 1552.274 | 9.133 | 81.1079 | 387.161 | 5582.7122 | - | - | - | - | - | - | - | -
HP 400 x 122+ | 348 | 390 | 14 | 14 | 15 | - | 122.4062 | 155.9314 | ND | 320 | 290 | M27 | 104 | 300 | - | - | 97.5 | 0 | 2.2022 | 17.9913 | 3 | 4 | 4 | 3 | 4 | 4 | 34769.6537 | 1998.256 | 2212.2955 | 14.9325 | 52.8914 | 13850.6386 | 710.2892 | 1082.3791 | 9.4247 | 59.5736 | 118.6985 | 3860.1444 | - | - | - | - | - | - | - | -
HP 400 x 140+ | 352 | 392 | 16 | 16 | 15 | - | 140.1786 | 178.5714 | ND | 320 | 290 | M27 | 106 | 302 | - | - | 98 | 0 | 2.2142 | 15.7959 | 3 | 4 | 4 | 3 | 4 | 4 | 40274.1092 | 2288.3017 | 2547.2475 | 15.0178 | 60.4914 | 16076.5732 | 820.2333 | 1251.9843 | 9.4884 | 65.5736 | 175.2892 | 4533.624 | - | - | - | - | - | - | - | -
HP 400 x 158+ | 356 | 394 | 18 | 18 | 15 | - | 158.0766 | 201.3714 | ND | 320 | 290 | M27 | 108 | 304 | - | - | 98.5 | 0 | 2.2262 | 14.0834 | 2 | 3 | 4 | 2 | 3 | 4 | 45938.5156 | 2580.8155 | 2888.1515 | 15.1039 | 68.1714 | 18367.5454 | 932.3627 | 1425.4294 | 9.5505 | 71.5736 | 247.9762 | 5240.628 | - | - | - | - | - | - | - | -
HP 400 x 176+ | 360 | 396 | 20 | 20 | 15 | - | 176.1002 | 224.3314 | ND | 320 | 290 | M27 | 110 | 306 | - | - | 99 | 0 | 2.2382 | 12.7101 | 1 | 3 | 3 | 1 | 3 | 3 | 51765.8297 | 2875.8794 | 3235.0555 | 15.1907 | 75.9314 | 20724.6399 | 1046.699 | 1602.7385 | 9.6117 | 77.5736 | 338.9026 | 5982.2168 | - | - | - | - | - | - | - | -
HP 400 x 194+ | 364 | 398 | 22 | 22 | 15 | - | 194.2494 | 247.4514 | ND | 320 | 290 | M27 | 112 | 308 | - | - | 99.5 | 0 | 2.2502 | 11.5843 | 1 | 3 | 3 | 1 | 3 | 3 | 57759.034 | 3173.5733 | 3588.0075 | 15.2779 | 83.7714 | 23148.948 | 1163.2637 | 1783.9357 | 9.6721 | 83.5736 | 450.248 | 6759.4735 | - | - | - | - | - | - | - | -
HP 400 x 213+ | 368 | 400 | 24 | 24 | 15 | - | 212.5242 | 270.7314 | ND | 320 | 290 | M27 | 114 | 310 | - | - | 100 | 0 | 2.2622 | 10.6447 | 1 | 2 | 3 | 1 | 2 | 3 | 63921.1364 | 3473.9748 | 3947.0555 | 15.3657 | 91.6914 | 25641.5673 | 1282.0784 | 1969.0448 | 9.732 | 89.5736 | 584.2293 | 7573.504 | - | - | - | - | - | - | - | -
HP 400 x 231+ | 372 | 402 | 26 | 26 | 15 | - | 230.9246 | 294.1714 | ND | 320 | 290 | M27 | 116 | 312 | - | - | 100.5 | 0 | 2.2742 | 9.8484 | 1 | 1 | 2 | 1 | 1 | 2 | 70255.1705 | 3777.1597 | 4312.2475 | 15.4539 | 99.6914 | 28203.6017 | 1403.1643 | 2158.09 | 9.7916 | 95.5736 | 743.0996 | 8425.4375 | - | - | - | - | - | - | - | -
TORNA A SELEZIONE

## HSA
HSA
1 | 2 | 3 | 4 | 5 | 6 | 7 | 8 | 9 | 10 | 11 | 12 | 13 | 14 | 15 | 16 | 17 | 18 | 19 | 20 | 21 | 22 | 23 | 24 | 25 | 26 | 27 | 28 | 29 | 30 | 31 | 32 | 33 | 34 | 35 | 36 | 37 | 38 | 39 | 40 | 41 | 42 | 43 | 44 | 45 | 46 | 47
HSA | dimensioni principali | [5 empty] | peso | area | Altre dimensioni/dettagli costruzione/caratteristiche | [9 empty] | superfici |  | classe EC3 | [5 empty] | caratteristiche statiche
[21 empty] | flessione |  |  | compressione |  |  | asse forte y-y |  |  |  |  | asse debole
| h | b | tw | tf | r | - | G | A | Anet | hi | d | Ø | Pmin | Pmax | - | - | u | a | AL | AG | S 235 | S 355 | S 460 | S 235 | S 355 | S 460 | Iy | Wy | Wpl, y | iy | Avz | Iz | Wz | Wpl, z¨ | iz | Ss | IT | Iwx10-3 | - | - | - | - | - | - | - | -
Designazione | mm | mm | mm | mm | mm | - | kg/m | cm2 | cm2 | mm | mm | mm | mm | mm | - | - | mm | DEG | m2/m | m2/t | [6 empty] | cm4 | cm3 | cm3 | cm | cm2 | cm4 | cm3 | cm3 | cm | mm | cm4 | cm6 | - | - | - | - | - | - | - | -
HSA 500/145 | 500 | 350 | 14 | 17 | 8 | - | 145 | 184 | - | - | - | - | - | - | - | - | 87.5 | 0 | 0 | 0 | 0 | 0 | 0 | 0 | 0 | 0 | 81238 | 3249 | 3633.9 | 21 | 0 | 12158 | 695 | 1064.08 | 8.12 | 0 | 157.26 | 7090.8192 | - | - | - | - | - | - | - | -
HSA | dimensioni principali | [5 empty] | peso | area | Altre dimensioni/dettagli costruzione/caratteristiche | [9 empty] | superfici |  | classe EC3 | [5 empty] | caratteristiche statiche
[21 empty] | flessione |  |  | compressione |  |  | asse forte y-y |  |  |  |  | asse debole
| h | b | tw | tf | r | - | G | A | Anet | hi | d | Ø | Pmin | Pmax | - | - | u | a | AL | AG | S 235 | S 355 | S 460 | S 235 | S 355 | S 460 | Iy | Wy | Wpl, y | iy | Avz | Iz | Wz | Wpl, z¨ | iz | Ss | IT | Iwx10-3 | - | - | - | - | - | - | - | -
Designazione | mm | mm | mm | mm | mm | - | kg/m | cm2 | cm2 | mm | mm | mm | mm | mm | - | - | mm | DEG | m2/m | m2/t | [6 empty] | cm4 | cm3 | cm3 | cm | cm2 | cm4 | cm3 | cm3 | cm | mm | cm4 | cm6 | - | - | - | - | - | - | - | -
HSA 500/129 | 500 | 350 | 14 | 14 | 8 | - | 129 | 164 | - | - | - | - | - | - | - | - | 87.5 | 0 | [8 empty] | 70152 | 2806 | 3161.14 | 20.6 |  | 10015 | 572 | 880.63 | 7.81 |  | 107.2 | 5913.7574 | - | - | - | - | - | - | - | -
HSA 500/139 | 500 | 350 | 14 | 16 | 8 | - | 139 | 177 | - | - | - | - | - | - | - | - | 87.5 | 0 | [8 empty] | 77574 | 3103 | 3476.98 | 20.9 |  | 11444 | 654 | 1002.93 | 8.02 |  | 138.38 | 6702.0642 | - | - | - | - | - | - | - | -
HSA 500/145 | 500 | 350 | 14 | 17 | 8 | - | 145 | 184 | - | - | - | - | - | - | - | - | 87.5 | 0 | [8 empty] | 81238 | 3249 | 3633.9 | 21 |  | 12158 | 695 | 1064.08 | 8.12 |  | 157.26 | 7090.8192 | - | - | - | - | - | - | - | -
HSA 500/152 | 500 | 400 | 14 | 16 | 8 | - | 152 | 193 | - | - | - | - | - | - | - | - | 100 | 0 | [8 empty] | 86948 | 3478 | 3864.18 | 21.2 |  | 17077 | 854 | 1302.93 | 9.39 |  | 152.03 | 10000.9743 | - | - | - | - | - | - | - | -
HSA 500/158 | 500 | 400 | 14 | 17 | 8 | - | 158 | 201 | - | - | - | - | - | - | - | - | 100 | 0 | [8 empty] | 91157 | 3646 | 4044.45 | 21.3 |  | 18144 | 907 | 1382.83 | 9.5 |  | 173.64 | 10581.989 | - | - | - | - | - | - | - | -
HSA 500/174 | 500 | 460 | 14 | 17 | 8 | - | 174 | 222 | - | - | - | - | - | - | - | - | 115 | 0 | [8 empty] | 103060 | 4122 | 4537.11 | 21.5 |  | 27589 | 1200 | 1821.43 | 11.1 |  | 193.29 | 16090.5256 | - | - | - | - | - | - | - | -
HSA 500/188 | 500 | 460 | 14 | 19 | 8 | - | 188 | 239 | - | - | - | - | - | - | - | - | 115 | 0 | [8 empty] | 112662 | 4506 | 4950.99 | 21.7 |  | 30833 | 1340 | 2032.84 | 11.3 |  | 252.6 | 17833.8843 | - | - | - | - | - | - | - | -
HSA 500/209 | 500 | 460 | 14 | 22 | 8 | - | 209 | 266 | - | - | - | - | - | - | - | - | 115 | 0 | [8 empty] | 126756 | 5070 | 5565.14 | 21.8 |  | 35700 | 1552 | 2349.94 | 11.5 |  | 368.25 | 20392.197 | - | - | - | - | - | - | - | -
HSA 530/146 | 530 | 350 | 8 | 21 | 6 | - | 146 | 186 | - | - | - | - | - | - | - | - | 87.5 | 0 | [8 empty] | 103014 | 3887 | 4217.44 | 23.5 |  | 15008 | 857 | 1294.06 | 8.98 |  | 224.42 | 9720.7191 | - | - | - | - | - | - | - | -
HSA 530/162 | 530 | 350 | 8 | 24 | 6 | - | 162 | 206 | - | - | - | - | - | - | - | - | 87.5 | 0 | [8 empty] | 115081 | 4342 | 4715.05 | 23.6 |  | 17152 | 980 | 1477.71 | 9.11 |  | 330.79 | 10978.8237 | - | - | - | - | - | - | - | -
HSA 530/167 | 530 | 330 | 14 | 22 | 8 | - | 167 | 213 | - | - | - | - | - | - | - | - | 82.5 | 0 | [8 empty] | 107128 | 4042 | 4514.77 | 22.4 |  | 13188 | 799 | 1221.71 | 7.86 |  | 278.71 | 8508.3701 | - | - | - | - | - | - | - | -
HSA 530/182 | 530 | 330 | 14 | 25 | 8 | - | 182 | 232 | - | - | - | - | - | - | - | - | 82.5 | 0 | [8 empty] | 118186 | 4460 | 4972.65 | 22.5 |  | 14984 | 908 | 1384.77 | 8.03 |  | 387.65 | 9553.2365 | - | - | - | - | - | - | - | -
HSA 530/184 | 530 | 350 | 8 | 28 | 8 | - | 184 | 234 | - | - | - | - | - | - | - | - | 87.5 | 0 | [8 empty] | 130710 | 4932 | 5368.95 | 23.6 |  | 20010 | 1143 | 1722.58 | 9.24 |  | 520.3 | 12606.5001 | - | - | - | - | - | - | - | -
HSA 530/215 | 530 | 330 | 17.5 | 29 | 10 | - | 215 | 274 | - | - | - | - | - | - | - | - | 82.5 | 0 | [8 empty] | 135573 | 5116 | 5769.25 | 22.2 |  | 17390 | 1054 | 1615.19 | 7.96 |  | 620.88 | 10912.2685 | - | - | - | - | - | - | - | -
HSA 600/180 | 600 | 350 | 10 | 25 | 6 | - | 180 | 230 | - | - | - | - | - | - | - | - | 87.5 | 0 | [8 empty] | 158604 | 5287 | 5787.5 | 26.2 |  | 17869 | 1021 | 1545 | 8.81 |  | 382.92 | 14769.8453 | - | - | - | - | - | - | - | -
HSA 600/182 | 600 | 350 | 14 | 22 | 8 | - | 182 | 232 | - | - | - | - | - | - | - | - | 87.5 | 0 | [8 empty] | 148737 | 4958 | 5532.58 | 25.3 |  | 15733 | 899 | 1374.74 | 8.23 |  | 299.31 | 13140.3589 | - | - | - | - | - | - | - | -
HSA 600/202 | 600 | 350 | 15 | 25 | 10 | - | 202 | 257 | - | - | - | - | - | - | - | - | 87.5 | 0 | [8 empty] | 165536 | 5518 | 6165.63 | 25.3 |  | 17880 | 1022 | 1562.19 | 8.33 |  | 426.46 | 14778.9375 | - | - | - | - | - | - | - | -
HSA 600/203 | 600 | 400 | 19 | 19 | 10 | - | 203 | 259 | - | - | - | - | - | - | - | - | 100 | 0 | [8 empty] | 156423 | 5214 | 5915.86 | 24.6 |  | 20299 | 1015 | 1570.72 | 8.85 |  | 311.4 | 17130.3768 | - | - | - | - | - | - | - | -
HSA 600/207 | 600 | 350 | 10 | 30 | 8 | - | 207 | 264 | - | - | - | - | - | - | - | - | 87.5 | 0 | [8 empty] | 183852 | 6128 | 6714 | 26.4 |  | 21442 | 1225 | 1851 | 9.01 |  | 648 | 17416.2645 | - | - | - | - | - | - | - | -
HSA 600/221 | 600 | 400 | 19 | 22 | 10 | - | 221 | 282 | - | - | - | - | - | - | - | - | 100 | 0 | [8 empty] | 174282 | 5809 | 6554.8 | 24.8 |  | 23498 | 1175 | 1810.18 | 9.13 |  | 411.07 | 19625.7646 | - | - | - | - | - | - | - | -
HSA 600/223 | 600 | 350 | 10 | 33 | 8 | - | 223 | 284 | - | - | - | - | - | - | - | - | 87.5 | 0 | [8 empty] | 198559 | 6618 | 7261.74 | 26.4 |  | 23586 | 1348 | 2034.6 | 9.1 |  | 856.33 | 18956.5989 | - | - | - | - | - | - | - | -
HSA 600/237 | 600 | 350 | 17 | 30 | 10 | - | 237 | 302 | - | - | - | - | - | - | - | - | 87.5 | 0 | [8 empty] | 193037 | 6434 | 7224.3 | 25.3 |  | 21459 | 1226 | 1876.52 | 8.43 |  | 718.43 | 17430.0728 | - | - | - | - | - | - | - | -
HSA 600/242 | 600 | 460 | 19 | 22 | 10 | - | 242 | 308 | - | - | - | - | - | - | - | - | 115 | 0 | [8 empty] | 196342 | 6544 | 7317.76 | 25.2 |  | 35721 | 1553 | 2377.78 | 10.7 |  | 453.66 | 29834.5364 | - | - | - | - | - | - | - | -
HSA 600/262 | 600 | 460 | 19 | 25 | 10 | - | 262 | 334 | - | - | - | - | - | - | - | - | 115 | 0 | [8 empty] | 216572 | 7219 | 8049.38 | 25.4 |  | 40588 | 1764 | 2694.64 | 11 |  | 604.92 | 33548.5188 | - | - | - | - | - | - | - | -
HSA 600/278 | 600 | 500 | 19 | 25 | 10 | - | 278 | 354 | - | - | - | - | - | - | - | - | 125 | 0 | [8 empty] | 233113 | 7770 | 8624.38 | 25.6 |  | 52115 | 2084 | 3174.64 | 12.1 |  | 646.58 | 43076.3047 | - | - | - | - | - | - | - | -
HSA 600/308 | 600 | 500 | 19 | 29 | 10 | - | 308 | 393 | - | - | - | - | - | - | - | - | 125 | 0 | [8 empty] | 261793 | 8726 | 9674.88 | 25.8 |  | 60447 | 2418 | 3673.92 | 12.4 |  | 936.89 | 49270.5008 | - | - | - | - | - | - | - | -
HSA 600/331 | 600 | 550 | 19 | 29 | 10 | - | 331 | 422 | - | - | - | - | - | - | - | - | 137.5 | 0 | [8 empty] | 285451 | 9515 | 10502.83 | 26 |  | 80445 | 2925 | 4435.17 | 13.8 |  | 1018.18 | 65570.9206 | - | - | - | - | - | - | - | -
HSA 600/356 | 600 | 550 | 19 | 32 | 10 | - | 356 | 454 | - | - | - | - | - | - | - | - | 137.5 | 0 | [8 empty] | 308591 | 10286 | 11361.46 | 26 |  | 88764 | 3227 | 4888.37 | 14 |  | 1324.04 | 71593.4918 | - | - | - | - | - | - | - | -
HSA 680/171 | 680 | 350 | 10 | 22 | 6 | - | 171 | 218 | - | - | - | - | - | - | - | - | 87.5 | 0 | [8 empty] | 188191 | 5535 | 6077.84 | 29.4 |  | 15726 | 898 | 1363.4 | 8.5 |  | 269.65 | 17021.9797 | - | - | - | - | - | - | - | -
HSA 680/187 | 680 | 350 | 10 | 25 | 6 | - | 187 | 238 | - | - | - | - | - | - | - | - | 87.5 | 0 | [8 empty] | 208627 | 6136 | 6723.5 | 29.6 |  | 17870 | 1021 | 1547 | 8.66 |  | 385.58 | 19166.6919 | - | - | - | - | - | - | - | -
HSA 680/213 | 680 | 350 | 10 | 30 | 8 | - | 213 | 272 | - | - | - | - | - | - | - | - | 87.5 | 0 | [8 empty] | 241830 | 7112 | 7786 | 29.8 |  | 21443 | 1225 | 1853 | 8.87 |  | 650.67 | 22649.1688 | - | - | - | - | - | - | - | -
HSA 680/216 | 680 | 350 | 16 | 25 | 10 | - | 216 | 276 | - | - | - | - | - | - | - | - | 87.5 | 0 | [8 empty] | 221129 | 6503 | 7318.85 | 28.3 |  | 17886 | 1022 | 1571.57 | 8.05 |  | 450.6 | 19183.8529 | - | - | - | - | - | - | - | -
HSA 680/229 | 680 | 350 | 10 | 33 | 8 | - | 229 | 292 | - | - | - | - | - | - | - | - | 87.5 | 0 | [8 empty] | 261246 | 7684 | 8415.34 | 29.9 |  | 23586 | 1347 | 2036.6 | 8.98 |  | 859 | 24683.2797 | - | - | - | - | - | - | - | -
HSA 680/232 | 680 | 350 | 17 | 27 | 10 | - | 232 | 295 | - | - | - | - | - | - | - | - | 87.5 | 0 | [8 empty] | 236346 | 6951 | 7836.32 | 28.3 |  | 19319 | 1104 | 1698.98 | 8.08 |  | 561.79 | 20594.4887 | - | - | - | - | - | - | - | -
HSA 680/257 | 680 | 350 | 19 | 30 | 10 | - | 257 | 328 | - | - | - | - | - | - | - | - | 87.5 | 0 | [8 empty] | 259705 | 7638 | 8650.9 | 28.1 |  | 21473 | 1227 | 1893.46 | 8.09 |  | 771.75 | 22680.8563 | - | - | - | - | - | - | - | -
HSA 760/216 | 760 | 330 | 11 | 30 | 8 | - | 216 | 275 | - | - | - | - | - | - | - | - | 82.5 | 0 | [8 empty] | 295375 | 7773 | 8574.5 | 32.7 |  | 17976 | 1089 | 1654.68 | 8.08 |  | 625.06 | 23948.526 | - | - | - | - | - | - | - | -
HSA 760/230 | 760 | 400 | 11 | 27 | 8 | - | 230 | 294 | - | - | - | - | - | - | - | - | 100 | 0 | [8 empty] | 322524 | 8487 | 9287.1 | 33.1 |  | 28808 | 1440 | 2181.36 | 9.9 |  | 556.2 | 38695.5538 | - | - | - | - | - | - | - | -
HSA 760/246 | 760 | 330 | 11 | 36 | 8 | - | 246 | 313 | - | - | - | - | - | - | - | - | 82.5 | 0 | [8 empty] | 341469 | 8986 | 9902.82 | 33 |  | 21570 | 1307 | 1981.01 | 8.29 |  | 1056.96 | 28266.1908 | - | - | - | - | - | - | - | -
HSA 760/249 | 760 | 400 | 11 | 30 | 8 | - | 249 | 317 | - | - | - | - | - | - | - | - | 100 | 0 | [8 empty] | 351361 | 9246 | 10107.5 | 33.3 |  | 32007 | 1600 | 2421.18 | 10 |  | 751.06 | 42641.3258 | - | - | - | - | - | - | - | -
HSA 760/255 | 760 | 380 | 17 | 27 | 10 | - | 255 | 325 | - | - | - | - | - | - | - | - | 95 | 0 | [8 empty] | 325605 | 8568 | 9638.93 | 31.6 |  | 24721 | 1301 | 2000.41 | 8.71 |  | 614.26 | 33205.8034 | - | - | - | - | - | - | - | -
HSA 760/273 | 760 | 400 | 11 | 34 | 8 | - | 273 | 348 | - | - | - | - | - | - | - | - | 100 | 0 | [8 empty] | 389049 | 10238 | 11190.48 | 33.4 |  | 36274 | 1813 | 2740.93 | 10.2 |  | 1078.81 | 47797.8871 | - | - | - | - | - | - | - | -
HSA 760/283 | 760 | 380 | 19 | 30 | 10 | - | 283 | 361 | - | - | - | - | - | - | - | - | 95 | 0 | [8 empty] | 358232 | 9427 | 10649.5 | 31.5 |  | 27476 | 1446 | 2229.18 | 8.72 |  | 844.04 | 36604.901 | - | - | - | - | - | - | - | -
HSA 760/311 | 760 | 380 | 21 | 33 | 10 | - | 311 | 396 | - | - | - | - | - | - | - | - | 95 | 0 | [8 empty] | 390110 | 10266 | 11645.17 | 31.3 |  | 30233 | 1591 | 2459.11 | 8.73 |  | 1124.64 | 39947.5431 | - | - | - | - | - | - | - | -
HSA 830/142 | 830 | 330 | 7 | 19 | 6 | - | 142 | 181 | - | - | - | - | - | - | - | - | 82.5 | 0 | [8 empty] | 235213 | 5667 | 6182.68 | 36 |  | 11382 | 690 | 1044.25 | 7.93 |  | 159.95 | 18715.4511 | - | - | - | - | - | - | - | -
HSA 830/154 | 830 | 330 | 9 | 19 | 6 | - | 154 | 197 | - | - | - | - | - | - | - | - | 82.5 | 0 | [8 empty] | 243492 | 5867 | 6496.31 | 35.1 |  | 11384 | 690 | 1050.59 | 7.6 |  | 170.14 | 18718.7397 | - | - | - | - | - | - | - | -
HSA 830/157 | 830 | 330 | 7 | 22 | 6 | - | 157 | 200 | - | - | - | - | - | - | - | - | 82.5 | 0 | [8 empty] | 265374 | 6394 | 6947.22 | 36.4 |  | 13179 | 798 | 1207.53 | 8.11 |  | 243.24 | 21510.2366 | - | - | - | - | - | - | - | -
HSA 830/164 | 830 | 350 | 7 | 22 | 6 | - | 164 | 209 | - | - | - | - | - | - | - | - | 87.5 | 0 | [8 empty] | 279740 | 6740 | 7302.74 | 36.6 |  | 15723 | 898 | 1357.13 | 8.67 |  | 257.44 | 25662.4517 | - | - | - | - | - | - | - | -
HSA 830/169 | 830 | 330 | 9 | 22 | 6 | - | 169 | 216 | - | - | - | - | - | - | - | - | 82.5 | 0 | [8 empty] | 273467 | 6589 | 7256.12 | 35.6 |  | 13181 | 799 | 1213.82 | 7.81 |  | 253.36 | 21513.501 | - | - | - | - | - | - | - | -
HSA 830/185 | 830 | 330 | 9 | 25 | 6 | - | 185 | 235 | - | - | - | - | - | - | - | - | 82.5 | 0 | [8 empty] | 302987 | 7300 | 8010.15 | 35.9 |  | 14978 | 907 | 1377.05 | 7.98 |  | 362.7 | 24265.2961 | - | - | - | - | - | - | - | -
HSA 830/206 | 830 | 330 | 12.5 | 25 | 8 | - | 206 | 262 | - | - | - | - | - | - | - | - | 82.5 | 0 | [8 empty] | 316828 | 7634 | 8542.5 | 34.7 |  | 14986 | 908 | 1391.72 | 7.55 |  | 394.53 | 24278.2566 | - | - | - | - | - | - | - | -
HSA 830/226 | 830 | 380 | 12.5 | 25 | 8 | - | 226 | 287 | - | - | - | - | - | - | - | - | 95 | 0 | [8 empty] | 357343 | 8610 | 9548.75 | 35.2 |  | 22876 | 1204 | 1835.47 | 8.92 |  | 446.61 | 37060.5498 | - | - | - | - | - | - | - | -
HSA 830/254 | 830 | 380 | 12.5 | 30 | 8 | - | 254 | 324 | - | - | - | - | - | - | - | - | 95 | 0 | [8 empty] | 412526 | 9940 | 10972.81 | 35.6 |  | 27448 | 1444 | 2196.08 | 9.2 |  | 734.13 | 43916.8 | - | - | - | - | - | - | - | -
HSA 830/271 | 830 | 430 | 12.5 | 29 | 8 | - | 271 | 346 | - | - | - | - | - | - | - | - | 107.5 | 0 | [8 empty] | 448140 | 10798 | 11850.92 | 36 |  | 38441 | 1788 | 2711.21 | 10.5 |  | 749.41 | 61659.4601 | - | - | - | - | - | - | - | -
HSA 830/297 | 830 | 400 | 19 | 29 | 10 | - | 297 | 379 | - | - | - | - | - | - | - | - | 100 | 0 | [8 empty] | 445140 | 10726 | 12122.52 | 34.2 |  | 30977 | 1549 | 2389.67 | 9.04 |  | 826.88 | 49687.1854 | - | - | - | - | - | - | - | -
HSA 830/299 | 830 | 460 | 12.5 | 31 | 8 | - | 299 | 381 | - | - | - | - | - | - | - | - | 115 | 0 | [8 empty] | 502594 | 12110 | 13236.94 | 36.3 |  | 50302 | 2187 | 3309.8 | 11.4 |  | 963.59 | 80282.1178 | - | - | - | - | - | - | - | -
HSA 830/320 | 830 | 460 | 12.5 | 34 | 8 | - | 320 | 408 | - | - | - | - | - | - | - | - | 115 | 0 | [8 empty] | 541877 | 13057 | 14263.95 | 36.4 |  | 55169 | 2398 | 3626.97 | 11.6 |  | 1254.93 | 87389.9028 | - | - | - | - | - | - | - | -
HSA 830/324 | 830 | 400 | 20.5 | 32 | 10 | - | 324 | 413 | - | - | - | - | - | - | - | - | 100 | 0 | [8 empty] | 484554 | 11676 | 13221.52 | 34.2 |  | 34188 | 1709 | 2640.48 | 9.09 |  | 1093.79 | 54427.6379 | - | - | - | - | - | - | - | -
HSA 830/351 | 830 | 400 | 22 | 35 | 10 | - | 351 | 447 | - | - | - | - | - | - | - | - | 100 | 0 | [8 empty] | 523282 | 12606 | 14306.8 | 34.2 |  | 37400 | 1870 | 2891.96 | 9.14 |  | 1413.08 | 59094.3375 | - | - | - | - | - | - | - | -
HSA 910/175 | 910 | 350 | 8 | 22 | 6 | - | 175 | 223 | - | - | - | - | - | - | - | - | 87.5 | 0 | [8 empty] | 346949 | 7625 | 8337.51 | 39.4 |  | 15724 | 898 | 1361.36 | 8.4 |  | 263.23 | 30997.6646 | - | - | - | - | - | - | - | -
HSA 910/191 | 910 | 350 | 8 | 25 | 6 | - | 191 | 244 | - | - | - | - | - | - | - | - | 87.5 | 0 | [8 empty] | 385155 | 8464 | 9222.95 | 39.7 |  | 17868 | 1021 | 1545.01 | 8.56 |  | 379.26 | 34986.6608 | - | - | - | - | - | - | - | -
HSA 910/197 | 910 | 330 | 10 | 25 | 6 | - | 197 | 251 | - | - | - | - | - | - | - | - | 82.5 | 0 | [8 empty] | 376171 | 8267 | 9150.25 | 38.7 |  | 14981 | 908 | 1382.75 | 7.72 |  | 372.42 | 29333.7343 | - | - | - | - | - | - | - | -
HSA 910/207 | 910 | 330 | 10 | 27 | 8 | - | 207 | 264 | - | - | - | - | - | - | - | - | 82.5 | 0 | [8 empty] | 399728 | 8785 | 9699.37 | 38.9 |  | 16179 | 980 | 1491.55 | 7.83 |  | 461.56 | 31536.4708 | - | - | - | - | - | - | - | -
HSA 910/209 | 910 | 330 | 14 | 22 | 6 | - | 209 | 266 | - | - | - | - | - | - | - | - | 82.5 | 0 | [8 empty] | 362070 | 7957 | 9071.73 | 36.8 |  | 13196 | 800 | 1240.33 | 7.03 |  | 313.47 | 26014.0666 | - | - | - | - | - | - | - | -
HSA 910/224 | 910 | 330 | 14 | 25 | 6 | - | 224 | 285 | - | - | - | - | - | - | - | - | 82.5 | 0 | [8 empty] | 397372 | 8733 | 9889.85 | 37.3 |  | 14993 | 908 | 1403.39 | 7.24 |  | 422.41 | 29357.2311 | - | - | - | - | - | - | - | -
HSA 910/234 | 910 | 330 | 14 | 27 | 8 | - | 234 | 298 | - | - | - | - | - | - | - | - | 82.5 | 0 | [8 empty] | 420635 | 9244 | 10432.11 | 37.5 |  | 16191 | 981 | 1512.09 | 7.37 |  | 511.32 | 31559.8615 | - | - | - | - | - | - | - | -
HSA 910/277 | 910 | 380 | 19 | 25 | 10 | - | 277 | 353 | - | - | - | - | - | - | - | - | 95 | 0 | [8 empty] | 472839 | 10392 | 11920.6 | 36.5 |  | 22912 | 1205 | 1882.62 | 8.05 |  | 592.46 | 44863.128 | - | - | - | - | - | - | - | -
HSA 910/294 | 910 | 380 | 19 | 28 | 10 | - | 294 | 375 | - | - | - | - | - | - | - | - | 95 | 0 | [8 empty] | 512610 | 11266 | 12848.73 | 36.9 |  | 25655 | 1350 | 2098.67 | 8.27 |  | 751.37 | 49894.1006 | - | - | - | - | - | - | - | -
HSA 910/312 | 910 | 430 | 13.5 | 33 | 8 | - | 312 | 398 | - | - | - | - | - | - | - | - | 107.5 | 0 | [8 empty] | 613591 | 13485 | 14848.76 | 39.2 |  | 43746 | 2034 | 3089.3 | 10.4 |  | 1099.41 | 84115.7931 | - | - | - | - | - | - | - | -
HSA 910/315 | 910 | 400 | 19 | 30 | 10 | - | 315 | 401 | - | - | - | - | - | - | - | - | 100 | 0 | [8 empty] | 562056 | 12353 | 13991.88 | 37.4 |  | 32048 | 1602 | 2476.71 | 8.93 |  | 914.34 | 62044.928 | - | - | - | - | - | - | - | -
HSA 910/332 | 910 | 430 | 13.5 | 36 | 8 | - | 332 | 423 | - | - | - | - | - | - | - | - | 107.5 | 0 | [8 empty] | 657778 | 14456 | 15899.59 | 39.4 |  | 47721 | 2219 | 3366.38 | 10.6 |  | 1406.2 | 91132.3165 | - | - | - | - | - | - | - | -
HSA 910/333 | 910 | 400 | 19 | 33 | 10 | - | 333 | 424 | - | - | - | - | - | - | - | - | 100 | 0 | [8 empty] | 603056 | 13254 | 14960 | 37.7 |  | 35248 | 1762 | 2716.17 | 9.11 |  | 1151.29 | 67775.6475 | - | - | - | - | - | - | - | -
HSA 910/337 | 910 | 420 | 19 | 32 | 10 | - | 337 | 429 | - | - | - | - | - | - | - | - | 105 | 0 | [8 empty] | 614133 | 13497 | 15199.97 | 37.8 |  | 39562 | 1884 | 2898.75 | 9.59 |  | 1110.93 | 76244.282 | - | - | - | - | - | - | - | -
HSA 910/349 | 910 | 460 | 13.5 | 36 | 8 | - | 349 | 444 | - | - | - | - | - | - | - | - | 115 | 0 | [8 empty] | 699051 | 15363 | 16843.51 | 39.6 |  | 58418 | 2540 | 3846.98 | 11.4 |  | 1499.51 | 111560.2704 | - | - | - | - | - | - | - | -
HSA 910/369 | 910 | 420 | 21 | 35 | 10 | - | 369 | 470 | - | - | - | - | - | - | - | - | 105 | 0 | [8 empty] | 666757 | 14654 | 16566.9 | 37.6 |  | 43283 | 2061 | 3179.61 | 9.59 |  | 1459.81 | 82846.3672 | - | - | - | - | - | - | - | -
HSA 910/377 | 910 | 460 | 13.5 | 40 | 8 | - | 377 | 480 | - | - | - | - | - | - | - | - | 115 | 0 | [8 empty] | 761164 | 16729 | 18333.04 | 39.8 |  | 64907 | 2822 | 4269.82 | 11.6 |  | 2030.74 | 122820.2708 | - | - | - | - | - | - | - | -
HSA 910/388 | 910 | 420 | 22 | 37 | 10 | - | 388 | 495 | - | - | - | - | - | - | - | - | 105 | 0 | [8 empty] | 699646 | 15377 | 17410.35 | 37.6 |  | 45761 | 2179 | 3364.56 | 9.61 |  | 1715.01 | 87189.4629 | - | - | - | - | - | - | - | -
HSA 910/405 | 910 | 460 | 13.5 | 44 | 8 | - | 405 | 516 | - | - | - | - | - | - | - | - | 115 | 0 | [8 empty] | 822092 | 18068 | 19808.27 | 39.9 |  | 71396 | 3104 | 4692.65 | 11.7 |  | 2679.72 | 133859.6464 | - | - | - | - | - | - | - | -
HSA 910/407 | 910 | 420 | 22 | 40 | 10 | - | 407 | 519 | - | - | - | - | - | - | - | - | 105 | 0 | [8 empty] | 741071 | 16287 | 18404.95 | 37.8 |  | 49465 | 2355 | 3628.43 | 9.76 |  | 2086.59 | 93600.1463 | - | - | - | - | - | - | - | -
HSA 910/439 | 910 | 420 | 24 | 43 | 10 | - | 439 | 559 | - | - | - | - | - | - | - | - | 105 | 0 | [8 empty] | 791227 | 17389 | 19731.88 | 37.6 |  | 53191 | 2533 | 3911.26 | 9.75 |  | 2605.9 | 99957.724 | - | - | - | - | - | - | - | -
TORNA A SELEZIONE

## HSE
HSE
1 | 2 | 3 | 4 | 5 | 6 | 7 | 8 | 9 | 10 | 11 | 12 | 13 | 14 | 15 | 16 | 17 | 18 | 19 | 20 | 21 | 22 | 23 | 24 | 25 | 26 | 27 | 28 | 29 | 30 | 31 | 32 | 33 | 34 | 35 | 36 | 37 | 38 | 39 | 40 | 41 | 42 | 43 | 44 | 45 | 46 | 47
HSE | dimensioni principali | [5 empty] | peso | area | Altre dimensioni/dettagli costruzione/caratteristiche | [9 empty] | superfici |  | classe EC3 | [5 empty] | caratteristiche statiche
[21 empty] | flessione |  |  | compressione |  |  | asse forte y-y |  |  |  |  | asse debole
| h | b | tw | tf | r | - | G | A | Anet | hi | d | Ø | Pmin | Pmax | - | - | u | a | AL | AG | S 235 | S 355 | S 460 | S 235 | S 355 | S 460 | Iy | Wy | Wpl, y | iy | Avz | Iz | Wz | Wpl, z¨ | iz | Ss | IT | Iwx10-3 | - | - | - | - | - | - | - | -
Designazione | mm | mm | mm | mm | mm | - | kg/m | cm2 | cm2 | mm | mm | mm | mm | mm | - | - | mm | DEG | m2/m | m2/t | [6 empty] | cm4 | cm3 | cm3 | cm | cm2 | cm4 | cm3 | cm3 | cm | mm | cm4 | cm6 | - | - | - | - | - | - | - | -
HSE 1000/342 | 1008 | 301 | 21 | 40 | 10 | - | 342 | 436 | - | - | - | - | - | - | - | - | 75.25 | 0 | ND | ND | - | - | - | - | - | - | 704265 | 13973 | 16175.94 | 40.02 | - | 18252 | 1213 | 1914.332 | 6.47 | - | 1570.74 | 42756.4051 | - | - | - | - | - | - | - | -
HSE | dimensioni principali | [5 empty] | peso | area | Altre dimensioni/dettagli costruzione/caratteristiche | [9 empty] | superfici |  | classe EC3 | [5 empty] | caratteristiche statiche
[21 empty] | flessione |  |  | compressione |  |  | asse forte y-y |  |  |  |  | asse debole
| h | b | tw | tf | r | - | G | A | Anet | hi | d | Ø | Pmin | Pmax | - | - | u | a | AL | AG | S 235 | S 355 | S 460 | S 235 | S 355 | S 460 | Iy | Wy | Wpl, y | iy | Avz | Iz | Wz | Wpl, z¨ | iz | Ss | IT | Iwx10-3 | - | - | - | - | - | - | - | -
Designazione | mm | mm | mm | mm | mm | - | kg/m | cm2 | cm2 | mm | mm | mm | mm | mm | - | - | mm | DEG | m2/m | m2/t | [6 empty] | cm4 | cm3 | cm3 | cm | cm2 | cm4 | cm3 | cm3 | cm | mm | cm4 | cm6 | - | - | - | - | - | - | - | -
HSE 1000/270 | 990 | 300 | 17 | 31 | 10 | - | 270 | 344 | - | - | - | - | - | - | - | - | 75 | 0 | ND | ND | - | - | - | - | - | - | 541017 | 10929 | 12578.73 | 39.6 | - | 13988 | 932 | 1462.05 | 6.37 | - | 747.8 | 32161.2446 | - | - | - | - | - | - | - | -
HSE 1000/308 | 1000 | 300 | 19 | 36 | 10 | - | 308 | 392 | - | - | - | - | - | - | - | - | 75 | 0 | ND | ND | - | - | - | - | - | - | 628589 | 12572 | 14501.82 | 40 | - | 16253 | 1083 | 1703.75 | 6.43 | - | 1145.29 | 37759.6197 | - | - | - | - | - | - | - | -
HSE 1000/342 | 1008 | 301 | 21 | 40 | 10 | - | 342 | 436 | - | - | - | - | - | - | - | - | 75.25 | 0 | ND | ND | - | - | - | - | - | - | 704265 | 13973 | 16175.94 | 40.02 | - | 18252 | 1213 | 1914.332 | 6.47 | - | 1570.74 | 42756.4051 | - | - | - | - | - | - | - | -
HSE 650/191 | 640 | 300 | 14 | 27 | 8 | - | 191 | 244 | - | - | - | - | - | - | - | - | 75 | 0 | ND | ND | - | - | - | - | - | - | 175761 | 5492 | 6167.19 | 26.8 | - | 12163 | 811 | 1243.71 | 7.05 | - | 447.26 | 11426.1959 | - | - | - | - | - | - | - | -
HSE 650/220 | 650 | 300 | 16 | 31 | 10 | - | 220 | 280 | - | - | - | - | - | - | - | - | 75 | 0 | ND | ND | - | - | - | - | - | - | 205425 | 6320 | 7139.68 | 27 | - | 13970 | 931 | 1432.63 | 7.05 | - | 676.1 | 13381.8979 | - | - | - | - | - | - | - | -
HSE 650/288 | 668 | 305 | 21 | 40 | 10 | - | 288 | 367 | - | - | - | - | - | - | - | - | 76.25 | 0 | ND | ND | - | - | - | - | - | - | 276476 | 8277 | 9476.76 | 27.4 | - | 18960 | 1243 | 1925.33 | 7.17 | - | 1482.85 | 18693.8016 | - | - | - | - | - | - | - | -
HSE 700/202 | 690 | 300 | 15 | 27 | 10 | - | 202 | 257 | - | - | - | - | - | - | - | - | 75 | 0 | ND | ND | - | - | - | - | - | - | 210281 | 6095 | 6887.16 | 28.6 | - | 12168 | 811 | 1250.78 | 6.87 | - | 465.21 | 13371.689 | - | - | - | - | - | - | - | -
HSE 700/240 | 700 | 300 | 17 | 33 | 10 | - | 240 | 306 | - | - | - | - | - | - | - | - | 75 | 0 | ND | ND | - | - | - | - | - | - | 256502 | 7328 | 8311.61 | 28.9 | - | 14876 | 992 | 1530.81 | 6.97 | - | 822.57 | 16545.4219 | - | - | - | - | - | - | - | -
HSE 700/296 | 716 | 304 | 21 | 40 | 10 | - | 296 | 377 | - | - | - | - | - | - | - | - | 76 | 0 | ND | ND | - | - | - | - | - | - | 323186 | 9027 | 10343.76 | 29.2 | - | 18779 | 1235 | 1918.44 | 7.05 | - | 1493.4 | 21453.8808 | - | - | - | - | - | - | - | -
HSE 800/218 | 790 | 300 | 15 | 28 | 10 | - | 218 | 278 | - | - | - | - | - | - | - | - | 75 | 0 | ND | ND | - | - | - | - | - | - | 293411 | 7428 | 8421.14 | 32.5 | - | 12621 | 841 | 1301.29 | 6.73 | - | 521.62 | 18320.7698 | - | - | - | - | - | - | - | -
HSE 800/253 | 800 | 300 | 17 | 33 | 10 | - | 253 | 323 | - | - | - | - | - | - | - | - | 75 | 0 | ND | ND | - | - | - | - | - | - | 347404 | 8685 | 9883.01 | 32.8 | - | 14880 | 992 | 1538.03 | 6.78 | - | 838.94 | 21884.3508 | - | - | - | - | - | - | - | -
HSE 800/311 | 814 | 303 | 21 | 40 | 10 | - | 311 | 396 | - | - | - | - | - | - | - | - | 75.75 | 0 | ND | ND | - | - | - | - | - | - | 432566 | 10628 | 12209.35 | 33 | - | 18602 | 1228 | 1917.1 | 6.84 | - | 1519.39 | 27860.0294 | - | - | - | - | - | - | - | -
HSE 900/245 | 890 | 300 | 16 | 30 | 10 | - | 245 | 313 | - | - | - | - | - | - | - | - | 75 | 0 | ND | ND | - | - | - | - | - | - | 409193 | 9195 | 10495.6 | 36.1 | - | 13528 | 902 | 1403.12 | 6.57 | - | 653.32 | 25013.272 | - | - | - | - | - | - | - | -
HSE 900/293 | 900 | 300 | 19 | 36 | 10 | - | 293 | 373 | - | - | - | - | - | - | - | - | 75 | 0 | ND | ND | - | - | - | - | - | - | 493221 | 10960 | 12587.72 | 36.3 | - | 16247 | 1083 | 1694.73 | 6.59 | - | 1122.43 | 30320.8013 | - | - | - | - | - | - | - | -
HSE 900/326 | 910 | 302 | 21 | 40 | 10 | - | 326 | 416 | - | - | - | - | - | - | - | - | 75.5 | 0 | ND | ND | - | - | - | - | - | - | 557552 | 12254 | 14126.33 | 36.6 | - | 18426 | 1220 | 1915.59 | 6.64 | - | 1544.75 | 34866.5985 | - | - | - | - | - | - | - | -
TORNA A SELEZIONE

## HSL
HSL
1 | 2 | 3 | 4 | 5 | 6 | 7 | 8 | 9 | 10 | 11 | 12 | 13 | 14 | 15 | 16 | 17 | 18 | 19 | 20 | 21 | 22 | 23 | 24 | 25 | 26 | 27 | 28 | 29 | 30 | 31 | 32 | 33 | 34 | 35 | 36 | 37 | 38 | 39 | 40 | 41 | 42 | 43 | 44 | 45 | 46 | 47
HSL | dimensioni principali | [5 empty] | peso | area | Altre dimensioni/dettagli costruzione/caratteristiche | [9 empty] | superfici |  | classe EC3 | [5 empty] | caratteristiche statiche
[21 empty] | flessione |  |  | compressione |  |  | asse forte y-y |  |  |  |  | asse debole
| h | b | tw | tf | r | - | G | A | Anet | hi | d | Ø | Pmin | Pmax | - | - | u | a | AL | AG | S 235 | S 355 | S 460 | S 235 | S 355 | S 460 | Iy | Wy | Wpl, y | iy | Avz | Iz | Wz | Wpl, z¨ | iz | Ss | IT | Iwx10-3 | - | - | - | - | - | - | - | -
Designazione | mm | mm | mm | mm | mm | - | kg/m | cm2 | cm2 | mm | mm | mm | mm | mm | - | - | mm | DEG | m2/m | m2/t | [6 empty] | cm4 | cm3 | cm3 | cm | cm2 | cm4 | cm3 | cm3 | cm | mm | cm4 | cm6 | - | - | - | - | - | - | - | -
HSL 600/122 | 590 | 300 | 6.5 | 20 | 6 | - | 122 | 156 | - | - | - | - | - | - | - | - | 75 | 0 | ND | ND | - | - | - | - | - | - | 106521 | 3611 | 3911.56 | 26.1 | 0 | 9001 | 600 | 905.81 | 7.6 | 0 | 165.03 | 7311.0622 | - | - | - | - | - | - | - | -
HSL | dimensioni principali | [5 empty] | peso | area | Altre dimensioni/dettagli costruzione/caratteristiche | [9 empty] | superfici |  | classe EC3 | [5 empty] | caratteristiche statiche
[21 empty] | flessione |  |  | compressione |  |  | asse forte y-y |  |  |  |  | asse debole
| h | b | tw | tf | r | - | G | A | Anet | hi | d | Ø | Pmin | Pmax | - | - | u | a | AL | AG | S 235 | S 355 | S 460 | S 235 | S 355 | S 460 | Iy | Wy | Wpl, y | iy | Avz | Iz | Wz | Wpl, z¨ | iz | Ss | IT | Iwx10-3 | - | - | - | - | - | - | - | -
Designazione | mm | mm | mm | mm | mm | - | kg/m | cm2 | cm2 | mm | mm | mm | mm | mm | - | - | mm | DEG | m2/m | m2/t | [6 empty] | cm4 | cm3 | cm3 | cm | cm2 | cm4 | cm3 | cm3 | cm | mm | cm4 | cm6 | - | - | - | - | - | - | - | -
HSL 1000/184 | 990 | 300 | 9 | 25 | 6 | - | 184 | 235 | - | - | - | - | - | - | - | - | 75 | 0 | ND | ND | - | - | - | - | - | - | 411581 | 8315 | 9225.6 | 41.9 |  | 11256 | 750 | 1144.04 | 6.92 |  | 335.34 | 26204.6715 | - | - | - | - | - | - | - | -
HSL 1000/237 | 990 | 300 | 12.5 | 31 | 8 | - | 237 | 302 | - | - | - | - | - | - | - | - | 75 | 0 | ND | ND | - | - | - | - | - | - | 511048 | 10324 | 11609.9 | 41.1 |  | 13965 | 931 | 1431.25 | 6.8 |  | 656.24 | 32108.3629 | - | - | - | - | - | - | - | -
HSL 500/106 | 490 | 300 | 6 | 18 | 6 | - | 106 | 135 | - | - | - | - | - | - | - | - | 75 | 0 | ND | ND | - | - | - | - | - | - | 64859 | 2647 | 2857.97 | 21.9 |  | 8101 | 540 | 814.09 | 7.73 |  | 119.91 | 4511.933 | - | - | - | - | - | - | - | -
HSL 500/134 | 490 | 300 | 7.5 | 23 | 6 | - | 134 | 171 | - | - | - | - | - | - | - | - | 75 | 0 | ND | ND | - | - | - | - | - | - | 80772 | 3297 | 3591.93 | 21.7 |  | 10351 | 690 | 1041.24 | 7.77 |  | 249.58 | 5643.5981 | - | - | - | - | - | - | - | -
HSL 550/113 | 540 | 300 | 6 | 19 | 6 | - | 113 | 144 | - | - | - | - | - | - | - | - | 75 | 0 | ND | ND | - | - | - | - | - | - | 83720 | 3100 | 3347.71 | 24.1 |  | 8551 | 570 | 859.52 | 7.7 |  | 140.79 | 5802.73 | - | - | - | - | - | - | - | -
HSL 550/144 | 540 | 300 | 8 | 24 | 6 | - | 144 | 183 | - | - | - | - | - | - | - | - | 75 | 0 | ND | ND | - | - | - | - | - | - | 103860 | 3846 | 4199.33 | 23.7 |  | 10802 | 720 | 1087.87 | 7.67 |  | 284.88 | 7190.2433 | - | - | - | - | - | - | - | -
HSL 600/122 | 590 | 300 | 6.5 | 20 | 6 | - | 122 | 156 | - | - | - | - | - | - | - | - | 75 | 0 | ND | ND | - | - | - | - | - | - | 106521 | 3611 | 3911.56 | 26.1 |  | 9001 | 600 | 905.81 | 7.6 |  | 165.03 | 7311.0622 | - | - | - | - | - | - | - | -
HSL 600/156 | 590 | 300 | 9 | 25 | 6 | - | 156 | 199 | - | - | - | - | - | - | - | - | 75 | 0 | ND | ND | - | - | - | - | - | - | 131597 | 4460 | 4893.6 | 25.7 |  | 11253 | 750 | 1135.94 | 7.52 |  | 325.62 | 8980.5973 | - | - | - | - | - | - | - | -
HSL 650/136 | 640 | 300 | 7 | 22 | 6 | - | 136 | 174 | - | - | - | - | - | - | - | - | 75 | 0 | ND | ND | - | - | - | - | - | - | 138438 | 4326 | 4700.43 | 28.2 |  | 9902 | 660 | 997.3 | 7.54 |  | 219.77 | 9454.5286 | - | - | - | - | - | - | - | -
HSL 650/173 | 640 | 300 | 10 | 27 | 8 | - | 173 | 221 | - | - | - | - | - | - | - | - | 75 | 0 | ND | ND | - | - | - | - | - | - | 169054 | 5283 | 5823.79 | 27.7 |  | 12155 | 810 | 1229.65 | 7.42 |  | 413.19 | 11418.6805 | - | - | - | - | - | - | - | -
HSL 700/139 | 690 | 300 | 7 | 22 | 6 | - | 139 | 177 | - | - | - | - | - | - | - | - | 75 | 0 | ND | ND | - | - | - | - | - | - | 163033 | 4725 | 5139.1 | 30.3 |  | 9902 | 660 | 997.91 | 7.47 |  | 220.35 | 11046.2751 | - | - | - | - | - | - | - | -
HSL 700/177 | 690 | 300 | 10 | 27 | 8 | - | 177 | 226 | - | - | - | - | - | - | - | - | 75 | 0 | ND | ND | - | - | - | - | - | - | 199562 | 5784 | 6381.54 | 29.7 |  | 12155 | 810 | 1230.9 | 7.33 |  | 414.86 | 13357.403 | - | - | - | - | - | - | - | -
HSL 800/150 | 790 | 300 | 8 | 22 | 6 | - | 150 | 192 | - | - | - | - | - | - | - | - | 75 | 0 | ND | ND | - | - | - | - | - | - | 222372 | 5629 | 6181.83 | 34 |  | 9903 | 660 | 1001.94 | 7.18 |  | 225.69 | 14602.5677 | - | - | - | - | - | - | - | -
HSL 800/189 | 790 | 300 | 10 | 28 | 8 | - | 189 | 241 | - | - | - | - | - | - | - | - | 75 | 0 | ND | ND | - | - | - | - | - | - | 276934 | 7011 | 7747.69 | 33.9 |  | 12606 | 840 | 1278.35 | 7.22 |  | 463.51 | 18298.9957 | - | - | - | - | - | - | - | -
HSL 900/170 | 890 | 300 | 8 | 25 | 6 | - | 170 | 217 | - | - | - | - | - | - | - | - | 75 | 0 | ND | ND | - | - | - | - | - | - | 320176 | 7195 | 7898.7 | 38.4 |  | 11253 | 750 | 1138.44 | 7.19 |  | 326.84 | 21049.4398 | - | - | - | - | - | - | - | -
HSL 900/223 | 890 | 300 | 12.5 | 30 | 8 | - | 223 | 284 | - | - | - | - | - | - | - | - | 75 | 0 | ND | ND | - | - | - | - | - | - | 392516 | 8820 | 9892.81 | 37.2 |  | 13513 | 901 | 1382.42 | 6.9 |  | 594.04 | 24985.537 | - | - | - | - | - | - | - | -
TORNA A SELEZIONE

## HSU
HSU
1 | 2 | 3 | 4 | 5 | 6 | 7 | 8 | 9 | 10 | 11 | 12 | 13 | 14 | 15 | 16 | 17 | 18 | 19 | 20 | 21 | 22 | 23 | 24 | 25 | 26 | 27 | 28 | 29 | 30 | 31 | 32 | 33 | 34 | 35 | 36 | 37 | 38 | 39 | 40 | 41 | 42 | 43 | 44 | 45 | 46 | 47
HSU | dimensioni principali | [5 empty] | peso | area | Altre dimensioni/dettagli costruzione/caratteristiche | [9 empty] | superfici |  | classe EC3 | [5 empty] | caratteristiche statiche
[21 empty] | flessione |  |  | compressione |  |  | asse forte y-y |  |  |  |  | asse debole
| h | b | tw | tf | r | - | G | A | Anet | hi | d | Ø | Pmin | Pmax | - | - | u | a | AL | AG | S 235 | S 355 | S 460 | S 235 | S 355 | S 460 | Iy | Wy | Wpl, y | iy | Avz | Iz | Wz | Wpl, z¨ | iz | Ss | IT | Iwx10-3 | - | - | - | - | - | - | - | -
Designazione | mm | mm | mm | mm | mm | - | kg/m | cm2 | cm2 | mm | mm | mm | mm | mm | - | - | mm | DEG | m2/m | m2/t | [6 empty] | cm4 | cm3 | cm3 | cm | cm2 | cm4 | cm3 | cm3 | cm | mm | cm4 | cm6 | - | - | - | - | - | - | - | -
HSU 1136/162 | 1136 | 300 | 9 | 18 | 6 | - | 162 | 207 | - | - | - | - | - | - | - | - | 75 | 0 | - | - | - | - | - | - | - | - | 437300 | 7700 | 8759.7 | 46 | 0 | 8110 | 540 | 832.28 | 6.25 | - | 143.37 | 25342.2091 | - | - | - | - | - | - | - | -
HSU | dimensioni principali | [5 empty] | peso | area | Altre dimensioni/dettagli costruzione/caratteristiche | [9 empty] | superfici |  | classe EC3 | [5 empty] | caratteristiche statiche
[21 empty] | flessione |  |  | compressione |  |  | asse forte y-y |  |  |  |  | asse debole
| h | b | tw | tf | r | - | G | A | Anet | hi | d | Ø | Pmin | Pmax | - | - | u | a | AL | AG | S 235 | S 355 | S 460 | S 235 | S 355 | S 460 | Iy | Wy | Wpl, y | iy | Avz | Iz | Wz | Wpl, z¨ | iz | Ss | IT | Iwx10-3 | - | - | - | - | - | - | - | -
Designazione | mm | mm | mm | mm | mm | - | kg/m | cm2 | cm2 | mm | mm | mm | mm | mm | - | - | mm | DEG | m2/m | m2/t | [6 empty] | cm4 | cm3 | cm3 | cm | cm2 | cm4 | cm3 | cm3 | cm | mm | cm4 | cm6 | - | - | - | - | - | - | - | -
HSU 1124/134 | 1124 | 300 | 9 | 12 | 6 | - | 134 | 171 | - | - | - | - | - | - | - | - | 75 | 0 | - | - | - | - | - | - | - | - | 322400 | 5737 | 6725.7 | 43.4 |  | 5410 | 360 | 562.28 | 5.62 | - | 61.29 | 16724.2576 | - | - | - | - | - | - | - | -
HSU 1128/143 | 1128 | 300 | 9 | 14 | 6 | - | 143 | 183 | - | - | - | - | - | - | - | - | 75 | 0 | - | - | - | - | - | - | - | - | 360400 | 6390 | 7401.3 | 44.4 |  | 6310 | 420 | 652.28 | 5.87 | - | 81.61 | 19576.7119 | - | - | - | - | - | - | - | -
HSU 1128/165 | 1128 | 400 | 9 | 14 | 6 | - | 165 | 211 | - | - | - | - | - | - | - | - | 100 | 0 | - | - | - | - | - | - | - | - | 447300 | 7931 | 8960.9 | 46 |  | 14940 | 747 | 1142.28 | 8.41 | - | 99.9 | 46351.2006 | - | - | - | - | - | - | - | -
HSU 1132/153 | 1132 | 300 | 9 | 16 | 6 | - | 153 | 195 | - | - | - | - | - | - | - | - | 75 | 0 | - | - | - | - | - | - | - | - | 398700 | 7045 | 8079.3 | 45.2 |  | 7210 | 480 | 742.28 | 6.07 | - | 108.65 | 22449.3444 | - | - | - | - | - | - | - | -
HSU 1132/178 | 1132 | 400 | 9 | 16 | 6 | - | 178 | 227 | - | - | - | - | - | - | - | - | 100 | 0 | - | - | - | - | - | - | - | - | 498400 | 8806 | 9864.9 | 46.8 |  | 17073 | 853 | 1302.28 | 8.67 | - | 135.96 | 53159.1757 | - | - | - | - | - | - | - | -
HSU 1136/162 | 1136 | 300 | 9 | 18 | 6 | - | 162 | 207 | - | - | - | - | - | - | - | - | 75 | 0 | - | - | - | - | - | - | - | - | 437300 | 7700 | 8759.7 | 46 |  | 8110 | 540 | 832.28 | 6.25 | - | 143.37 | 25342.2091 | - | - | - | - | - | - | - | -
HSU 1136/190 | 1136 | 400 | 9 | 18 | 6 | - | 190 | 243 | - | - | - | - | - | - | - | - | 100 | 0 | - | - | - | - | - | - | - | - | 549800 | 9680 | 10772.1 | 47.6 |  | 19207 | 960 | 1462.28 | 8.89 | - | 182.25 | 60018.2257 | - | - | - | - | - | - | - | -
HSU 1140/171 | 1140 | 300 | 9 | 20 | 6 | - | 171 | 219 | - | - | - | - | - | - | - | - | 75 | 0 | - | - | - | - | - | - | - | - | 476100 | 8354 | 9442.5 | 46.6 |  | 9010 | 600 | 922.28 | 6.41 | - | 186.73 | 28255.36 | - | - | - | - | - | - | - | -
HSU 1140/203 | 1140 | 400 | 9 | 20 | 6 | - | 203 | 259 | - | - | - | - | - | - | - | - | 100 | 0 | - | - | - | - | - | - | - | - | 601600 | 10555 | 11682.5 | 48.2 |  | 21340 | 1067 | 1622.28 | 9.07 | - | 240.06 | 66922.24 | - | - | - | - | - | - | - | -
HSU 1144/181 | 1144 | 300 | 9 | 22 | 6 | - | 181 | 231 | - | - | - | - | - | - | - | - | 75 | 0 | - | - | - | - | - | - | - | - | 515300 | 9009 | 10127.7 | 47.2 |  | 9910 | 660 | 1012.28 | 6.54 | - | 239.69 | 31188.8511 | - | - | - | - | - | - | - | -
HSU 1144/215 | 1144 | 400 | 9 | 22 | 6 | - | 215 | 275 | - | - | - | - | - | - | - | - | 100 | 0 | - | - | - | - | - | - | - | - | 653800 | 11430 | 12596.1 | 48.7 |  | 23473 | 1174 | 1782.28 | 9.23 | - | 310.68 | 73874.4603 | - | - | - | - | - | - | - | -
HSU 1150/195 | 1150 | 300 | 9 | 25 | 6 | - | 195 | 249 | - | - | - | - | - | - | - | - | 75 | 0 | - | - | - | - | - | - | - | - | 574500 | 9990 | 11160 | 48 |  | 11260 | 750 | 1147.28 | 6.72 | - | 339.23 | 35627.3438 | - | - | - | - | - | - | - | -
HSU 1150/234 | 1150 | 400 | 9 | 25 | 6 | - | 234 | 299 | - | - | - | - | - | - | - | - | 100 | 0 | - | - | - | - | - | - | - | - | 732700 | 12743 | 13972.5 | 49.5 |  | 26673 | 1334 | 2022.28 | 9.44 | - | 443.4 | 84395.0391 | - | - | - | - | - | - | - | -
HSU 1160/266 | 1160 | 400 | 9 | 30 | 8 | - | 266 | 339 | - | - | - | - | - | - | - | - | 100 | 0 | - | - | - | - | - | - | - | - | 866100 | 14933 | 16282.5 | 50.5 |  | 32006 | 1600 | 2422.28 | 9.71 | - | 746.73 | 102171.1535 | - | - | - | - | - | - | - | -
HSU 1170/297 | 1170 | 400 | 9 | 35 | 8 | - | 297 | 379 | - | - | - | - | - | - | - | - | 100 | 0 | - | - | - | - | - | - | - | - | 1001900 | 17126 | 18612.5 | 51.4 |  | 37340 | 1867 | 2822.28 | 9.92 | - | 1170.06 | 120255.8038 | - | - | - | - | - | - | - | -
HSU 1228/160 | 1228 | 300 | 10 | 14 | 6 | - | 160 | 204 | - | - | - | - | - | - | - | - | 75 | 0 | - | - | - | - | - | - | - | - | 453500 | 7386 | 8698.8 | 47.1 |  | 6310 | 421 | 660 | 5.56 | - | 94.88 | 23249.1319 | - | - | - | - | - | - | - | -
HSU 1228/182 | 1228 | 400 | 10 | 14 | 6 | - | 182 | 232 | - | - | - | - | - | - | - | - | 100 | 0 | - | - | - | - | - | - | - | - | 556600 | 9066 | 10398.4 | 49 |  | 14943 | 747 | 1150 | 8.02 | - | 113.17 | 55057.3341 | - | - | - | - | - | - | - | -
HSU 1232/169 | 1232 | 300 | 10 | 16 | 6 | - | 169 | 216 | - | - | - | - | - | - | - | - | 75 | 0 | - | - | - | - | - | - | - | - | 498900 | 8099 | 9436.8 | 48 |  | 7210 | 481 | 750 | 5.77 | - | 121.92 | 26652.7744 | - | - | - | - | - | - | - | -
HSU 1232/194 | 1232 | 400 | 10 | 16 | 6 | - | 194 | 248 | - | - | - | - | - | - | - | - | 100 | 0 | - | - | - | - | - | - | - | - | 617200 | 10019 | 11382.4 | 50 |  | 17077 | 853 | 1310 | 8.29 | - | 149.23 | 63127.5213 | - | - | - | - | - | - | - | -
HSU 1236/178 | 1236 | 300 | 10 | 18 | 6 | - | 178 | 228 | - | - | - | - | - | - | - | - | 75 | 0 | - | - | - | - | - | - | - | - | 544600 | 8812 | 10177.2 | 48.9 |  | 8110 | 541 | 840 | 5.96 | - | 156.64 | 30078.4491 | - | - | - | - | - | - | - | -
HSU 1236/207 | 1236 | 400 | 10 | 18 | 6 | - | 207 | 264 | - | - | - | - | - | - | - | - | 100 | 0 | - | - | - | - | - | - | - | - | 678100 | 10970 | 12369.6 | 50.7 |  | 19210 | 960 | 1470 | 8.53 | - | 195.52 | 71246.2401 | - | - | - | - | - | - | - | -
HSU 1240/188 | 1240 | 300 | 10 | 20 | 6 | - | 188 | 240 | - | - | - | - | - | - | - | - | 75 | 0 | - | - | - | - | - | - | - | - | 590600 | 9525 | 10920 | 49.6 |  | 9010 | 601 | 930 | 6.12 | - | 200 | 33526.21 | - | - | - | - | - | - | - | -
HSU 1240/219 | 1240 | 400 | 10 | 20 | 6 | - | 219 | 280 | - | - | - | - | - | - | - | - | 100 | 0 | - | - | - | - | - | - | - | - | 739400 | 11926 | 13360 | 51.4 |  | 21343 | 1067 | 1630 | 8.73 | - | 253.33 | 79417.303 | - | - | - | - | - | - | - | -
HSU 1244/197 | 1244 | 300 | 10 | 22 | 6 | - | 197 | 252 | - | - | - | - | - | - | - | - | 75 | 0 | - | - | - | - | - | - | - | - | 636900 | 10238 | 11665.2 | 50.3 |  | 9910 | 661 | 1020 | 6.27 | - | 252.96 | 36996.1111 | - | - | - | - | - | - | - | -
HSU 1244/232 | 1244 | 400 | 10 | 22 | 6 | - | 232 | 296 | - | - | - | - | - | - | - | - | 100 | 0 | - | - | - | - | - | - | - | - | 801100 | 12880 | 14353.6 | 52 |  | 23476 | 1174 | 1790 | 8.9 | - | 323.95 | 87640.838 | - | - | - | - | - | - | - | -
HSU 1250/211 | 1250 | 300 | 10 | 25 | 6 | - | 211 | 270 | - | - | - | - | - | - | - | - | 75 | 0 | - | - | - | - | - | - | - | - | 706800 | 11309 | 12787.5 | 51.2 |  | 11260 | 751 | 1155 | 6.45 | - | 352.5 | 42242.5938 | - | - | - | - | - | - | - | -
HSU 1250/251 | 1250 | 400 | 10 | 25 | 6 | - | 251 | 320 | - | - | - | - | - | - | - | - | 100 | 0 | - | - | - | - | - | - | - | - | 894400 | 14310 | 15850 | 52.9 |  | 26676 | 1334 | 2030 | 9.13 | - | 456.67 | 100076.6813 | - | - | - | - | - | - | - | -
HSU 1260/235 | 1260 | 300 | 10 | 30 | 8 | - | 235 | 300 | - | - | - | - | - | - | - | - | 75 | 0 | - | - | - | - | - | - | - | - | 824900 | 13094 | 14670 | 52.4 |  | 13510 | 901 | 1380 | 6.71 | - | 580 | 51098.1975 | - | - | - | - | - | - | - | -
HSU 1260/282 | 1260 | 400 | 10 | 30 | 8 | - | 282 | 360 | - | - | - | - | - | - | - | - | 100 | 0 | - | - | - | - | - | - | - | - | 1051900 | 16700 | 18360 | 54 |  | 32010 | 1600 | 2430 | 9.42 | - | 760 | 121069.8225 | - | - | - | - | - | - | - | -
HSU 1270/314 | 1270 | 400 | 10 | 35 | 8 | - | 314 | 400 | - | - | - | - | - | - | - | - | 100 | 0 | - | - | - | - | - | - | - | - | 1211900 | 19086 | 20890 | 55 |  | 37343 | 1867 | 2830 | 9.66 | - | 1183.33 | 142391.1929 | - | - | - | - | - | - | - | -
HSU 1428/219 | 1428 | 450 | 11 | 14 | 8 | - | 219 | 280 | - | - | - | - | - | - | - | - | 112.5 | 0 | - | - | - | - | - | - | - | - | 881400 | 12344 | 14298.2 | 56.1 |  | 21278 | 945 | 1459.85 | 8.71 | - | 144.43 | 106357.8702 | - | - | - | - | - | - | - | -
HSU 1432/208 | 1432 | 350 | 11 | 16 | 8 | - | 208 | 266 | - | - | - | - | - | - | - | - | 87.5 | 0 | - | - | - | - | - | - | - | - | 813000 | 11354 | 13319.6 | 55.3 |  | 11448 | 654 | 1022.35 | 6.56 | - | 157.69 | 57384.7027 | - | - | - | - | - | - | - | -
HSU 1432/233 | 1432 | 450 | 11 | 16 | 8 | - | 233 | 298 | - | - | - | - | - | - | - | - | 112.5 | 0 | - | - | - | - | - | - | - | - | 973400 | 13594 | 15585.2 | 57.1 |  | 24315 | 1080 | 1662.35 | 9.03 | - | 184.99 | 121882.3416 | - | - | - | - | - | - | - | -
HSU 1436/219 | 1436 | 350 | 11 | 18 | 8 | - | 219 | 280 | - | - | - | - | - | - | - | - | 87.5 | 0 | - | - | - | - | - | - | - | - | 884900 | 12325 | 14323.4 | 56.2 |  | 12878 | 736 | 1144.85 | 6.78 | - | 198.19 | 64735.2592 | - | - | - | - | - | - | - | -
HSU 1436/248 | 1436 | 450 | 11 | 18 | 8 | - | 248 | 316 | - | - | - | - | - | - | - | - | 112.5 | 0 | - | - | - | - | - | - | - | - | 1065900 | 14845 | 16875.8 | 58.1 |  | 27353 | 1216 | 1864.85 | 9.3 | - | 237.07 | 137498.3339 | - | - | - | - | - | - | - | -
HSU 1440/230 | 1440 | 350 | 11 | 20 | 8 | - | 230 | 294 | - | - | - | - | - | - | - | - | 87.5 | 0 | - | - | - | - | - | - | - | - | 957300 | 13296 | 15330 | 57 |  | 14307 | 817 | 1267.35 | 6.97 | - | 248.78 | 72121.587 | - | - | - | - | - | - | - | -
HSU 1440/262 | 1440 | 450 | 11 | 20 | 8 | - | 262 | 334 | - | - | - | - | - | - | - | - | 112.5 | 0 | - | - | - | - | - | - | - | - | 1159000 | 16097 | 18170 | 58.9 |  | 30390 | 1351 | 2067.35 | 9.53 | - | 302.11 | 153195.99 | - | - | - | - | - | - | - | -
HSU 1444/241 | 1444 | 350 | 11 | 22 | 8 | - | 241 | 308 | - | - | - | - | - | - | - | - | 87.5 | 0 | - | - | - | - | - | - | - | - | 1030100 | 14267 | 16339.4 | 57.8 |  | 15736 | 899 | 1389.85 | 7.14 | - | 310.57 | 79548.7846 | - | - | - | - | - | - | - | -
HSU 1444/276 | 1444 | 450 | 11 | 22 | 8 | - | 276 | 352 | - | - | - | - | - | - | - | - | 112.5 | 0 | - | - | - | - | - | - | - | - | 1252500 | 17348 | 19467.8 | 59.6 |  | 33428 | 1486 | 2269.85 | 9.74 | - | 381.55 | 168985.5599 | - | - | - | - | - | - | - | -
HSU 1450/258 | 1450 | 350 | 11 | 25 | 8 | - | 258 | 329 | - | - | - | - | - | - | - | - | 87.5 | 0 | - | - | - | - | - | - | - | - | 1140000 | 15724 | 17858.8 | 58.8 |  | 17880 | 1022 | 1573.6 | 7.37 | - | 426.7 | 90768.9375 | - | - | - | - | - | - | - | -
HSU 1450/297 | 1450 | 450 | 11 | 25 | 8 | - | 297 | 379 | - | - | - | - | - | - | - | - | 112.5 | 0 | - | - | - | - | - | - | - | - | 1393900 | 19226 | 21421.3 | 60.6 |  | 37984 | 1688 | 2573.6 | 10 | - | 530.86 | 192828.15 | - | - | - | - | - | - | - | -
HSU 1532/241 | 1532 | 400 | 12 | 16 | 8 | - | 241 | 308 | - | - | - | - | - | - | - | - | 100 | 0 | - | - | - | - | - | - | - | - | 1073000 | 14007 | 16452.4 | 59 |  | 17088 | 854 | 1334 | 7.44 | - | 195.63 | 98181.4963 | - | - | - | - | - | - | - | -
HSU 1532/266 | 1532 | 500 | 12 | 16 | 8 | - | 266 | 340 | - | - | - | - | - | - | - | - | 125 | 0 | - | - | - | - | - | - | - | - | 1256800 | 16408 | 18878 | 60.8 |  | 33355 | 1334 | 2054 | 9.9 | - | 222.93 | 191645.8222 | - | - | - | - | - | - | - | -
HSU 1536/254 | 1536 | 400 | 12 | 18 | 8 | - | 254 | 324 | - | - | - | - | - | - | - | - | 100 | 0 | - | - | - | - | - | - | - | - | 1167000 | 15196 | 17679.6 | 60 |  | 19222 | 961 | 1494 | 7.7 | - | 241.92 | 110734.2898 | - | - | - | - | - | - | - | -
HSU 1536/282 | 1536 | 500 | 12 | 18 | 8 | - | 282 | 360 | - | - | - | - | - | - | - | - | 125 | 0 | - | - | - | - | - | - | - | - | 1374500 | 17897 | 20412 | 61.8 |  | 37522 | 1500 | 2304 | 10.2 | - | 280.8 | 216157.1128 | - | - | - | - | - | - | - | -
HSU 1540/266 | 1540 | 400 | 12 | 20 | 8 | - | 266 | 340 | - | - | - | - | - | - | - | - | 100 | 0 | - | - | - | - | - | - | - | - | 1261700 | 16385 | 18910 | 60.9 |  | 21355 | 1067 | 1654 | 7.92 | - | 299.73 | 123346.48 | - | - | - | - | - | - | - | -
HSU 1540/298 | 1540 | 500 | 12 | 20 | 8 | - | 298 | 380 | - | - | - | - | - | - | - | - | 125 | 0 | - | - | - | - | - | - | - | - | 1492800 | 19386 | 21950 | 62.7 |  | 41688 | 1667 | 2554 | 10.5 | - | 353.07 | 240789.888 | - | - | - | - | - | - | - | -
HSU 1544/279 | 1544 | 400 | 12 | 22 | 8 | - | 279 | 356 | - | - | - | - | - | - | - | - | 100 | 0 | - | - | - | - | - | - | - | - | 1356800 | 17575 | 20143.6 | 61.7 |  | 23488 | 1174 | 1814 | 8.12 | - | 370.35 | 136023.9405 | - | - | - | - | - | - | - | -
HSU 1544/314 | 1544 | 500 | 12 | 22 | 8 | - | 314 | 400 | - | - | - | - | - | - | - | - | 125 | 0 | - | - | - | - | - | - | - | - | 1611600 | 20876 | 23492 | 63.5 |  | 45855 | 1834 | 2804 | 10.7 | - | 441.33 | 265555.9346 | - | - | - | - | - | - | - | -
HSU 1550/298 | 1550 | 400 | 12 | 25 | 8 | - | 298 | 380 | - | - | - | - | - | - | - | - | 100 | 0 | - | - | - | - | - | - | - | - | 1500400 | 19360 | 22000 | 62.8 |  | 26688 | 1334 | 2054 | 8.38 | - | 503.07 | 155165.7 | - | - | - | - | - | - | - | -
HSU 1550/337 | 1550 | 500 | 12 | 25 | 8 | - | 337 | 430 | - | - | - | - | - | - | - | - | 125 | 0 | - | - | - | - | - | - | - | - | 1791100 | 23111 | 25812.5 | 64.5 |  | 52105 | 2084 | 3179 | 11 | - | 607.23 | 302941.7266 | - | - | - | - | - | - | - | -
HSU 1560/329 | 1560 | 400 | 12 | 30 | 8 | - | 329 | 420 | - | - | - | - | - | - | - | - | 100 | 0 | - | - | - | - | - | - | - | - | 1742200 | 22336 | 25110 | 64.4 |  | 32022 | 1601 | 2454 | 8.73 | - | 806.4 | 187400.7495 | - | - | - | - | - | - | - | -
HSU 1560/376 | 1560 | 500 | 12 | 30 | 8 | - | 376 | 480 | - | - | - | - | - | - | - | - | 125 | 0 | - | - | - | - | - | - | - | - | 2093400 | 26838 | 29700 | 66 |  | 62522 | 2500 | 3804 | 11.4 | - | 986.4 | 365894.3745 | - | - | - | - | - | - | - | -
HSU 1570/361 | 1570 | 400 | 12 | 35 | 8 | - | 361 | 460 | - | - | - | - | - | - | - | - | 100 | 0 | - | - | - | - | - | - | - | - | 1987100 | 25314 | 28240 | 65.7 |  | 37355 | 1868 | 2854 | 9.01 | - | 1229.73 | 220041.9622 | - | - | - | - | - | - | - | -
HSU 1570/416 | 1570 | 500 | 12 | 35 | 8 | - | 416 | 530 | - | - | - | - | - | - | - | - | 125 | 0 | - | - | - | - | - | - | - | - | 2399500 | 30567 | 33612.5 | 67.3 |  | 72938 | 2917 | 4429 | 11.7 | - | 1515.57 | 429645.8476 | - | - | - | - | - | - | - | -
HSU 1580/455 | 1580 | 500 | 12 | 40 | 8 | - | 455 | 580 | - | - | - | - | - | - | - | - | 125 | 0 | - | - | - | - | - | - | - | - | 2709600 | 34299 | 37550 | 68.3 |  | 83355 | 3334 | 5054 | 12 | - | 2219.73 | 494211.795 | - | - | - | - | - | - | - | -
HSU 1632/263 | 1632 | 400 | 13 | 16 | 8 | - | 263 | 336 | - | - | - | - | - | - | - | - | 100 | 0 | - | - | - | - | - | - | - | - | 1279400 | 15679 | 18662.4 | 61.7 |  | 17096 | 855 | 1347.6 | 7.13 | - | 226.4 | 111613.6294 | - | - | - | - | - | - | - | -
HSU 1632/288 | 1632 | 500 | 13 | 16 | 8 | - | 288 | 368 | - | - | - | - | - | - | - | - | 125 | 0 | - | - | - | - | - | - | - | - | 1488300 | 18239 | 21248 | 63.6 |  | 33363 | 1334 | 2067.6 | 9.52 | - | 253.71 | 217815.0163 | - | - | - | - | - | - | - | -
HSU 1636/276 | 1636 | 400 | 13 | 18 | 8 | - | 276 | 352 | - | - | - | - | - | - | - | - | 100 | 0 | - | - | - | - | - | - | - | - | 1386200 | 16946 | 19969.6 | 62.7 |  | 19299 | 961 | 1507.6 | 7.39 | - | 272.69 | 126308.2882 | - | - | - | - | - | - | - | -
HSU 1636/304 | 1636 | 500 | 13 | 18 | 8 | - | 304 | 388 | - | - | - | - | - | - | - | - | 125 | 0 | - | - | - | - | - | - | - | - | 1621800 | 19827 | 22882 | 64.6 |  | 37529 | 1501 | 2317.6 | 9.83 | - | 311.57 | 245620.1745 | - | - | - | - | - | - | - | -
HSU 1640/288 | 1640 | 400 | 13 | 20 | 8 | - | 288 | 368 | - | - | - | - | - | - | - | - | 100 | 0 | - | - | - | - | - | - | - | - | 1493500 | 18214 | 21280 | 63.7 |  | 21362 | 1068 | 1667.6 | 7.61 | - | 330.51 | 140156.082 | - | - | - | - | - | - | - | -
HSU 1640/320 | 1640 | 500 | 13 | 20 | 8 | - | 320 | 408 | - | - | - | - | - | - | - | - | 125 | 0 | - | - | - | - | - | - | - | - | 1756000 | 21415 | 24520 | 65.6 |  | 41696 | 1667 | 2567.6 | 10.1 | - | 383.84 | 273567.456 | - | - | - | - | - | - | - | -
HSU 1644/301 | 1644 | 400 | 13 | 22 | 8 | - | 301 | 384 | - | - | - | - | - | - | - | - | 100 | 0 | - | - | - | - | - | - | - | - | 1601400 | 19482 | 22593.6 | 64.6 |  | 23496 | 1174 | 1827.6 | 7.82 | - | 401.12 | 154538.1262 | - | - | - | - | - | - | - | -
HSU 1644/335 | 1644 | 500 | 13 | 22 | 8 | - | 335 | 428 | - | - | - | - | - | - | - | - | 125 | 0 | - | - | - | - | - | - | - | - | 1890800 | 23002 | 26162 | 66.5 |  | 45863 | 1834 | 2817.6 | 10.3 | - | 472.11 | 301650.5822 | - | - | - | - | - | - | - | -
HSU 1650/320 | 1650 | 400 | 13 | 25 | 8 | - | 320 | 408 | - | - | - | - | - | - | - | - | 100 | 0 | - | - | - | - | - | - | - | - | 1764100 | 21384 | 24570 | 65.7 |  | 26696 | 1335 | 2067.6 | 8.08 | - | 533.84 | 176235.3125 | - | - | - | - | - | - | - | -
HSU 1650/359 | 1650 | 500 | 13 | 25 | 8 | - | 359 | 458 | - | - | - | - | - | - | - | - | 125 | 0 | - | - | - | - | - | - | - | - | 2094200 | 25385 | 28632.5 | 67.6 |  | 52113 | 2084 | 3192.6 | 10.7 | - | 638.01 | 344027.2266 | - | - | - | - | - | - | - | -
HSU 1660/398 | 1660 | 500 | 13 | 30 | 8 | - | 398 | 508 | - | - | - | - | - | - | - | - | 125 | 0 | - | - | - | - | - | - | - | - | 2436600 | 29357 | 32770 | 69.2 |  | 62529 | 2501 | 3817.6 | 11.1 | - | 1017.17 | 415333.2503 | - | - | - | - | - | - | - | -
HSU 1660/400 | 1660 | 400 | 13 | 30 | 8 | - | 400 | 448 | - | - | - | - | - | - | - | - | 100 | 0 | - | - | - | - | - | - | - | - | 2038000 | 24555 | 27880 | 67.4 |  | 32029 | 1601 | 2467.6 | 8.45 | - | 837.17 | 212744.6253 | - | - | - | - | - | - | - | -
HSU 1670/383 | 1670 | 400 | 13 | 35 | 8 | - | 383 | 488 | - | - | - | - | - | - | - | - | 100 | 0 | - | - | - | - | - | - | - | - | 2315300 | 27728 | 31210 | 68.9 |  | 37363 | 1868 | 2867.6 | 8.75 | - | 1260.51 | 249699.2642 | - | - | - | - | - | - | - | -
HSU 1670/483 | 1670 | 500 | 13 | 35 | 8 | - | 483 | 558 | - | - | - | - | - | - | - | - | 125 | 0 | - | - | - | - | - | - | - | - | 2783200 | 33331 | 36932.5 | 70.6 |  | 72946 | 2918 | 4442.6 | 11.4 | - | 1546.34 | 487502.6771 | - | - | - | - | - | - | - | -
HSU 1680/477 | 1680 | 500 | 13 | 40 | 8 | - | 477 | 608 | - | - | - | - | - | - | - | - | 125 | 0 | - | - | - | - | - | - | - | - | 3133900 | 37308 | 41120 | 71.8 |  | 83363 | 3334 | 5067.6 | 11.7 | - | 2250.51 | 560532.812 | - | - | - | - | - | - | - | -
TORNA A SELEZIONE

## HSH
HSH
1 | 2 | 3 | 4 | 5 | 6 | 7 | 8 | 9 | 10 | 11 | 12 | 13 | 14 | 15 | 16 | 17 | 18 | 19 | 20 | 21 | 22 | 23 | 24 | 25 | 26 | 27 | 28 | 29 | 30 | 31 | 32 | 33 | 34 | 35 | 36 | 37 | 38 | 39 | 40 | 41 | 42 | 43 | 44 | 45 | 46 | 47
HSH | dimensioni principali | [5 empty] | peso | area | Altre dimensioni/dettagli costruzione/caratteristiche | [9 empty] | superfici |  | classe EC3 | [5 empty] | caratteristiche statiche
[21 empty] | flessione |  |  | compressione |  |  | asse forte y-y |  |  |  |  | asse debole
| h | b | tw | tf | r | - | G | A | Anet | hi | d | Ø | Pmin | Pmax | - | - | u | a | AL | AG | S 235 | S 355 | S 460 | S 235 | S 355 | S 460 | Iy | Wy | Wpl, y | iy | Avz | Iz | Wz | Wpl, z¨ | iz | Ss | IT | Iwx10-3 | - | - | - | - | - | - | - | -
Designazione | mm | mm | mm | mm | mm | - | kg/m | cm2 | cm2 | mm | mm | mm | mm | mm | - | - | mm | DEG | m2/m | m2/t | [6 empty] | cm4 | cm3 | cm3 | cm | cm2 | cm4 | cm3 | cm3 | cm | mm | cm4 | cm6 | - | - | - | - | - | - | - | -
HSH 400/169 | 400 | 400 | 11 | 22 | 8 | - | 169 | 215 | - | - | - | - | - | - | - | - | 100 | 0 | - | - | - | - | - | - | - | - | 67075 | 3354 | 3674.924 | 17.6 | 0 | 23471 | 1173 | 1770.769 | 10.4 | - | 299.74 | 8384.0759 | - | - | - | - | - | - | - | -
HSH | dimensioni principali | [5 empty] | peso | area | Altre dimensioni/dettagli costruzione/caratteristiche | [9 empty] | superfici |  | classe EC3 | [5 empty] | caratteristiche statiche
[21 empty] | flessione |  |  | compressione |  |  | asse forte y-y |  |  |  |  | asse debole
| h | b | tw | tf | r | - | G | A | Anet | hi | d | Ø | Pmin | Pmax | - | - | u | a | AL | AG | S 235 | S 355 | S 460 | S 235 | S 355 | S 460 | Iy | Wy | Wpl, y | iy | Avz | Iz | Wz | Wpl, z¨ | iz | Ss | IT | Iwx10-3 | - | - | - | - | - | - | - | -
Designazione | mm | mm | mm | mm | mm | - | kg/m | cm2 | cm2 | mm | mm | mm | mm | mm | - | - | mm | DEG | m2/m | m2/t | [6 empty] | cm4 | cm3 | cm3 | cm | cm2 | cm4 | cm3 | cm3 | cm | mm | cm4 | cm6 | - | - | - | - | - | - | - | -
HSH 400/138 | 400 | 400 | 11 | 17 | 8 | - | 138 | 176 | - | - | - | - | - | - | - | - | 100 | 0 | - | - | - | - | - | - | - | - | 54401 | 2720 | 2972.779 | 17.5 |  | 18137 | 907 | 1371.071 | 10.1 | - | 147.25 | 6651.246 | - | - | - | - | - | - | - | -
HSH 400/150 | 400 | 400 | 11 | 19 | 8 | - | 150 | 192 | - | - | - | - | - | - | - | - | 100 | 0 | - | - | - | - | - | - | - | - | 59555 | 2977 | 3255.971 | 17.6 |  | 20271 | 1013 | 1530.95 | 10.2 | - | 198.97 | 7356.3966 | - | - | - | - | - | - | - | -
HSH 400/169 | 400 | 400 | 11 | 22 | 8 | - | 169 | 215 | - | - | - | - | - | - | - | - | 100 | 0 | - | - | - | - | - | - | - | - | 67075 | 3354 | 3674.924 | 17.6 |  | 23471 | 1173 | 1770.769 | 10.4 | - | 299.74 | 8384.0759 | - | - | - | - | - | - | - | -
HSH 400/173 | 400 | 400 | 12 | 22 | 8 | - | 173 | 220 | - | - | - | - | - | - | - | - | 100 | 0 | - | - | - | - | - | - | - | - | 67640 | 3382 | 3706.608 | 17.5 |  | 23472 | 1173 | 1772.816 | 10.3 | - | 304.45 | 8384.4331 | - | - | - | - | - | - | - | -
HSH 400/191 | 400 | 400 | 12 | 25 | 8 | - | 191 | 244 | - | - | - | - | - | - | - | - | 100 | 0 | - | - | - | - | - | - | - | - | 74883 | 3744 | 4117.5 | 17.5 |  | 26672 | 1333 | 2012.6 | 10.4 | - | 436.83 | 9376.875 | - | - | - | - | - | - | - | -
HSH 400/203 | 400 | 400 | 12 | 27 | 8 | - | 203 | 259 | - | - | - | - | - | - | - | - | 100 | 0 | - | - | - | - | - | - | - | - | 79575 | 3979 | 4387.548 | 17.5 |  | 28805 | 1440 | 2172.456 | 10.5 | - | 544.81 | 10019.0271 | - | - | - | - | - | - | - | -
HSH 400/228 | 400 | 400 | 12 | 31 | 8 | - | 228 | 290 | - | - | - | - | - | - | - | - | 100 | 0 | - | - | - | - | - | - | - | - | 88640 | 4432 | 4918.332 | 17.4 |  | 33072 | 1654 | 2492.168 | 10.7 | - | 813.9 | 11257.7915 | - | - | - | - | - | - | - | -
HSH 400/237 | 400 | 400 | 16 | 31 | 10 | - | 237 | 302 | - | - | - | - | - | - | - | - | 100 | 0 | - | - | - | - | - | - | - | - | 89767 | 4488 | 5032.576 | 17.2 |  | 33078 | 1654 | 2501.632 | 10.4 | - | 840.57 | 11259.8339 | - | - | - | - | - | - | - | -
HSH 400/267 | 400 | 400 | 16 | 36 | 10 | - | 267 | 340 | - | - | - | - | - | - | - | - | 100 | 0 | - | - | - | - | - | - | - | - | 100413 | 5020 | 5671.936 | 17.2 |  | 38411 | 1920 | 2900.992 | 10.6 | - | 1288.94 | 12723.2596 | - | - | - | - | - | - | - | -
HSH 400/279 | 400 | 400 | 16 | 38 | 10 | - | 279 | 356 | - | - | - | - | - | - | - | - | 100 | 0 | - | - | - | - | - | - | - | - | 104494 | 5224 | 5922.304 | 17.1 |  | 40544 | 2027 | 3060.736 | 10.6 | - | 1507.49 | 13282.6198 | - | - | - | - | - | - | - | -
HSH 400/297 | 400 | 400 | 16 | 41 | 10 | - | 297 | 379 | - | - | - | - | - | - | - | - | 100 | 0 | - | - | - | - | - | - | - | - | 110429 | 5521 | 6292.096 | 17.1 |  | 43744 | 2187 | 3300.352 | 10.7 | - | 1881.31 | 14094.4262 | - | - | - | - | - | - | - | -
HSH 400/305 | 400 | 400 | 19 | 41 | 10 | - | 305 | 388 | - | - | - | - | - | - | - | - | 100 | 0 | - | - | - | - | - | - | - | - | 111233 | 5561 | 6367.939 | 16.9 |  | 43751 | 2187 | 3308.699 | 10.6 | - | 1910.6 | 14096.6816 | - | - | - | - | - | - | - | -
HSH 400/323 | 400 | 400 | 19 | 44 | 10 | - | 323 | 411 | - | - | - | - | - | - | - | - | 100 | 0 | - | - | - | - | - | - | - | - | 116904 | 5845 | 6727.984 | 16.8 |  | 46951 | 2347 | 3548.158 | 10.7 | - | 2342.91 | 14875.9548 | - | - | - | - | - | - | - | -
HSH 400/347 | 400 | 400 | 19 | 48 | 10 | - | 347 | 442 | - | - | - | - | - | - | - | - | 100 | 0 | - | - | - | - | - | - | - | - | 124133 | 6206 | 7197.376 | 16.7 |  | 51217 | 2561 | 3867.436 | 10.7 | - | 3018.62 | 15864.9779 | - | - | - | - | - | - | - | -
HSH 400/365 | 400 | 400 | 19 | 51 | 10 | - | 365 | 465 | - | - | - | - | - | - | - | - | 100 | 0 | - | - | - | - | - | - | - | - | 129311 | 6465 | 7541.419 | 16.7 |  | 54417 | 2720 | 4106.894 | 10.8 | - | 3605.49 | 16570.1125 | - | - | - | - | - | - | - | -
HSH 400/372 | 400 | 400 | 22 | 51 | 10 | - | 372 | 473 | - | - | - | - | - | - | - | - | 100 | 0 | - | - | - | - | - | - | - | - | 129973 | 6498 | 7608.022 | 16.5 |  | 54426 | 2721 | 4116.058 | 10.7 | - | 3643.13 | 16572.8531 | - | - | - | - | - | - | - | -
HSH 400/389 | 400 | 400 | 22 | 54 | 10 | - | 389 | 496 | - | - | - | - | - | - | - | - | 100 | 0 | - | - | - | - | - | - | - | - | 134907 | 6745 | 7942.552 | 16.5 |  | 57626 | 2881 | 4355.332 | 10.8 | - | 4302.68 | 17246.8855 | - | - | - | - | - | - | - | -
HSH 400/407 | 400 | 400 | 22 | 57 | 10 | - | 407 | 519 | - | - | - | - | - | - | - | - | 100 | 0 | - | - | - | - | - | - | - | - | 139643 | 6982 | 8270.278 | 16.4 |  | 60825 | 3041 | 4594.606 | 10.8 | - | 5039.99 | 17890.0011 | - | - | - | - | - | - | - | -
HSH 400/425 | 400 | 400 | 22 | 60 | 10 | - | 425 | 542 | - | - | - | - | - | - | - | - | 100 | 0 | - | - | - | - | - | - | - | - | 144184 | 7209 | 8591.2 | 16.3 |  | 64025 | 3201 | 4833.88 | 10.9 | - | 5859.38 | 18503.225 | - | - | - | - | - | - | - | -
HSH 400/449 | 400 | 400 | 22 | 64 | 10 | - | 449 | 572 | - | - | - | - | - | - | - | - | 100 | 0 | - | - | - | - | - | - | - | - | 149943 | 7497 | 9008.512 | 16.2 |  | 68291 | 3414 | 5152.912 | 10.9 | - | 7087.05 | 19274.4518 | - | - | - | - | - | - | - | -
HSH 500/223 | 500 | 500 | 14 | 22 | 8 | - | 223 | 284 | - | - | - | - | - | - | - | - | 125 | 0 | - | - | - | - | - | - | - | - | 136817 | 5472 | 5985.776 | 21.9 |  | 45844 | 1834 | 2772.344 | 12.7 | - | 396.64 | 26186.5512 | - | - | - | - | - | - | - | -
HSH 500/246 | 500 | 500 | 14 | 25 | 8 | - | 246 | 313 | - | - | - | - | - | - | - | - | 125 | 0 | - | - | - | - | - | - | - | - | 151777 | 6071 | 6646.25 | 22 |  | 52093 | 2083 | 3147.05 | 12.9 | - | 561.99 | 29383.7078 | - | - | - | - | - | - | - | -
HSH 500/268 | 500 | 500 | 14 | 28 | 8 | - | 268 | 342 | - | - | - | - | - | - | - | - | 125 | 0 | - | - | - | - | - | - | - | - | 166343 | 6653 | 7297.976 | 22 |  | 58343 | 2333 | 3521.756 | 13 | - | 772.34 | 32494.7173 | - | - | - | - | - | - | - | -
HSH 500/291 | 500 | 500 | 14 | 31 | 8 | - | 291 | 371 | - | - | - | - | - | - | - | - | 125 | 0 | - | - | - | - | - | - | - | - | 180521 | 7221 | 7940.954 | 22 |  | 64593 | 2584 | 3896.462 | 13.2 | - | 1033.1 | 35519.8522 | - | - | - | - | - | - | - | -
HSH 500/309 | 500 | 500 | 19 | 31 | 10 | - | 309 | 393 | - | - | - | - | - | - | - | - | 125 | 0 | - | - | - | - | - | - | - | - | 184022 | 7361 | 8180.759 | 21.6 |  | 64608 | 2584 | 3914.529 | 12.8 | - | 1093.17 | 35528.1007 | - | - | - | - | - | - | - | -
HSH 500/346 | 500 | 500 | 19 | 36 | 10 | - | 346 | 441 | - | - | - | - | - | - | - | - | 125 | 0 | - | - | - | - | - | - | - | - | 206569 | 8262 | 9222.124 | 21.6 |  | 75024 | 3001 | 4538.627 | 13 | - | 1653.06 | 40380.9178 | - | - | - | - | - | - | - | -
HSH 500/361 | 500 | 500 | 19 | 38 | 10 | - | 361 | 460 | - | - | - | - | - | - | - | - | 125 | 0 | - | - | - | - | - | - | - | - | 215298 | 8612 | 9631.936 | 21.6 |  | 79191 | 3167 | 4788.266 | 13.1 | - | 1926.01 | 42257.1095 | - | - | - | - | - | - | - | -
HSH 500/384 | 500 | 500 | 19 | 41 | 10 | - | 384 | 489 | - | - | - | - | - | - | - | - | 125 | 0 | - | - | - | - | - | - | - | - | 228086 | 9123 | 10239.439 | 21.6 |  | 85440 | 3417 | 5162.724 | 13.2 | - | 2392.94 | 45001.4616 | - | - | - | - | - | - | - | -
HSH 500/407 | 500 | 500 | 19 | 44 | 10 | - | 407 | 518 | - | - | - | - | - | - | - | - | 125 | 0 | - | - | - | - | - | - | - | - | 240512 | 9620 | 10838.284 | 21.5 |  | 91690 | 3667 | 5537.183 | 13.3 | - | 2933.66 | 47664.1296 | - | - | - | - | - | - | - | -
HSH 500/437 | 500 | 500 | 19 | 48 | 10 | - | 437 | 557 | - | - | - | - | - | - | - | - | 125 | 0 | - | - | - | - | - | - | - | - | 256526 | 10261 | 11623.276 | 21.4 |  | 100023 | 4000 | 6036.461 | 13.4 | - | 3778.77 | 51087.7475 | - | - | - | - | - | - | - | -
HSH 500/460 | 500 | 500 | 19 | 51 | 10 | - | 460 | 586 | - | - | - | - | - | - | - | - | 125 | 0 | - | - | - | - | - | - | - | - | 268128 | 10725 | 12201.919 | 21.4 |  | 106272 | 4251 | 6410.919 | 13.4 | - | 4512.7 | 53561.3537 | - | - | - | - | - | - | - | -
HSH 500/469 | 500 | 500 | 22 | 51 | 10 | - | 469 | 597 | - | - | - | - | - | - | - | - | 125 | 0 | - | - | - | - | - | - | - | - | 269705 | 10788 | 12320.722 | 21.2 |  | 106285 | 4251 | 6423.158 | 13.3 | - | 4562.96 | 53567.9057 | - | - | - | - | - | - | - | -
HSH 500/491 | 500 | 500 | 22 | 54 | 10 | - | 491 | 626 | - | - | - | - | - | - | - | - | 125 | 0 | - | - | - | - | - | - | - | - | 280892 | 11235 | 12887.152 | 21.1 |  | 112534 | 4501 | 6797.432 | 13.4 | - | 5387.93 | 55962.0329 | - | - | - | - | - | - | - | -
HSH 500/514 | 500 | 500 | 22 | 57 | 10 | - | 514 | 655 | - | - | - | - | - | - | - | - | 125 | 0 | - | - | - | - | - | - | - | - | 291742 | 11669 | 13444.978 | 21.1 |  | 118784 | 4751 | 7171.706 | 13.4 | - | 6310.1 | 58278.103 | - | - | - | - | - | - | - | -
HSH 500/537 | 500 | 500 | 22 | 60 | 10 | - | 537 | 684 | - | - | - | - | - | - | - | - | 125 | 0 | - | - | - | - | - | - | - | - | 302260 | 12090 | 13994.2 | 21 |  | 125033 | 5001 | 7545.98 | 13.5 | - | 7334.87 | 60515.972 | - | - | - | - | - | - | - | -
HSH 500/567 | 500 | 500 | 22 | 64 | 10 | - | 567 | 722 | - | - | - | - | - | - | - | - | 125 | 0 | - | - | - | - | - | - | - | - | 315776 | 12631 | 14713.112 | 20.9 |  | 133366 | 5334 | 8045.012 | 13.5 | - | 8870.17 | 63380.8578 | - | - | - | - | - | - | - | -
HSH 500/589 | 500 | 500 | 22 | 67 | 10 | - | 589 | 750 | - | - | - | - | - | - | - | - | 125 | 0 | - | - | - | - | - | - | - | - | 325538 | 13021 | 15242.258 | 20.8 |  | 139615 | 5584 | 8419.286 | 13.6 | - | 10155.34 | 65440.6918 | - | - | - | - | - | - | - | -
HSH 500/612 | 500 | 500 | 22 | 70 | 10 | - | 612 | 779 | - | - | - | - | - | - | - | - | 125 | 0 | - | - | - | - | - | - | - | - | 334987 | 13399 | 15762.8 | 20.7 |  | 145865 | 5834 | 8793.56 | 13.7 | - | 11561.11 | 67426.0963 | - | - | - | - | - | - | - | -
HSH 500/631 | 500 | 500 | 29 | 70 | 10 | - | 631 | 804 | - | - | - | - | - | - | - | - | 125 | 0 | - | - | - | - | - | - | - | - | 337708 | 13508 | 15989.6 | 20.5 |  | 145906 | 5836 | 8825.69 | 13.4 | - | 11726 | 67445.0485 | - | - | - | - | - | - | - | -
HSH 500/654 | 500 | 500 | 29 | 73 | 10 | - | 654 | 833 | - | - | - | - | - | - | - | - | 125 | 0 | - | - | - | - | - | - | - | - | 346713 | 13868 | 16494.041 | 20.4 |  | 152155 | 6086 | 9199.428 | 13.5 | - | 13255.02 | 69355.6725 | - | - | - | - | - | - | - | -
HSH 500/676 | 500 | 500 | 29 | 76 | 10 | - | 676 | 861 | - | - | - | - | - | - | - | - | 125 | 0 | - | - | - | - | - | - | - | - | 355417 | 14216 | 16990.004 | 20.3 |  | 158404 | 6336 | 9573.167 | 13.5 | - | 14915.45 | 71193.0938 | - | - | - | - | - | - | - | -
HSH 500/705 | 500 | 500 | 29 | 80 | 10 | - | 705 | 899 | - | - | - | - | - | - | - | - | 125 | 0 | - | - | - | - | - | - | - | - | 366565 | 14662 | 17638.1 | 20.2 |  | 166735 | 6669 | 10071.485 | 13.6 | - | 17343.08 | 73530.135 | - | - | - | - | - | - | - | -
HSH 500/727 | 500 | 500 | 29 | 83 | 10 | - | 727 | 927 | - | - | - | - | - | - | - | - | 125 | 0 | - | - | - | - | - | - | - | - | 374589 | 14983 | 18114.281 | 20.1 |  | 172984 | 6919 | 10445.223 | 13.6 | - | 19331.1 | 75200.0369 | - | - | - | - | - | - | - | -
HSH 600/372 | 600 | 600 | 19 | 31 | 10 | - | 372 | 474 | - | - | - | - | - | - | - | - | 150 | 0 | - | - | - | - | - | - | - | - | 326051 | 10868 | 11958.259 | 26.2 |  | 111631 | 3721 | 5628.554 | 15.3 | - | 1314.64 | 90354.4105 | - | - | - | - | - | - | - | -
HSH 600/418 | 600 | 600 | 19 | 36 | 10 | - | 418 | 532 | - | - | - | - | - | - | - | - | 150 | 0 | - | - | - | - | - | - | - | - | 367316 | 12244 | 13506.624 | 26.2 |  | 129630 | 4321 | 6527.652 | 15.6 | - | 1986.96 | 103086.9612 | - | - | - | - | - | - | - | -
HSH 600/436 | 600 | 600 | 19 | 38 | 10 | - | 436 | 555 | - | - | - | - | - | - | - | - | 150 | 0 | - | - | - | - | - | - | - | - | 383391 | 12779 | 14117.836 | 26.2 |  | 136829 | 4561 | 6887.291 | 15.7 | - | 2314.68 | 108041.5467 | - | - | - | - | - | - | - | -
HSH 600/463 | 600 | 600 | 19 | 41 | 10 | - | 463 | 590 | - | - | - | - | - | - | - | - | 150 | 0 | - | - | - | - | - | - | - | - | 407048 | 13568 | 15025.939 | 26.2 |  | 147629 | 4921 | 7426.749 | 15.8 | - | 2875.27 | 115328.1439 | - | - | - | - | - | - | - | -
HSH 600/491 | 600 | 600 | 19 | 44 | 10 | - | 491 | 625 | - | - | - | - | - | - | - | - | 150 | 0 | - | - | - | - | - | - | - | - | 430162 | 14338 | 15923.584 | 26.2 |  | 158429 | 5281 | 7966.208 | 15.9 | - | 3524.42 | 122440.2684 | - | - | - | - | - | - | - | -
HSH 600/527 | 600 | 600 | 19 | 48 | 10 | - | 527 | 672 | - | - | - | - | - | - | - | - | 150 | 0 | - | - | - | - | - | - | - | - | 460150 | 15338 | 17104.176 | 26.1 |  | 172829 | 5761 | 8685.486 | 16 | - | 4538.91 | 131654.219 | - | - | - | - | - | - | - | -
HSH 600/555 | 600 | 600 | 19 | 51 | 10 | - | 555 | 707 | - | - | - | - | - | - | - | - | 150 | 0 | - | - | - | - | - | - | - | - | 482025 | 16067 | 17977.419 | 26.1 |  | 183628 | 6121 | 9224.944 | 16.1 | - | 5419.9 | 138364.1571 | - | - | - | - | - | - | - | -
HSH 600/566 | 600 | 600 | 22 | 51 | 10 | - | 566 | 721 | - | - | - | - | - | - | - | - | 150 | 0 | - | - | - | - | - | - | - | - | 485113 | 16170 | 18163.422 | 25.9 |  | 183644 | 6121 | 9240.258 | 15.9 | - | 5482.8 | 138376.2131 | - | - | - | - | - | - | - | -
HSH 600/594 | 600 | 600 | 22 | 54 | 10 | - | 594 | 756 | - | - | - | - | - | - | - | - | 150 | 0 | - | - | - | - | - | - | - | - | 506356 | 16878 | 19021.752 | 25.8 |  | 194443 | 6481 | 9779.532 | 16 | - | 6473.19 | 144916.4235 | - | - | - | - | - | - | - | -
HSH 600/621 | 600 | 600 | 22 | 57 | 10 | - | 621 | 791 | - | - | - | - | - | - | - | - | 150 | 0 | - | - | - | - | - | - | - | - | 527088 | 17569 | 19869.678 | 25.8 |  | 205243 | 6841 | 10318.806 | 16.1 | - | 7580.22 | 151289.2333 | - | - | - | - | - | - | - | -
HSH 600/648 | 600 | 600 | 22 | 60 | 10 | - | 648 | 826 | - | - | - | - | - | - | - | - | 150 | 0 | - | - | - | - | - | - | - | - | 547315 | 18244 | 20707.2 | 25.7 |  | 216042 | 7201 | 10858.08 | 16.1 | - | 8810.37 | 157494.618 | - | - | - | - | - | - | - | -
HSH 600/684 | 600 | 600 | 22 | 64 | 10 | - | 684 | 872 | - | - | - | - | - | - | - | - | 150 | 0 | - | - | - | - | - | - | - | - | 573508 | 19117 | 21807.712 | 25.6 |  | 230441 | 7681 | 11577.112 | 16.2 | - | 10653.29 | 165511.9438 | - | - | - | - | - | - | - | -
HSH 600/712 | 600 | 600 | 22 | 67 | 10 | - | 712 | 906 | - | - | - | - | - | - | - | - | 150 | 0 | - | - | - | - | - | - | - | - | 592579 | 19752 | 22620.958 | 25.5 |  | 241241 | 8041 | 12116.386 | 16.3 | - | 12195.92 | 171334.7861 | - | - | - | - | - | - | - | -
HSH 600/739 | 600 | 600 | 22 | 70 | 10 | - | 739 | 941 | - | - | - | - | - | - | - | - | 150 | 0 | - | - | - | - | - | - | - | - | 611164 | 20372 | 23423.8 | 25.5 |  | 252041 | 8401 | 12655.66 | 16.3 | - | 13883.27 | 176995.7922 | - | - | - | - | - | - | - | -
HSH 600/775 | 600 | 600 | 32 | 70 | 10 | - | 775 | 987 | - | - | - | - | - | - | - | - | 150 | 0 | - | - | - | - | - | - | - | - | 619276 | 20642 | 23952.8 | 25 |  | 252125 | 8404 | 12717.76 | 16 | - | 14222.44 | 177054.7812 | - | - | - | - | - | - | - | -
HSH 600/802 | 600 | 600 | 32 | 73 | 10 | - | 802 | 1021 | - | - | - | - | - | - | - | - | 150 | 0 | - | - | - | - | - | - | - | - | 637070 | 21235 | 24731.528 | 24.9 |  | 262924 | 8764 | 13256.224 | 16 | - | 16056.57 | 182554.049 | - | - | - | - | - | - | - | -
HSH 600/828 | 600 | 600 | 32 | 76 | 10 | - | 828 | 1055 | - | - | - | - | - | - | - | - | 150 | 0 | - | - | - | - | - | - | - | - | 654400 | 21813 | 25500.032 | 24.9 |  | 273722 | 9124 | 13794.688 | 16.1 | - | 18048.38 | 187893.7297 | - | - | - | - | - | - | - | -
TORNA A SELEZIONE

## HSD
HSD
1 | 2 | 3 | 4 | 5 | 6 | 7 | 8 | 9 | 10 | 11 | 12 | 13 | 14 | 15 | 16 | 17 | 18 | 19 | 20 | 21 | 22 | 23 | 24 | 25 | 26 | 27 | 28 | 29 | 30 | 31 | 32 | 33 | 34 | 35 | 36 | 37 | 38 | 39 | 40 | 41 | 42 | 43 | 44 | 45 | 46 | 47
HSD | dimensioni principali | [5 empty] | peso | area | Altre dimensioni/dettagli costruzione/caratteristiche | [9 empty] | superfici |  | classe EC3 | [5 empty] | caratteristiche statiche
[21 empty] | flessione |  |  | compressione |  |  | asse forte y-y | [5 empty] | asse debole
| h | tw | binf | bsup | tfinf | tfsup | G | A | r | hw | d | z1 | z2 | - | - | - | u | a | AL | AG | S 235 | S 355 | S 460 | S 235 | S 355 | S 460 | Iy | Wysup | Wyinf | Wpl, y | iy | Avz | Iz | Wz | Wpl, z¨ | iz | Ss | IT | Iwx10-3 | - | - | - | - | - | - | -
Designazione | mm | mm | mm | mm | mm | mm | kg/m | cm2 | mm | mm | mm | mm | mm | - | - | - | mm | DEG | m2/m | m2/t | [6 empty] | cm4 | cm3 | cm3 | cm3 | cm | cm2 | cm4 | cm3 | cm3 | cm | mm | cm4 | cm6 | - | - | - | - | - | - | -
HSD 1000/179 | 1045 | 10 | 300 | 250 | 20 | 15 | 155.8225 | 198.5 | 8 | 1010 | 994 | 466.1524 | 578.8476 | - | - | - | 75 | 0 | 3.17 | 20.3437 | - | - | - | - | - | - | 336642.4062 | 5815.7344 | 7221.7246 | 7435.5625 | 41.1817 | 0 | 6461.5415 | 430.7694 | 709.625 | 5.7054 | - | 141.7917 | 13911.7346 | - | - | - | - | - | - | -
HSD | dimensioni principali | [5 empty] | peso | area | Altre dimensioni/dettagli costruzione/caratteristiche | [9 empty] | superfici |  | classe EC3 | [5 empty] | caratteristiche statiche
[21 empty] | flessione |  |  | compressione |  |  | asse forte y-y | [5 empty] | asse debole
| h | tw | binf | bsup | tfinf | tfsup | G | A | r | hw | d | yg | y'g | - | - | - | u | a | AL | AG | S 235 | S 355 | S 460 | S 235 | S 355 | S 460 | Iy | Wysup | Wyinf | Wpl, y | iy | Avz | Iz | Wz | Wpl, z¨ | iz | Ss | IT | Iwx10-3 | - | - | - | - | - | - | -
Designazione | mm | mm | mm | mm | mm | mm | kg/m | cm2 | mm | mm | mm | mm | mm | - | - | - | mm | DEG | m2/m | m2/t | [6 empty] | cm4 | cm3 | cm3 | cm3 | cm | cm2 | cm4 | cm3 | cm3 | cm | mm | cm4 | cm6 | - | - | - | - | - | - | -
HSD 1000/155 | 1035 | 10 | 300 | 250 | 20 | 15 | 155.0375 | 197.5 | 8 | 1000 | 984 | 461.4241 | 573.5759 | - | - | - | 75 | 0 | 3.15 | 20.3177 | - | - | - | - | - | - | 329227.4375 | 5739.9106 | 7135.0298 | 7336.5625 | 40.8286 |  | 6461.4585 | 430.7639 | 709.375 | 5.7198 | - | 141.4583 | 13637.4429 | - | - | - | - | - | - | -
HSD 1000/179 | 1045 | 10 | 300 | 250 | 20 | 15 | 155.8225 | 198.5 | 8 | 1010 | 994 | 466.1524 | 578.8476 | - | - | - | 75 | 0 | 3.17 | 20.3437 | - | - | - | - | - | - | 336642.4062 | 5815.7344 | 7221.7246 | 7435.5625 | 41.1817 |  | 6461.5415 | 430.7694 | 709.625 | 5.7054 | - | 141.7917 | 13911.7346 | - | - | - | - | - | - | -
HSD 1000/163 | 1035 | 10 | 350 | 250 | 20 | 15 | 162.8875 | 207.5 | 8 | 1000 | 984 | 439.6687 | 595.3313 | - | - | - | 87.5 | 0 | 3.25 | 19.9524 | - | - | - | - | - | - | 348627.0625 | 5856.0176 | 7929.313 | 7709.0625 | 40.9894 |  | 9107.292 | 520.4166 | 871.8751 | 6.625 | - | 154.7917 | 15352.8429 | - | - | - | - | - | - | -
HSD 1000/190 | 1045 | 10 | 350 | 250 | 30 | 15 | 190.3625 | 242.5 | 8 | 1000 | 984 | 385.4897 | 659.5103 | - | - | - | 87.5 | 0 | 3.27 | 17.1778 | - | - | - | - | - | - | 407847.125 | 6184.0898 | 10579.9746 | 8671.5635 | 41.0103 |  | 12680.208 | 724.5833 | 1178.125 | 7.2311 | - | 376.4583 | 16531.7486 | - | - | - | - | - | - | -
HSD 1000/218 | 1055 | 10 | 350 | 250 | 40 | 15 | 217.8375 | 277.5 | 8 | 1000 | 984 | 346.2387 | 708.7613 | - | - | - | 87.5 | 0 | 3.29 | 15.103 | - | - | - | - | - | - | 454487.5938 | 6412.4219 | 13126.4229 | 9058.0801 | 40.4697 |  | 16253.125 | 928.75 | 1484.375 | 7.6531 | - | 808.125 | 17191.8051 | - | - | - | - | - | - | -
HSD 1000/203 | 1045 | 10 | 400 | 250 | 30 | 15 | 202.1375 | 257.5 | 8 | 1000 | 984 | 363.9078 | 681.0922 | - | - | - | 100 | 0 | 3.37 | 16.6718 | - | - | - | - | - | - | 427248.375 | 6272.9883 | 11740.5684 | 8881.5615 | 40.7335 |  | 17961.457 | 898.0729 | 1459.375 | 8.3518 | - | 421.4583 | 17414.5195 | - | - | - | - | - | - | -
HSD 1000/234 | 1055 | 10 | 400 | 250 | 40 | 15 | 233.5375 | 297.5 | 8 | 1000 | 984 | 324.3067 | 730.6933 | - | - | - | 100 | 0 | 3.39 | 14.5159 | - | - | - | - | - | - | 474369.5938 | 6492.0483 | 14627.1904 | 9094.9609 | 39.9314 |  | 23294.793 | 1164.7396 | 1859.375 | 8.8488 | - | 914.7917 | 17899.4922 | - | - | - | - | - | - | -
HSD 1000/265 | 1065 | 10 | 400 | 250 | 50 | 15 | 264.9375 | 337.5 | 8 | 1000 | 984 | 295.2778 | 769.7222 | - | - | - | 100 | 0 | 3.41 | 12.871 | - | - | - | - | - | - | 512609.125 | 6659.6636 | 17360.2344 | 9253.7109 | 38.9723 |  | 28628.125 | 1431.4062 | 2259.375 | 9.21 | - | 1728.125 | 18203.6589 | - | - | - | - | - | - | -
HSD 1000/165 | 1040 | 10 | 300 | 250 | 20 | 20 | 164.85 | 210 | 8 | 1000 | 984 | 495.7143 | 544.2857 | - | - | - | 75 | 0 | 3.16 | 19.1689 | - | - | - | - | - | - | 368241.4375 | 6765.5903 | 7428.5015 | 8085 | 41.8752 |  | 7112.5 | 474.1667 | 787.5 | 5.8197 | - | 180 | 16514.9514 | - | - | - | - | - | - | -
HSD 1000/188 | 1050 | 10 | 300 | 250 | 30 | 20 | 188.4 | 240 | 8 | 1000 | 984 | 443.125 | 606.875 | - | - | - | 75 | 0 | 3.18 | 16.879 | - | - | - | - | - | - | 434056.5625 | 7152.3223 | 9795.3525 | 9285 | 42.5273 |  | 9362.5 | 624.1667 | 1012.5 | 6.2458 | - | 370 | 18808.5006 | - | - | - | - | - | - | -
HSD 1000/173 | 1040 | 10 | 350 | 250 | 20 | 20 | 172.7 | 220 | 8 | 1000 | 984 | 473.6364 | 566.3636 | - | - | - | 87.5 | 0 | 3.26 | 18.8767 | - | - | - | - | - | - | 390764.25 | 6899.5288 | 8250.3008 | 8520 | 42.145 |  | 9758.334 | 557.6191 | 950.0001 | 6.66 | - | 193.3333 | 19102.406 | - | - | - | - | - | - | -
HSD 1000/200 | 1050 | 10 | 350 | 250 | 30 | 20 | 200.175 | 255 | 8 | 1000 | 984 | 417.9412 | 632.0588 | - | - | - | 87.5 | 0 | 3.28 | 16.3857 | - | - | - | - | - | - | 459944.1875 | 7276.9204 | 11004.998 | 9701.25 | 42.47 |  | 13331.25 | 761.7857 | 1256.25 | 7.2305 | - | 415 | 20964.5302 | - | - | - | - | - | - | -
HSD 1000/227 | 1060 | 10 | 350 | 250 | 40 | 20 | 227.65 | 290 | 8 | 1000 | 984 | 376.8966 | 683.1034 | - | - | - | 87.5 | 0 | 3.3 | 14.4959 | - | - | - | - | - | - | 514998.7188 | 7539.103 | 13664.1934 | 10305.9824 | 42.1409 |  | 16904.166 | 965.9524 | 1562.5 | 7.6348 | - | 846.6667 | 22038.7103 | - | - | - | - | - | - | -
HSD 1000/212 | 1050 | 10 | 400 | 250 | 30 | 20 | 211.95 | 270 | 8 | 1000 | 984 | 395.5556 | 654.4444 | - | - | - | 100 | 0 | 3.38 | 15.9472 | - | - | - | - | - | - | 482956.6562 | 7379.6436 | 12209.5791 | 10005 | 42.2934 |  | 18612.5 | 930.625 | 1537.5 | 8.3027 | - | 460 | 22406.448 | - | - | - | - | - | - | -
HSD 1000/243 | 1060 | 10 | 400 | 250 | 40 | 20 | 243.35 | 310 | 8 | 1000 | 984 | 353.871 | 706.129 | - | - | - | 100 | 0 | 3.4 | 13.9716 | - | - | - | - | - | - | 538856.875 | 7631.1392 | 15227.4961 | 10369.375 | 41.6923 |  | 23945.834 | 1197.2916 | 1937.5 | 8.7889 | - | 953.3333 | 23216.6659 | - | - | - | - | - | - | -
HSD 1000/276 | 1070 | 10 | 400 | 250 | 50 | 20 | 274.75 | 350 | 8 | 1000 | 984 | 322.8571 | 747.1429 | - | - | - | 100 | 0 | 3.42 | 12.4477 | - | - | - | - | - | - | 584488.0625 | 7822.9766 | 18103.6133 | 10534.375 | 40.8652 |  | 29279.168 | 1463.9584 | 2337.5 | 9.1463 | - | 1766.6666 | 23731.5482 | - | - | - | - | - | - | -
HSD 1000/169 | 1035 | 10 | 350 | 300 | 20 | 15 | 168.775 | 215 | 8 | 1000 | 984 | 460.1744 | 574.8256 | - | - | - | 87.5 | 0 | 3.35 | 19.8489 | - | - | - | - | - | - | 373640.3438 | 6500.0649 | 8119.5376 | 8197.501 | 41.6877 |  | 10529.166 | 601.6667 | 975.0001 | 6.9981 | - | 160.4167 | 22941.4231 | - | - | - | - | - | - | -
HSD 1000/197 | 1045 | 10 | 350 | 300 | 30 | 15 | 196.25 | 250 | 8 | 1000 | 984 | 405.05 | 639.95 | - | - | - | 87.5 | 0 | 3.37 | 17.172 | - | - | - | - | - | - | 438775.8125 | 6856.4082 | 10832.6338 | 9291.25 | 41.894 |  | 14102.083 | 805.8333 | 1281.25 | 7.5105 | - | 382.0833 | 25683.1369 | - | - | - | - | - | - | -
HSD 1000/225 | 1055 | 10 | 350 | 300 | 40 | 15 | 223.725 | 285 | 8 | 1000 | 984 | 364.693 | 690.307 | - | - | - | 87.5 | 0 | 3.39 | 15.1525 | - | - | - | - | - | - | 490400.9688 | 7104.0996 | 13446.9541 | 9807.5 | 41.4814 |  | 17675 | 1010 | 1587.5 | 7.8751 | - | 813.75 | 27315.3545 | - | - | - | - | - | - | -
HSD 1000/208 | 1045 | 10 | 400 | 300 | 30 | 15 | 208.025 | 265 | 8 | 1000 | 984 | 382.9717 | 662.0283 | - | - | - | 100 | 0 | 3.47 | 16.6807 | - | - | - | - | - | - | 460316.1562 | 6953.1196 | 12019.5869 | 9557.5 | 41.6778 |  | 19383.332 | 969.1667 | 1562.5 | 8.5525 | - | 427.0833 | 27882.9549 | - | - | - | - | - | - | -
HSD 1000/241 | 1055 | 10 | 400 | 300 | 40 | 15 | 239.425 | 305 | 8 | 1000 | 984 | 342.0902 | 712.9098 | - | - | - | 100 | 0 | 3.49 | 14.5766 | - | - | - | - | - | - | 512632.125 | 7190.7002 | 14985.292 | 9852.3428 | 40.9971 |  | 24716.668 | 1235.8334 | 1962.5 | 9.0021 | - | 920.4167 | 29149.7962 | - | - | - | - | - | - | -
HSD 1000/271 | 1065 | 10 | 400 | 300 | 50 | 15 | 270.825 | 345 | 8 | 1000 | 984 | 311.8478 | 753.1522 | - | - | - | 100 | 0 | 3.51 | 12.9604 | - | - | - | - | - | - | 555236.9375 | 7372.1748 | 17804.7402 | 10014.8438 | 40.1171 |  | 30050 | 1502.5 | 2362.5 | 9.3328 | - | 1733.75 | 29966.702 | - | - | - | - | - | - | -
HSD 1000/221 | 1045 | 10 | 450 | 300 | 50 | 15 | 288.88 | 368 | 8 | 980 | 964 | 285.9579 | 759.0421 | - | - | - | 112.5 | 0 | 3.57 | 12.3581 | - | - | - | - | - | - | 549546.3125 | 7239.9976 | 19217.7363 | 9770.8936 | 38.6437 |  | 41351.918 | 1837.863 | 2893.25 | 10.6004 | - | 1941.4166 | 29773.3823 | - | - | - | - | - | - | -
HSD 1000/256 | 1055 | 10 | 450 | 300 | 40 | 15 | 255.125 | 325 | 8 | 1000 | 984 | 322.2692 | 732.7308 | - | - | - | 112.5 | 0 | 3.59 | 14.0715 | - | - | - | - | - | - | 532130.375 | 7262.29 | 16511.9805 | 9886.9453 | 40.4639 |  | 33758.332 | 1500.3704 | 2387.5 | 10.1918 | - | 1027.0833 | 30382.498 | - | - | - | - | - | - | -
HSD 1000/290 | 1065 | 10 | 450 | 300 | 50 | 15 | 290.45 | 370 | 8 | 1000 | 984 | 292.4662 | 772.5338 | - | - | - | 112.5 | 0 | 3.61 | 12.429 | - | - | - | - | - | - | 574469.5625 | 7436.1738 | 19642.2539 | 10060.6943 | 39.4033 |  | 41352.082 | 1837.8704 | 2893.75 | 10.5718 | - | 1942.0834 | 31001.1473 | - | - | - | - | - | - | -
HSD 1000/308 | 1070 | 10 | 450 | 300 | 55 | 15 | 308.1125 | 392.5 | 8 | 1000 | 984 | 280.5573 | 789.4427 | - | - | - | 112.5 | 0 | 3.62 | 11.749 | - | - | - | - | - | - | 592924 | 7510.6655 | 21133.793 | 10156.0068 | 38.8669 |  | 45148.957 | 2006.6204 | 3146.8748 | 10.7252 | - | 2562.7085 | 31232.3982 | - | - | - | - | - | - | -
HSD 1000/181 | 1040 | 10 | 350 | 300 | 20 | 20 | 180.55 | 230 | 8 | 1000 | 984 | 497.8261 | 542.1739 | - | - | - | 87.5 | 0 | 3.36 | 18.6098 | - | - | - | - | - | - | 420375.8125 | 7753.5229 | 8444.2305 | 9105 | 42.7519 |  | 11654.166 | 665.9524 | 1087.5 | 7.1183 | - | 206.6667 | 27631.563 | - | - | - | - | - | - | -
HSD 1000/209 | 1050 | 10 | 350 | 300 | 30 | 20 | 208.025 | 265 | 8 | 1000 | 984 | 441.4151 | 608.5849 | - | - | - | 87.5 | 0 | 3.38 | 16.248 | - | - | - | - | - | - | 497183.0312 | 8169.4932 | 11263.3896 | 10461.25 | 43.3147 |  | 15227.083 | 870.1191 | 1393.75 | 7.5803 | - | 428.3333 | 31711.4003 | - | - | - | - | - | - | -
HSD 1000/235 | 1060 | 10 | 350 | 300 | 40 | 20 | 235.5 | 300 | 8 | 1000 | 984 | 399.3333 | 660.6667 | - | - | - | 87.5 | 0 | 3.4 | 14.4374 | - | - | - | - | - | - | 558798.625 | 8458.1025 | 13993.2891 | 11240 | 43.1586 |  | 18800 | 1074.2858 | 1700 | 7.9162 | - | 860 | 34239.1228 | - | - | - | - | - | - | -
HSD 1000/222 | 1050 | 10 | 400 | 300 | 30 | 20 | 219.8 | 280 | 8 | 1000 | 984 | 418.5714 | 631.4286 | - | - | - | 100 | 0 | 3.48 | 15.8326 | - | - | - | - | - | - | 523007.6562 | 8282.9258 | 12495.0635 | 10840 | 43.219 |  | 20508.332 | 1025.4167 | 1675 | 8.5583 | - | 473.3333 | 35136.2278 | - | - | - | - | - | - | -
HSD 1000/252 | 1060 | 10 | 400 | 300 | 40 | 20 | 251.2 | 320 | 8 | 1000 | 984 | 375.625 | 684.375 | - | - | - | 100 | 0 | 3.5 | 13.9331 | - | - | - | - | - | - | 585805.4375 | 8559.7139 | 15595.4854 | 11380.6279 | 42.786 |  | 25841.668 | 1292.0834 | 2075 | 8.9864 | - | 966.6667 | 37173.2775 | - | - | - | - | - | - | -
HSD 1000/284 | 1070 | 10 | 400 | 300 | 50 | 20 | 282.6 | 360 | 8 | 1000 | 984 | 343.3333 | 726.6667 | - | - | - | 100 | 0 | 3.52 | 12.4558 | - | - | - | - | - | - | 637320 | 8770.459 | 18562.7188 | 11550 | 42.0753 |  | 31175.002 | 1558.75 | 2475 | 9.3058 | - | 1780 | 38512.9717 | - | - | - | - | - | - | -
HSD 1000/232 | 1050 | 10 | 450 | 300 | 30 | 20 | 231.575 | 295 | 8 | 1000 | 984 | 398.0508 | 651.9492 | - | - | - | 112.5 | 0 | 3.58 | 15.4594 | - | - | - | - | - | - | 546207.125 | 8378.0635 | 13722.0439 | 11106.25 | 43.0296 |  | 27289.584 | 1212.8704 | 1993.75 | 9.6181 | - | 518.3334 | 37588.7988 | - | - | - | - | - | - | -
HSD 1000/268 | 1060 | 10 | 450 | 300 | 40 | 20 | 266.9 | 340 | 8 | 1000 | 984 | 354.7059 | 705.2941 | - | - | - | 112.5 | 0 | 3.6 | 13.4882 | - | - | - | - | - | - | 609638.0625 | 8643.7422 | 17187.1426 | 11417.7783 | 42.3445 |  | 34883.3359 | 1550.3704 | 2500 | 10.1291 | - | 1073.3333 | 39202.9138 | - | - | - | - | - | - | -
HSD 1000/302 | 1070 | 10 | 450 | 300 | 50 | 20 | 302.225 | 385 | 8 | 1000 | 984 | 322.6623 | 747.3377 | - | - | - | 112.5 | 0 | 3.62 | 11.9778 | - | - | - | - | - | - | 661061.0625 | 8845.5469 | 20487.7031 | 11599.0293 | 41.4372 |  | 42477.0859 | 1887.8704 | 3006.2502 | 10.5038 | - | 1988.3334 | 40239.6828 | - | - | - | - | - | - | -
HSD 1000/320 | 1075 | 10 | 450 | 300 | 55 | 20 | 319.8875 | 407.5 | 8 | 1000 | 984 | 309.7086 | 765.2914 | - | - | - | 112.5 | 0 | 3.63 | 11.3477 | - | - | - | - | - | - | 683537.375 | 8931.7266 | 22070.3398 | 11698.0898 | 40.956 |  | 46273.957 | 2056.6204 | 3259.375 | 10.6563 | - | 2608.9585 | 40630.4158 | - | - | - | - | - | - | -
HSD 1000/257 | 1050 | 10 | 550 | 300 | 30 | 20 | 255.125 | 325 | 8 | 1000 | 984 | 362.6923 | 687.3077 | - | - | - | 137.5 | 0 | 3.78 | 14.8163 | - | - | - | - | - | - | 586184.75 | 8528.71 | 16162.04 | 11307.3867 | 42.4693 |  | 46102.082 | 1676.4393 | 2743.75 | 11.9102 | - | 608.3334 | 40614.1209 | - | - | - | - | - | - | -
HSD 1000/298 | 1060 | 10 | 550 | 300 | 40 | 20 | 298.3 | 380 | 8 | 1000 | 984 | 319.4737 | 740.5263 | - | - | - | 137.5 | 0 | 3.8 | 12.7389 | - | - | - | - | - | - | 649785.625 | 8774.6465 | 20339.2539 | 11483.6357 | 41.3517 |  | 59966.668 | 2180.606 | 3500 | 12.5621 | - | 1286.6667 | 41628.442 | - | - | - | - | - | - | -
HSD 1000/341 | 1070 | 10 | 550 | 300 | 50 | 20 | 341.475 | 435 | 8 | 1000 | 984 | 288.4483 | 781.5517 | - | - | - | 137.5 | 0 | 3.82 | 11.1868 | - | - | - | - | - | - | 700374.5 | 8961.333 | 24280.7656 | 11687.3867 | 40.1255 |  | 73831.25 | 2684.7727 | 4256.25 | 13.0279 | - | 2405 | 42261.719 | - | - | - | - | - | - | -
HSD 1000/363 | 1075 | 10 | 550 | 300 | 55 | 20 | 363.0625 | 462.5 | 8 | 1000 | 984 | 276.1486 | 798.8514 | - | - | - | 137.5 | 0 | 3.83 | 10.5491 | - | - | - | - | - | - | 722269.9375 | 9041.3564 | 26155.1133 | 11799.5742 | 39.5179 |  | 80763.5391 | 2936.856 | 4634.375 | 13.2145 | - | 3163.5415 | 42496.8056 | - | - | - | - | - | - | -
HSD 1000/385 | 1080 | 10 | 550 | 300 | 60 | 20 | 384.65 | 490 | 8 | 1000 | 984 | 265.5102 | 814.4898 | - | - | - | 137.5 | 0 | 3.84 | 9.9831 | - | - | - | - | - | - | 742424.5625 | 9115.21 | 27962.1855 | 11918.6367 | 38.925 |  | 87695.8359 | 3188.9395 | 5012.5 | 13.378 | - | 4073.3333 | 42694.718 | - | - | - | - | - | - | -
HSD 1200/179 | 1235 | 10 | 350 | 250 | 20 | 15 | 178.5875 | 227.5 | 8 | 1200 | 1184 | 532.4451 | 702.5549 | - | - | - | 87.5 | 0 | 3.65 | 20.4382 | - | - | - | - | - | - | 525456.5625 | 7479.2246 | 9868.748 | 9884.0635 | 48.0593 |  | 9108.958 | 520.5119 | 876.875 | 6.3277 | - | 161.4583 | 22112.14 | - | - | - | - | - | - | -
HSD 1200/206 | 1245 | 10 | 350 | 250 | 30 | 15 | 206.0625 | 262.5 | 8 | 1200 | 1184 | 470.7857 | 774.2143 | - | - | - | 87.5 | 0 | 3.67 | 17.8101 | - | - | - | - | - | - | 613076.5 | 7918.6924 | 13022.4111 | 11196.5615 | 48.3273 |  | 12681.875 | 724.6786 | 1183.125 | 6.9507 | - | 383.125 | 23808.8471 | - | - | - | - | - | - | -
HSD 1200/234 | 1255 | 10 | 350 | 250 | 40 | 15 | 233.5375 | 297.5 | 8 | 1200 | 1184 | 424.8109 | 830.1891 | - | - | - | 87.5 | 0 | 3.69 | 15.8005 | - | - | - | - | - | - | 682988.4375 | 8226.9023 | 16077.4688 | 11931.5615 | 47.9141 |  | 16254.792 | 928.8453 | 1489.375 | 7.3917 | - | 814.7916 | 24758.7395 | - | - | - | - | - | - | -
HSD 1200/218 | 1245 | 10 | 400 | 250 | 30 | 15 | 217.8375 | 277.5 | 8 | 1200 | 1184 | 446.1486 | 798.8514 | - | - | - | 100 | 0 | 3.77 | 17.3065 | - | - | - | - | - | - | 642564.4375 | 8043.605 | 14402.4746 | 11556.5615 | 48.1201 |  | 17963.125 | 898.1562 | 1464.375 | 8.0456 | - | 428.125 | 25079.2368 | - | - | - | - | - | - | -
HSD 1200/249 | 1255 | 10 | 400 | 250 | 40 | 15 | 249.2375 | 317.5 | 8 | 1200 | 1184 | 399.311 | 855.689 | - | - | - | 100 | 0 | 3.79 | 15.2064 | - | - | - | - | - | - | 713724.9375 | 8340.9395 | 17873.9102 | 12048.0859 | 47.4126 |  | 23296.457 | 1164.8229 | 1864.375 | 8.5659 | - | 921.4583 | 25777.1124 | - | - | - | - | - | - | -
HSD 1200/281 | 1265 | 10 | 400 | 250 | 50 | 15 | 280.6375 | 357.5 | 8 | 1200 | 1184 | 364.0734 | 900.9266 | - | - | - | 100 | 0 | 3.81 | 13.5762 | - | - | - | - | - | - | 771799.25 | 8566.7266 | 21199 | 12216.8359 | 46.4637 |  | 28629.793 | 1431.4896 | 2264.375 | 8.9489 | - | 1734.7916 | 26214.7964 | - | - | - | - | - | - | -
HSD 1200/230 | 1245 | 10 | 450 | 250 | 30 | 15 | 229.6125 | 292.5 | 8 | 1200 | 1184 | 424.0385 | 820.9615 | - | - | - | 112.5 | 0 | 3.87 | 16.8545 | - | - | - | - | - | - | 669029.1875 | 8149.3364 | 15777.5586 | 11804.0615 | 47.8255 |  | 24744.375 | 1099.75 | 1783.125 | 9.1976 | - | 473.125 | 25914.61 | - | - | - | - | - | - | -
HSD 1200/265 | 1255 | 10 | 450 | 250 | 40 | 15 | 264.9375 | 337.5 | 8 | 1200 | 1184 | 376.8333 | 878.1667 | - | - | - | 112.5 | 0 | 3.89 | 14.6827 | - | - | - | - | - | - | 740821.75 | 8436.0039 | 19659.1367 | 12085.3135 | 46.8511 |  | 32338.125 | 1437.25 | 2289.375 | 9.7886 | - | 1028.125 | 26433.9823 | - | - | - | - | - | - | -
HSD 1200/300 | 1265 | 10 | 450 | 250 | 50 | 15 | 300.2625 | 382.5 | 8 | 1200 | 1184 | 341.9118 | 923.0882 | - | - | - | 112.5 | 0 | 3.91 | 13.0219 | - | - | - | - | - | - | 798715.375 | 8652.6436 | 23360.2773 | 12265.3135 | 45.6962 |  | 39931.875 | 1774.75 | 2795.625 | 10.2175 | - | 1943.125 | 26755.7211 | - | - | - | - | - | - | -
HSD 1200/317 | 1270 | 10 | 450 | 250 | 55 | 15 | 317.925 | 405 | 8 | 1200 | 1184 | 327.7778 | 942.2222 | - | - | - | 112.5 | 0 | 3.92 | 12.33 | - | - | - | - | - | - | 823922.5 | 8744.46 | 25136.6172 | 12363.75 | 45.1041 |  | 43728.75 | 1943.5 | 3048.75 | 10.391 | - | 2563.75 | 26874.6652 | - | - | - | - | - | - | -
HSD 1200/188 | 1240 | 10 | 350 | 250 | 20 | 20 | 188.4 | 240 | 8 | 1200 | 1184 | 569.1667 | 670.8333 | - | - | - | 87.5 | 0 | 3.66 | 19.4268 | - | - | - | - | - | - | 584358.375 | 8710.9316 | 10266.9111 | 10820 | 49.344 |  | 9760 | 557.7143 | 955 | 6.377 | - | 200 | 27512.1638 | - | - | - | - | - | - | -
HSD 1200/216 | 1250 | 10 | 350 | 250 | 30 | 20 | 215.875 | 275 | 8 | 1200 | 1184 | 506.0909 | 743.9091 | - | - | - | 87.5 | 0 | 3.68 | 17.0469 | - | - | - | - | - | - | 685059.625 | 9208.916 | 13536.2959 | 12351.25 | 49.9112 |  | 13332.917 | 761.8809 | 1261.25 | 6.963 | - | 421.6667 | 30192.6994 | - | - | - | - | - | - | -
HSD 1200/243 | 1260 | 10 | 350 | 250 | 40 | 20 | 243.35 | 310 | 8 | 1200 | 1184 | 458.3871 | 801.6129 | - | - | - | 87.5 | 0 | 3.7 | 15.2044 | - | - | - | - | - | - | 766165.25 | 9557.7959 | 16714.373 | 13305 | 49.7142 |  | 16905.834 | 966.0476 | 1567.5 | 7.3848 | - | 853.3333 | 31738.873 | - | - | - | - | - | - | -
HSD 1200/228 | 1250 | 10 | 400 | 250 | 30 | 20 | 227.65 | 290 | 8 | 1200 | 1184 | 480.6897 | 769.3103 | - | - | - | 100 | 0 | 3.78 | 16.6044 | - | - | - | - | - | - | 719375.3125 | 9350.9111 | 14965.4834 | 12805 | 49.8057 |  | 18614.166 | 930.7083 | 1542.5 | 8.0117 | - | 466.6667 | 32268.1753 | - | - | - | - | - | - | -
HSD 1200/259 | 1260 | 10 | 400 | 250 | 40 | 20 | 259.05 | 330 | 8 | 1200 | 1184 | 431.8182 | 828.1818 | - | - | - | 100 | 0 | 3.8 | 14.669 | - | - | - | - | - | - | 802299.0625 | 9687.4746 | 18579.5586 | 13545 | 49.3073 |  | 23947.5 | 1197.375 | 1942.5 | 8.5187 | - | 960 | 33434.3239 | - | - | - | - | - | - | -
HSD 1200/291 | 1270 | 10 | 400 | 250 | 50 | 20 | 290.45 | 370 | 8 | 1200 | 1184 | 394.5946 | 875.4054 | - | - | - | 100 | 0 | 3.82 | 13.152 | - | - | - | - | - | - | 870375.25 | 9942.5391 | 22057.4531 | 13744.375 | 48.5012 |  | 29280.832 | 1464.0416 | 2342.5 | 8.8959 | - | 1773.3334 | 34175.3714 | - | - | - | - | - | - | -
HSD 1200/239 | 1250 | 10 | 450 | 250 | 30 | 20 | 239.425 | 305 | 8 | 1200 | 1184 | 457.7869 | 792.2131 | - | - | - | 112.5 | 0 | 3.88 | 16.2055 | - | - | - | - | - | - | 750316.75 | 9471.1484 | 16390.0879 | 13146.25 | 49.5989 |  | 25395.416 | 1128.6852 | 1861.25 | 9.1249 | - | 511.6667 | 33666.313 | - | - | - | - | - | - | -
HSD 1200/275 | 1260 | 10 | 450 | 250 | 40 | 20 | 274.75 | 350 | 8 | 1200 | 1184 | 408.2857 | 851.7143 | - | - | - | 112.5 | 0 | 3.9 | 14.1947 | - | - | - | - | - | - | 834306.4375 | 9795.6133 | 20434.377 | 13609.4453 | 48.8235 |  | 32989.168 | 1466.1852 | 2367.5 | 9.7085 | - | 1066.6667 | 34549.323 | - | - | - | - | - | - | -
HSD 1200/310 | 1270 | 10 | 450 | 250 | 50 | 20 | 310.075 | 395 | 8 | 1200 | 1184 | 371.2025 | 898.7975 | - | - | - | 112.5 | 0 | 3.92 | 12.6421 | - | - | - | - | - | - | 902416 | 10040.2588 | 24310.6074 | 13795.6943 | 47.7975 |  | 40582.9141 | 1803.6852 | 2873.75 | 10.1362 | - | 1981.6666 | 35101.7149 | - | - | - | - | - | - | -
HSD 1200/328 | 1275 | 10 | 450 | 250 | 55 | 20 | 327.7375 | 417.5 | 8 | 1200 | 1184 | 356.0629 | 918.9371 | - | - | - | 112.5 | 0 | 3.93 | 11.9913 | - | - | - | - | - | - | 932145.0625 | 10143.7314 | 26179.2266 | 13897.2568 | 47.2513 |  | 44379.793 | 1972.4352 | 3126.875 | 10.3101 | - | 2602.2915 | 35306.9926 | - | - | - | - | - | - | -
HSD 1200/224 | 1245 | 10 | 400 | 300 | 30 | 15 | 223.725 | 285 | 8 | 1200 | 1184 | 466.9737 | 778.0263 | - | - | - | 100 | 0 | 3.87 | 17.298 | - | - | - | - | - | - | 688297.625 | 8846.7139 | 14739.5381 | 12307.5 | 49.1435 |  | 19385 | 969.25 | 1567.5 | 8.2473 | - | 433.75 | 40154.9075 | - | - | - | - | - | - | -
HSD 1200/255 | 1255 | 10 | 400 | 300 | 40 | 15 | 255.125 | 325 | 8 | 1200 | 1184 | 418.8846 | 836.1154 | - | - | - | 100 | 0 | 3.89 | 15.2474 | - | - | - | - | - | - | 766438.0625 | 9166.6543 | 18297.1152 | 12947.5 | 48.562 |  | 24718.332 | 1235.9166 | 1967.5 | 8.721 | - | 927.0833 | 41978.5322 | - | - | - | - | - | - | -
HSD 1200/287 | 1265 | 10 | 400 | 300 | 50 | 15 | 286.525 | 365 | 8 | 1200 | 1184 | 382.4315 | 882.5685 | - | - | - | 100 | 0 | 3.91 | 13.6463 | - | - | - | - | - | - | 830436.375 | 9409.3135 | 21714.6426 | 13126.0938 | 47.6987 |  | 30051.668 | 1502.5834 | 2367.5 | 9.0738 | - | 1740.4166 | 43154.4431 | - | - | - | - | - | - | -
HSD 1200/236 | 1245 | 10 | 450 | 300 | 30 | 15 | 235.5 | 300 | 8 | 1200 | 1184 | 444.375 | 800.625 | - | - | - | 112.5 | 0 | 3.97 | 16.8577 | - | - | - | - | - | - | 717418.8125 | 8960.7354 | 16144.4463 | 12611.25 | 48.9019 |  | 26166.25 | 1162.9445 | 1886.25 | 9.3392 | - | 478.75 | 42345.215 | - | - | - | - | - | - | -
HSD 1200/271 | 1255 | 10 | 450 | 300 | 40 | 15 | 270.825 | 345 | 8 | 1200 | 1184 | 395.7609 | 859.2391 | - | - | - | 112.5 | 0 | 3.99 | 14.7328 | - | - | - | - | - | - | 796441.75 | 9269.1514 | 20124.3184 | 12992.499 | 48.0471 |  | 33760 | 1500.4445 | 2392.5 | 9.8922 | - | 1033.75 | 43752.9577 | - | - | - | - | - | - | -
HSD 1200/306 | 1265 | 10 | 450 | 300 | 50 | 15 | 306.15 | 390 | 8 | 1200 | 1184 | 359.5192 | 905.4808 | - | - | - | 112.5 | 0 | 4.01 | 13.0982 | - | - | - | - | - | - | 860380.375 | 9501.917 | 23931.4141 | 13176.25 | 46.9692 |  | 41353.75 | 1837.9445 | 2898.7498 | 10.2973 | - | 1948.75 | 44643.4504 | - | - | - | - | - | - | -
HSD 1200/324 | 1270 | 10 | 450 | 300 | 55 | 15 | 323.8125 | 412.5 | 8 | 1200 | 1184 | 344.7727 | 925.2273 | - | - | - | 112.5 | 0 | 4.02 | 12.4146 | - | - | - | - | - | - | 888260.375 | 9600.4561 | 25763.6504 | 13276.5615 | 46.4043 |  | 45150.625 | 2006.6945 | 3151.875 | 10.4621 | - | 2569.375 | 44976.3145 | - | - | - | - | - | - | -
HSD 1200/260 | 1245 | 10 | 550 | 300 | 30 | 15 | 259.05 | 330 | 8 | 1200 | 1184 | 405.3409 | 839.6591 | - | - | - | 137.5 | 0 | 4.17 | 16.0973 | - | - | - | - | - | - | 767722.125 | 9143.2598 | 18940.1582 | 12883.0977 | 48.2331 |  | 44978.75 | 1635.5908 | 2636.25 | 11.6747 | - | 568.75 | 44962.4607 | - | - | - | - | - | - | -
HSD 1200/302 | 1255 | 10 | 550 | 300 | 40 | 15 | 302.225 | 385 | 8 | 1200 | 1184 | 356.7208 | 898.2792 | - | - | - | 137.5 | 0 | 4.19 | 13.8638 | - | - | - | - | - | - | 847105.6875 | 9430.3164 | 23747.0234 | 13059.999 | 46.9071 |  | 58843.3359 | 2139.7576 | 3392.5 | 12.3628 | - | 1247.0833 | 45819.8268 | - | - | - | - | - | - | -
HSD 1200/345 | 1265 | 10 | 550 | 300 | 50 | 15 | 345.4 | 440 | 8 | 1200 | 1184 | 321.5057 | 943.4943 | - | - | - | 137.5 | 0 | 4.21 | 12.1888 | - | - | - | - | - | - | 910077.9375 | 9645.8232 | 28306.7461 | 13266.25 | 45.4792 |  | 72707.9141 | 2643.9243 | 4148.75 | 12.8548 | - | 2365.4165 | 46350.121 | - | - | - | - | - | - | -
HSD 1200/367 | 1270 | 10 | 550 | 300 | 55 | 15 | 366.9875 | 467.5 | 8 | 1200 | 1184 | 307.4465 | 962.5535 | - | - | - | 137.5 | 0 | 4.22 | 11.499 | - | - | - | - | - | - | 937249.6875 | 9737.1191 | 30484.9688 | 13379.6885 | 44.7751 |  | 79640.2109 | 2896.0076 | 4526.875 | 13.052 | - | 3123.9585 | 46546.0118 | - | - | - | - | - | - | -
HSD 1200/389 | 1275 | 10 | 550 | 300 | 60 | 15 | 388.575 | 495 | 8 | 1200 | 1184 | 295.2273 | 979.7727 | - | - | - | 137.5 | 0 | 4.23 | 10.8859 | - | - | - | - | - | - | 962201 | 9820.6553 | 32591.873 | 13500 | 44.089 |  | 86572.5 | 3148.0911 | 4905 | 13.2247 | - | 4033.75 | 46710.5208 | - | - | - | - | - | - | -
HSD 1200/237 | 1250 | 10 | 400 | 300 | 30 | 20 | 235.5 | 300 | 8 | 1200 | 1184 | 506 | 744 | - | - | - | 100 | 0 | 3.88 | 16.4756 | - | - | - | - | - | - | 775112 | 10418.1719 | 15318.4189 | 13740 | 50.8302 |  | 20510 | 1025.5 | 1680 | 8.2684 | - | 480 | 50600.2806 | - | - | - | - | - | - | -
HSD 1200/267 | 1260 | 10 | 400 | 300 | 40 | 20 | 266.9 | 340 | 8 | 1200 | 1184 | 455.8824 | 804.1176 | - | - | - | 100 | 0 | 3.9 | 14.6122 | - | - | - | - | - | - | 867275.6875 | 10785.4326 | 19024.1113 | 14680 | 50.5056 |  | 25843.332 | 1292.1666 | 2080 | 8.7184 | - | 973.3333 | 53532.9715 | - | - | - | - | - | - | -
HSD 1200/298 | 1270 | 10 | 400 | 300 | 50 | 20 | 298.3 | 380 | 8 | 1200 | 1184 | 417.3684 | 852.6316 | - | - | - | 100 | 0 | 3.92 | 13.1411 | - | - | - | - | - | - | 943300.3125 | 11063.3994 | 22601.1445 | 14957.5 | 49.8234 |  | 31176.666 | 1558.8334 | 2480 | 9.0578 | - | 1786.6666 | 55461.6383 | - | - | - | - | - | - | -
HSD 1200/247 | 1250 | 10 | 450 | 300 | 30 | 20 | 247.275 | 315 | 8 | 1200 | 1184 | 482.619 | 767.381 | - | - | - | 112.5 | 0 | 3.98 | 16.0954 | - | - | - | - | - | - | 809563.375 | 10549.6943 | 16774.377 | 14156.25 | 50.6956 |  | 27291.252 | 1212.9445 | 1998.75 | 9.308 | - | 525 | 54131.1799 | - | - | - | - | - | - | -
HSD 1200/283 | 1260 | 10 | 450 | 300 | 40 | 20 | 282.6 | 360 | 8 | 1200 | 1184 | 431.6667 | 828.3333 | - | - | - | 112.5 | 0 | 4 | 14.1543 | - | - | - | - | - | - | 903190 | 10903.7021 | 20923.3203 | 14821.6328 | 50.0885 |  | 34885 | 1550.4445 | 2505 | 9.8439 | - | 1080 | 56454.8872 | - | - | - | - | - | - | -
HSD 1200/318 | 1270 | 10 | 450 | 300 | 50 | 20 | 317.925 | 405 | 8 | 1200 | 1184 | 393.1481 | 876.8519 | - | - | - | 112.5 | 0 | 4.02 | 12.6445 | - | - | - | - | - | - | 979464.9375 | 11170.2432 | 24913.3789 | 15011.251 | 49.1776 |  | 42478.75 | 1887.9445 | 3011.25 | 10.2414 | - | 1995 | 57947.4135 | - | - | - | - | - | - | -
HSD 1200/336 | 1275 | 10 | 450 | 300 | 55 | 20 | 335.5875 | 427.5 | 8 | 1200 | 1184 | 377.3246 | 897.6754 | - | - | - | 112.5 | 0 | 4.03 | 12.0088 | - | - | - | - | - | - | 1012832.5625 | 11282.8369 | 26842.4766 | 15115.3115 | 48.6744 |  | 46275.625 | 2056.6946 | 3264.375 | 10.4042 | - | 2615.625 | 58509.9117 | - | - | - | - | - | - | -
HSD 1200/272 | 1250 | 10 | 550 | 300 | 30 | 20 | 270.825 | 345 | 8 | 1200 | 1184 | 441.9565 | 808.0435 | - | - | - | 137.5 | 0 | 4.18 | 15.4343 | - | - | - | - | - | - | 869481.75 | 10760.334 | 19673.4707 | 14651.25 | 50.202 |  | 46103.75 | 1676.5 | 2748.75 | 11.56 | - | 615 | 58486.4487 | - | - | - | - | - | - | -
HSD 1200/314 | 1260 | 10 | 550 | 300 | 40 | 20 | 314 | 400 | 8 | 1200 | 1184 | 390.5 | 869.5 | - | - | - | 137.5 | 0 | 4.2 | 13.3758 | - | - | - | - | - | - | 964252.375 | 11089.7344 | 24692.7617 | 14892.7266 | 49.0982 |  | 59968.332 | 2180.6667 | 3505 | 12.2442 | - | 1293.3333 | 59946.6202 | - | - | - | - | - | - | -
HSD 1200/357 | 1270 | 10 | 550 | 300 | 50 | 20 | 357.175 | 455 | 8 | 1200 | 1184 | 352.6923 | 917.3077 | - | - | - | 137.5 | 0 | 4.22 | 11.8149 | - | - | - | - | - | - | 1039888.6875 | 11336.3135 | 29484.3027 | 15106.4775 | 47.8066 |  | 73832.9141 | 2684.8333 | 4261.25 | 12.7385 | - | 2411.6665 | 60858.2479 | - | - | - | - | - | - | -
HSD 1200/379 | 1275 | 10 | 550 | 300 | 55 | 20 | 378.7625 | 482.5 | 8 | 1200 | 1184 | 337.4482 | 937.5518 | - | - | - | 137.5 | 0 | 4.23 | 11.1679 | - | - | - | - | - | - | 1072606.25 | 11440.501 | 31785.8066 | 15223.6641 | 47.1489 |  | 80765.2109 | 2936.9167 | 4639.375 | 12.9379 | - | 3170.2085 | 61196.6654 | - | - | - | - | - | - | -
HSD 1200/400 | 1280 | 10 | 550 | 300 | 60 | 20 | 400.35 | 510 | 8 | 1200 | 1184 | 324.1176 | 955.8824 | - | - | - | 137.5 | 0 | 4.24 | 10.5907 | - | - | - | - | - | - | 1102673.5 | 11535.6621 | 34020.7812 | 15347.7266 | 46.4984 |  | 87697.5 | 3189 | 5017.5 | 13.1132 | - | 4080 | 61481.5593 | - | - | - | - | - | - | -
HSD 1200/444 | 1290 | 10 | 550 | 300 | 70 | 20 | 443.525 | 565 | 8 | 1200 | 1184 | 302.0796 | 987.9204 | - | - | - | 137.5 | 0 | 4.26 | 9.6049 | - | - | - | - | - | - | 1156453.875 | 11705.9434 | 38283.0781 | 15616.4766 | 45.2418 |  | 101562.0859 | 3693.1667 | 5773.75 | 13.4073 | - | 6408.333 | 61934.6699 | - | - | - | - | - | - | -
HSD 1200/197 | 1235 | 12 | 350 | 250 | 20 | 15 | 197.4275 | 251.5 | 8 | 1200 | 1184 | 540.8002 | 694.1998 | - | - | - | 87.5 | 0 | 3.646 | 18.4675 | - | - | - | - | - | - | 555920.875 | 8008.0815 | 10279.5977 | 10648.0732 | 47.0151 |  | 9116.2383 | 520.9279 | 890.075 | 6.0206 | - | 190.5783 | 22129.8127 | - | - | - | - | - | - | -
HSD 1200/225 | 1245 | 12 | 350 | 250 | 30 | 15 | 224.9025 | 286.5 | 8 | 1200 | 1184 | 484.123 | 760.877 | - | - | - | 87.5 | 0 | 3.666 | 16.3004 | - | - | - | - | - | - | 647450.6875 | 8509.2686 | 13373.6797 | 12106.4062 | 47.538 |  | 12689.1553 | 725.0945 | 1196.325 | 6.6551 | - | 412.245 | 23822.5143 | - | - | - | - | - | - | -
HSD 1200/252 | 1255 | 12 | 350 | 250 | 40 | 15 | 252.3775 | 321.5 | 8 | 1200 | 1184 | 440.8748 | 814.1252 | - | - | - | 87.5 | 0 | 3.686 | 14.6051 | - | - | - | - | - | - | 722072.3125 | 8869.3027 | 16378.1719 | 13089.3232 | 47.3914 |  | 16262.0723 | 929.2612 | 1502.575 | 7.1121 | - | 843.9117 | 24769.8272 | - | - | - | - | - | - | -
HSD 1200/238 | 1245 | 12 | 400 | 250 | 30 | 15 | 236.6775 | 301.5 | 8 | 1200 | 1184 | 460.7836 | 784.2164 | - | - | - | 100 | 0 | 3.766 | 15.9119 | - | - | - | - | - | - | 678831 | 8656.1689 | 14732.1006 | 12560.1562 | 47.4501 |  | 17970.4043 | 898.5203 | 1477.575 | 7.7203 | - | 457.245 | 25089.3996 | - | - | - | - | - | - | -
HSD 1200/268 | 1255 | 12 | 400 | 250 | 40 | 15 | 268.0775 | 341.5 | 8 | 1200 | 1184 | 416.2262 | 838.7738 | - | - | - | 100 | 0 | 3.786 | 14.1228 | - | - | - | - | - | - | 755451.3125 | 9006.6162 | 18150.0176 | 13391.8232 | 47.0336 |  | 23303.7383 | 1165.1869 | 1877.575 | 8.2607 | - | 950.5783 | 25785.1675 | - | - | - | - | - | - | -
HSD 1200/299 | 1265 | 12 | 400 | 250 | 50 | 15 | 299.4775 | 381.5 | 8 | 1200 | 1184 | 382.0609 | 882.9391 | - | - | - | 100 | 0 | 3.806 | 12.7088 | - | - | - | - | - | - | 818985.8125 | 9275.6777 | 21436 | 13665.9863 | 46.3331 |  | 28637.0723 | 1431.8536 | 2277.575 | 8.664 | - | 1763.9116 | 26221.4632 | - | - | - | - | - | - | -
HSD 1200/248 | 1245 | 12 | 450 | 250 | 30 | 15 | 248.4525 | 316.5 | 8 | 1200 | 1184 | 439.6564 | 805.3436 | - | - | - | 112.5 | 0 | 3.866 | 15.5603 | - | - | - | - | - | - | 707238 | 8781.8174 | 16086.1533 | 12920.1562 | 47.2711 |  | 24751.6543 | 1100.0735 | 1796.325 | 8.8433 | - | 502.245 | 25922.2353 | - | - | - | - | - | - | -
HSD 1200/284 | 1255 | 12 | 450 | 250 | 40 | 15 | 283.7775 | 361.5 | 8 | 1200 | 1184 | 394.305 | 860.695 | - | - | - | 112.5 | 0 | 3.886 | 13.6938 | - | - | - | - | - | - | 785139.875 | 9122.1611 | 19911.9961 | 13529.6357 | 46.6036 |  | 32345.4043 | 1437.5735 | 2302.575 | 9.4592 | - | 1057.245 | 26439.9319 | - | - | - | - | - | - | -
HSD 1200/320 | 1265 | 12 | 450 | 250 | 50 | 15 | 319.1025 | 406.5 | 8 | 1200 | 1184 | 360.1015 | 904.8985 | - | - | - | 112.5 | 0 | 3.906 | 12.2406 | - | - | - | - | - | - | 848950.8125 | 9381.7236 | 23575.3223 | 13720.1133 | 45.6995 |  | 39939.1562 | 1775.0735 | 2808.825 | 9.9122 | - | 1972.245 | 26760.599 | - | - | - | - | - | - | -
HSD 1200/338 | 1270 | 12 | 450 | 250 | 55 | 15 | 336.765 | 429 | 8 | 1200 | 1184 | 346.0839 | 923.9161 | - | - | - | 112.5 | 0 | 3.916 | 11.6283 | - | - | - | - | - | - | 876982.6875 | 9492.0166 | 25340.1758 | 13824.5498 | 45.2134 |  | 43736.0273 | 1943.8235 | 3061.9497 | 10.097 | - | 2592.8701 | 26879.1406 | - | - | - | - | - | - | -
HSD 1200/207 | 1240 | 12 | 350 | 250 | 20 | 20 | 207.24 | 264 | 8 | 1200 | 1184 | 573.7879 | 666.2121 | - | - | - | 87.5 | 0 | 3.656 | 17.6414 | - | - | - | - | - | - | 613722.125 | 9212.1133 | 10695.9756 | 11556.667 | 48.2152 |  | 9767.2803 | 558.1303 | 968.2001 | 6.0825 | - | 229.12 | 27532.6844 | - | - | - | - | - | - | -
HSD 1200/235 | 1250 | 12 | 350 | 250 | 30 | 20 | 234.715 | 299 | 8 | 1200 | 1184 | 516.0368 | 733.9632 | - | - | - | 87.5 | 0 | 3.676 | 15.6615 | - | - | - | - | - | - | 717248.6875 | 9772.2695 | 13899.1777 | 13197.291 | 48.9778 |  | 13340.1973 | 762.2969 | 1274.45 | 6.6795 | - | 450.7867 | 30209.1852 | - | - | - | - | - | - | -
HSD 1200/262 | 1260 | 12 | 350 | 250 | 40 | 20 | 262.19 | 334 | 8 | 1200 | 1184 | 471.4371 | 788.5629 | - | - | - | 87.5 | 0 | 3.696 | 14.0966 | - | - | - | - | - | - | 802312.4375 | 10174.3623 | 17018.4395 | 14362.5 | 49.0116 |  | 16913.1133 | 966.4636 | 1580.7 | 7.116 | - | 882.4533 | 31752.5401 | - | - | - | - | - | - | -
HSD 1200/246 | 1250 | 12 | 400 | 250 | 30 | 20 | 246.49 | 314 | 8 | 1200 | 1184 | 492.1019 | 757.8981 | - | - | - | 100 | 0 | 3.776 | 15.3191 | - | - | - | - | - | - | 753116.75 | 9936.9141 | 15304.082 | 13729.167 | 48.9741 |  | 18621.4473 | 931.0723 | 1555.7 | 7.7009 | - | 495.7867 | 32280.7938 | - | - | - | - | - | - | -
HSD 1200/278 | 1260 | 12 | 400 | 250 | 40 | 20 | 277.89 | 354 | 8 | 1200 | 1184 | 445.9322 | 814.0678 | - | - | - | 100 | 0 | 3.796 | 13.6601 | - | - | - | - | - | - | 840795.4375 | 10328.3223 | 18854.7812 | 14769.167 | 48.7353 |  | 23954.7793 | 1197.739 | 1955.7 | 8.2261 | - | 989.12 | 33444.4888 | - | - | - | - | - | - | -
HSD 1200/309 | 1270 | 12 | 400 | 250 | 50 | 20 | 309.29 | 394 | 8 | 1200 | 1184 | 410.1523 | 859.8477 | - | - | - | 100 | 0 | 3.816 | 12.3379 | - | - | - | - | - | - | 913877.1875 | 10628.3623 | 22281.4121 | 15189.7754 | 48.161 |  | 29288.1113 | 1464.4056 | 2355.7 | 8.6218 | - | 1802.4534 | 34183.867 | - | - | - | - | - | - | -
HSD 1200/258 | 1250 | 12 | 450 | 250 | 30 | 20 | 258.265 | 329 | 8 | 1200 | 1184 | 470.3495 | 779.6505 | - | - | - | 112.5 | 0 | 3.876 | 15.0078 | - | - | - | - | - | - | 785715.25 | 10077.7891 | 16704.9219 | 14167.291 | 48.8691 |  | 25402.6953 | 1129.0088 | 1874.45 | 8.787 | - | 540.7866 | 33675.9641 | - | - | - | - | - | - | -
HSD 1200/294 | 1260 | 12 | 450 | 250 | 40 | 20 | 293.59 | 374 | 8 | 1200 | 1184 | 423.1551 | 836.8449 | - | - | - | 112.5 | 0 | 3.896 | 13.2702 | - | - | - | - | - | - | 875165.375 | 10457.917 | 20681.9082 | 15007.1572 | 48.3737 |  | 32996.4492 | 1466.5088 | 2380.7 | 9.3929 | - | 1095.7867 | 34556.9462 | - | - | - | - | - | - | -
HSD 1200/329 | 1270 | 12 | 450 | 250 | 50 | 20 | 328.915 | 419 | 8 | 1200 | 1184 | 387.1718 | 882.8282 | - | - | - | 112.5 | 0 | 3.916 | 11.9058 | - | - | - | - | - | - | 948802.125 | 10747.3027 | 24505.9707 | 15247.1621 | 47.5862 |  | 40590.1953 | 1804.0088 | 2886.95 | 9.8425 | - | 2010.7866 | 35108.0127 | - | - | - | - | - | - | -
HSD 1200/347 | 1275 | 12 | 450 | 250 | 55 | 20 | 346.5775 | 441.5 | 8 | 1200 | 1184 | 372.3131 | 902.6869 | - | - | - | 112.5 | 0 | 3.926 | 11.3279 | - | - | - | - | - | - | 981226.375 | 10870.0645 | 26354.8691 | 15354.7236 | 47.1432 |  | 44387.0703 | 1972.7588 | 3140.075 | 10.0268 | - | 2631.4116 | 35312.7849 | - | - | - | - | - | - | -
HSD 1200/242 | 1245 | 12 | 400 | 300 | 30 | 15 | 242.565 | 309 | 8 | 1200 | 1184 | 479.6359 | 765.3641 | - | - | - | 100 | 0 | 3.866 | 15.938 | - | - | - | - | - | - | 722980.875 | 9446.2344 | 15073.5342 | 13261.875 | 48.3709 |  | 19392.2793 | 969.614 | 1580.7 | 7.922 | - | 462.87 | 40169.9861 | - | - | - | - | - | - | -
HSD 1200/274 | 1255 | 12 | 400 | 300 | 40 | 15 | 273.965 | 349 | 8 | 1200 | 1184 | 434.0903 | 820.9097 | - | - | - | 100 | 0 | 3.886 | 14.1843 | - | - | - | - | - | - | 806165.1875 | 9820.3877 | 18571.3711 | 14218.542 | 48.0617 |  | 24725.6133 | 1236.2806 | 1980.7 | 8.4171 | - | 956.2033 | 41990.897 | - | - | - | - | - | - | -
HSD 1200/305 | 1265 | 12 | 400 | 300 | 50 | 15 | 305.365 | 389 | 8 | 1200 | 1184 | 398.9396 | 866.0604 | - | - | - | 100 | 0 | 3.906 | 12.7912 | - | - | - | - | - | - | 875358.5 | 10107.3613 | 21942.1328 | 14572.9932 | 47.4371 |  | 30058.9473 | 1502.9474 | 2380.7 | 8.7905 | - | 1769.5366 | 43164.8995 | - | - | - | - | - | - | -
HSD 1200/253 | 1245 | 12 | 450 | 300 | 30 | 15 | 254.34 | 324 | 8 | 1200 | 1184 | 458.125 | 786.875 | - | - | - | 112.5 | 0 | 3.966 | 15.5933 | - | - | - | - | - | - | 753875.875 | 9580.6299 | 16455.6797 | 13668.75 | 48.2367 |  | 26173.5293 | 1163.2679 | 1899.45 | 8.9879 | - | 507.87 | 42356.9968 | - | - | - | - | - | - | -
HSD 1200/289 | 1255 | 12 | 450 | 300 | 40 | 15 | 289.665 | 369 | 8 | 1200 | 1184 | 411.6463 | 843.3537 | - | - | - | 112.5 | 0 | 3.986 | 13.7607 | - | - | - | - | - | - | 838627.25 | 9943.957 | 20372.5176 | 14416.875 | 47.6729 |  | 33767.2812 | 1500.7679 | 2405.7 | 9.5661 | - | 1062.87 | 43762.3907 | - | - | - | - | - | - | -
HSD 1200/325 | 1265 | 12 | 450 | 300 | 50 | 15 | 324.99 | 414 | 8 | 1200 | 1184 | 376.3587 | 888.6413 | - | - | - | 112.5 | 0 | 4.006 | 12.3265 | - | - | - | - | - | - | 908257.375 | 10220.7422 | 24132.7578 | 14629.0498 | 46.8386 |  | 41361.0312 | 1838.2679 | 2911.9502 | 9.9953 | - | 1977.87 | 44651.3105 | - | - | - | - | - | - | -
HSD 1200/343 | 1270 | 12 | 450 | 300 | 55 | 15 | 342.6525 | 436.5 | 8 | 1200 | 1184 | 361.8299 | 908.1701 | - | - | - | 112.5 | 0 | 4.016 | 11.7203 | - | - | - | - | - | - | 938888.3125 | 10338.2422 | 25948.332 | 14735.3623 | 46.3783 |  | 45157.9023 | 2007.0179 | 3165.075 | 10.1713 | - | 2598.4951 | 44983.5665 | - | - | - | - | - | - | -
HSD 1200/279 | 1245 | 12 | 550 | 300 | 30 | 15 | 277.89 | 354 | 8 | 1200 | 1184 | 420.572 | 824.428 | - | - | - | 137.5 | 0 | 4.166 | 14.9915 | - | - | - | - | - | - | 807814.0625 | 9798.4805 | 19207.5078 | 14201.25 | 47.7699 |  | 44986.0273 | 1635.8556 | 2649.45 | 11.2729 | - | 597.87 | 44969.7378 | - | - | - | - | - | - | -
HSD 1200/321 | 1255 | 12 | 550 | 300 | 40 | 15 | 321.065 | 409 | 8 | 1200 | 1184 | 373.3435 | 881.6565 | - | - | - | 137.5 | 0 | 4.186 | 13.0379 | - | - | - | - | - | - | 894034.8125 | 10140.3994 | 23946.707 | 14509.3818 | 46.7537 |  | 58850.6094 | 2140.0222 | 3405.7 | 11.9954 | - | 1276.2032 | 45825.4933 | - | - | - | - | - | - | -
HSD 1200/364 | 1265 | 12 | 550 | 300 | 50 | 15 | 364.24 | 464 | 8 | 1200 | 1184 | 338.4968 | 926.5032 | - | - | - | 137.5 | 0 | 4.206 | 11.5473 | - | - | - | - | - | - | 963436.4375 | 10398.6299 | 28462.2031 | 14727.6328 | 45.5672 |  | 72715.1953 | 2644.189 | 4161.9502 | 12.5185 | - | 2394.5366 | 46354.7599 | - | - | - | - | - | - | -
HSD 1200/386 | 1270 | 12 | 550 | 300 | 55 | 15 | 385.8275 | 491.5 | 8 | 1200 | 1184 | 324.4176 | 945.5824 | - | - | - | 137.5 | 0 | 4.216 | 10.9272 | - | - | - | - | - | - | 993624.5625 | 10508.0693 | 30627.9473 | 14847.0693 | 44.9624 |  | 79647.4844 | 2896.2722 | 4540.0752 | 12.7299 | - | 3153.0784 | 46550.2648 | - | - | - | - | - | - | -
HSD 1200/407 | 1265 | 12 | 550 | 300 | 60 | 15 | 406.473 | 517.8 | 8 | 1190 | 1174 | 309.0411 | 955.9589 | - | - | - | 137.5 | 0 | 4.206 | 10.3476 | - | - | - | - | - | - | 1002187.5625 | 10483.585 | 32428.9375 | 14783.4365 | 43.994 |  | 86579.6328 | 3148.3506 | 4917.8398 | 12.9308 | - | 4062.2939 | 45939.0415 | - | - | - | - | - | - | -
HSD 1200/254 | 1250 | 12 | 400 | 300 | 30 | 20 | 254.34 | 324 | 8 | 1200 | 1184 | 515.1852 | 734.8148 | - | - | - | 100 | 0 | 3.876 | 15.2394 | - | - | - | - | - | - | 807328.875 | 10986.835 | 15670.6543 | 14610 | 49.9175 |  | 20517.2793 | 1025.864 | 1693.2 | 7.9577 | - | 509.12 | 50618.2406 | - | - | - | - | - | - | -
HSD 1200/286 | 1260 | 12 | 400 | 300 | 40 | 20 | 285.74 | 364 | 8 | 1200 | 1184 | 468.022 | 791.978 | - | - | - | 100 | 0 | 3.896 | 13.6348 | - | - | - | - | - | - | 903675.0625 | 11410.3564 | 19308.3906 | 15816.666 | 49.8259 |  | 25850.6133 | 1292.5306 | 2093.2 | 8.4272 | - | 1002.4533 | 53548.05 | - | - | - | - | - | - | -
HSD 1200/319 | 1270 | 12 | 400 | 300 | 50 | 20 | 317.14 | 404 | 8 | 1200 | 1184 | 431.1881 | 838.8119 | - | - | - | 100 | 0 | 3.916 | 12.3479 | - | - | - | - | - | - | 984316.9375 | 11734.6572 | 22828.0156 | 16396.668 | 49.3602 |  | 31183.9453 | 1559.1974 | 2493.2 | 8.7857 | - | 1815.7866 | 55474.5861 | - | - | - | - | - | - | -
HSD 1200/266 | 1250 | 12 | 450 | 300 | 30 | 20 | 266.115 | 339 | 8 | 1200 | 1184 | 493.0531 | 756.9469 | - | - | - | 112.5 | 0 | 3.976 | 14.9409 | - | - | - | - | - | - | 843207.4375 | 11139.585 | 17101.7559 | 15110.625 | 49.8732 |  | 27298.5312 | 1213.2679 | 2011.95 | 8.9737 | - | 554.12 | 54145.6209 | - | - | - | - | - | - | -
HSD 1200/301 | 1260 | 12 | 450 | 300 | 40 | 20 | 301.44 | 384 | 8 | 1200 | 1184 | 444.6875 | 815.3125 | - | - | - | 112.5 | 0 | 3.996 | 13.2564 | - | - | - | - | - | - | 941755.625 | 11550.8555 | 21177.9199 | 16140 | 49.5226 |  | 34892.2812 | 1550.7679 | 2518.2 | 9.5323 | - | 1109.12 | 56466.6732 | - | - | - | - | - | - | -
HSD 1200/337 | 1270 | 12 | 450 | 300 | 50 | 20 | 336.765 | 429 | 8 | 1200 | 1184 | 407.5175 | 862.4825 | - | - | - | 112.5 | 0 | 4.016 | 11.9252 | - | - | - | - | - | - | 1023212.5625 | 11863.5752 | 25108.4336 | 16460.0508 | 48.8376 |  | 42486.0273 | 1888.2679 | 3024.45 | 9.9516 | - | 2024.12 | 57957.3457 | - | - | - | - | - | - | -
HSD 1200/354 | 1275 | 12 | 450 | 300 | 55 | 20 | 354.4275 | 451.5 | 8 | 1200 | 1184 | 392.0847 | 882.9153 | - | - | - | 112.5 | 0 | 4.026 | 11.3592 | - | - | - | - | - | - | 1059153.75 | 11996.0967 | 27013.3906 | 16570.1133 | 48.434 |  | 46282.9062 | 2057.0181 | 3277.575 | 10.1247 | - | 2644.7451 | 58519.114 | - | - | - | - | - | - | -
HSD 1200/290 | 1250 | 12 | 550 | 300 | 30 | 20 | 289.665 | 369 | 8 | 1200 | 1184 | 454.187 | 795.813 | - | - | - | 137.5 | 0 | 4.176 | 14.4167 | - | - | - | - | - | - | 906216.375 | 11387.3018 | 19952.4941 | 15830.1162 | 49.5567 |  | 46111.0312 | 1676.7648 | 2761.95 | 11.1786 | - | 644.12 | 58495.6846 | - | - | - | - | - | - | -
HSD 1200/333 | 1260 | 12 | 550 | 300 | 40 | 20 | 332.84 | 424 | 8 | 1200 | 1184 | 404.6226 | 855.3774 | - | - | - | 137.5 | 0 | 4.196 | 12.6067 | - | - | - | - | - | - | 1007146.6875 | 11774.2969 | 24891.0117 | 16338.8359 | 48.7375 |  | 59975.6172 | 2180.9314 | 3518.2 | 11.8934 | - | 1322.4532 | 59953.8973 | - | - | - | - | - | - | -
HSD 1200/376 | 1270 | 12 | 550 | 300 | 50 | 20 | 376.015 | 479 | 8 | 1200 | 1184 | 367.5887 | 902.4113 | - | - | - | 137.5 | 0 | 4.216 | 11.2123 | - | - | - | - | - | - | 1088839.75 | 12065.8926 | 29621.1426 | 16564.5879 | 47.6776 |  | 73840.1953 | 2685.0979 | 4274.4502 | 12.4159 | - | 2440.7866 | 60864.25 | - | - | - | - | - | - | -
HSD 1200/398 | 1275 | 12 | 550 | 300 | 55 | 20 | 397.6025 | 506.5 | 8 | 1200 | 1184 | 352.4951 | 922.5049 | - | - | - | 137.5 | 0 | 4.226 | 10.6287 | - | - | - | - | - | - | 1124461 | 12189.2129 | 31900.0488 | 16687.7754 | 47.1175 |  | 80772.4844 | 2937.1814 | 4652.5752 | 12.6282 | - | 3199.3284 | 61202.1809 | - | - | - | - | - | - | -
HSD 1200/419 | 1280 | 12 | 550 | 300 | 60 | 20 | 419.19 | 534 | 8 | 1200 | 1184 | 339.2135 | 940.7865 | - | - | - | 137.5 | 0 | 4.236 | 10.1052 | - | - | - | - | - | - | 1157332.625 | 12301.7568 | 34118.1211 | 16817.8359 | 46.5542 |  | 87704.7812 | 3189.2646 | 5030.7002 | 12.8157 | - | 4109.1201 | 61486.6679 | - | - | - | - | - | - | -
HSD 1200/462 | 1290 | 12 | 550 | 300 | 70 | 20 | 462.365 | 589 | 8 | 1200 | 1184 | 317.0713 | 972.9287 | - | - | - | 137.5 | 0 | 4.256 | 9.2048 | - | - | - | - | - | - | 1216417.75 | 12502.6406 | 38364.1719 | 17098.5859 | 45.4448 |  | 101569.3594 | 3693.4314 | 5786.9502 | 13.1318 | - | 6437.4531 | 61939.1075 | - | - | - | - | - | - | -
HSD 1400/226 | 1450 | 12 | 350 | 250 | 20 | 20 | 227.022 | 289.2 | 8 | 1410 | 1394 | 675.5533 | 774.4467 | - | - | - | 87.5 | 0 | 4.076 | 17.9542 | - | - | - | - | - | - | 886761.1875 | 11450.2539 | 13126.4443 | 14460.9658 | 55.3738 |  | 9770.3037 | 558.303 | 975.7599 | 5.8124 | - | 241.216 | 38024.0795 | - | - | - | - | - | - | -
HSD 1400/254 | 1450 | 12 | 350 | 250 | 30 | 20 | 253.555 | 323 | 8 | 1400 | 1384 | 607.4768 | 842.5232 | - | - | - | 87.5 | 0 | 4.076 | 16.0754 | - | - | - | - | - | - | 1014843.0625 | 12045.2832 | 16705.875 | 16307.292 | 56.0529 |  | 13343.0771 | 762.4615 | 1281.65 | 6.4273 | - | 462.3066 | 41126.9333 | - | - | - | - | - | - | -
HSD 1400/281 | 1460 | 12 | 350 | 250 | 40 | 20 | 281.03 | 358 | 8 | 1400 | 1384 | 557.5978 | 902.4022 | - | - | - | 87.5 | 0 | 4.096 | 14.575 | - | - | - | - | - | - | 1133304.625 | 12558.7529 | 20324.7695 | 17822.5 | 56.2642 |  | 16915.9941 | 966.6282 | 1587.9 | 6.874 | - | 893.9733 | 43226.0944 | - | - | - | - | - | - | -
HSD 1400/265 | 1450 | 12 | 400 | 250 | 30 | 20 | 265.33 | 338 | 8 | 1400 | 1384 | 581.1834 | 868.8166 | - | - | - | 100 | 0 | 4.176 | 15.7389 | - | - | - | - | - | - | 1065172 | 12260.0322 | 18327.6387 | 16989.166 | 56.1373 |  | 18624.3262 | 931.2163 | 1562.8999 | 7.423 | - | 507.3066 | 43944.5451 | - | - | - | - | - | - | -
HSD 1400/296 | 1460 | 12 | 400 | 250 | 40 | 20 | 296.73 | 378 | 8 | 1400 | 1384 | 529.1534 | 930.8466 | - | - | - | 100 | 0 | 4.196 | 14.1408 | - | - | - | - | - | - | 1188075.375 | 12763.3848 | 22452.3789 | 18429.166 | 56.063 |  | 23957.6602 | 1197.8831 | 1962.9 | 7.9612 | - | 1000.64 | 45527.1399 | - | - | - | - | - | - | -
HSD 1400/328 | 1470 | 12 | 400 | 250 | 50 | 20 | 328.13 | 418 | 8 | 1400 | 1384 | 488.0383 | 981.9617 | - | - | - | 100 | 0 | 4.216 | 12.8486 | - | - | - | - | - | - | 1291285.25 | 13150.0566 | 26458.6875 | 19242.5 | 55.5806 |  | 29290.9922 | 1464.5497 | 2362.8999 | 8.371 | - | 1813.9734 | 46532.6194 | - | - | - | - | - | - | -
HSD 1400/277 | 1450 | 12 | 450 | 250 | 30 | 20 | 277.105 | 353 | 8 | 1400 | 1384 | 557.1246 | 892.8754 | - | - | - | 112.5 | 0 | 4.276 | 15.431 | - | - | - | - | - | - | 1111224.5 | 12445.46 | 19945.7051 | 17577.293 | 56.1065 |  | 25405.5762 | 1129.1367 | 1881.65 | 8.4835 | - | 552.3066 | 45841.9266 | - | - | - | - | - | - | -
HSD 1400/312 | 1460 | 12 | 450 | 250 | 40 | 20 | 312.43 | 398 | 8 | 1400 | 1384 | 503.5678 | 956.4322 | - | - | - | 112.5 | 0 | 4.296 | 13.7503 | - | - | - | - | - | - | 1237344 | 12937.0811 | 24571.5469 | 18869.166 | 55.7575 |  | 32999.3281 | 1466.6367 | 2387.8999 | 9.1057 | - | 1107.3066 | 47039.9498 | - | - | - | - | - | - | -
HSD 1400/347 | 1470 | 12 | 450 | 250 | 50 | 20 | 347.755 | 443 | 8 | 1400 | 1384 | 461.9074 | 1008.0926 | - | - | - | 112.5 | 0 | 4.316 | 12.411 | - | - | - | - | - | - | 1341913.5 | 13311.4121 | 29051.5684 | 19372.2285 | 55.0377 |  | 40593.0742 | 1804.1367 | 2894.1497 | 9.5725 | - | 2022.3066 | 47789.2958 | - | - | - | - | - | - | -
HSD 1400/365 | 1475 | 12 | 450 | 250 | 55 | 20 | 365.4175 | 465.5 | 8 | 1400 | 1384 | 444.4603 | 1030.5397 | - | - | - | 112.5 | 0 | 4.326 | 11.8385 | - | - | - | - | - | - | 1388095.125 | 13469.5938 | 31231.0293 | 19485.7891 | 54.6072 |  | 44389.9531 | 1972.8867 | 3147.2749 | 9.7652 | - | 2642.9316 | 48067.7389 | - | - | - | - | - | - | -
HSD 1400/301 | 1450 | 12 | 550 | 250 | 30 | 20 | 300.655 | 383 | 8 | 1400 | 1384 | 514.6606 | 935.3394 | - | - | - | 137.5 | 0 | 4.476 | 14.8875 | - | - | - | - | - | - | 1192510.5 | 12749.4941 | 23170.8145 | 18472.293 | 55.7997 |  | 44218.0781 | 1607.9301 | 2631.6499 | 10.7449 | - | 642.3066 | 48056.171 | - | - | - | - | - | - | -
HSD 1400/343 | 1460 | 12 | 550 | 250 | 40 | 20 | 343.83 | 438 | 8 | 1400 | 1384 | 459.4064 | 1000.5936 | - | - | - | 137.5 | 0 | 4.496 | 13.0762 | - | - | - | - | - | - | 1322390.375 | 13216.0586 | 28784.7637 | 19249.9824 | 54.9468 |  | 58082.6641 | 2112.0967 | 3387.8997 | 11.5156 | - | 1320.64 | 48769.3159 | - | - | - | - | - | - | -
HSD 1400/386 | 1470 | 12 | 550 | 250 | 50 | 20 | 387.005 | 493 | 8 | 1400 | 1384 | 417.5963 | 1052.4037 | - | - | - | 137.5 | 0 | 4.516 | 11.6691 | - | - | - | - | - | - | 1427781.875 | 13566.8652 | 34190.4766 | 19482.7324 | 53.8155 |  | 71947.2422 | 2616.2634 | 4144.1499 | 12.0805 | - | 2438.9734 | 49207.4571 | - | - | - | - | - | - | -
HSD 1400/408 | 1475 | 12 | 550 | 250 | 55 | 20 | 408.5925 | 520.5 | 8 | 1400 | 1384 | 400.4011 | 1074.5989 | - | - | - | 137.5 | 0 | 4.526 | 11.0771 | - | - | - | - | - | - | 1473750.5 | 13714.4238 | 36806.8594 | 19609.418 | 53.211 |  | 78879.5312 | 2868.3467 | 4522.2749 | 12.3104 | - | 3197.5149 | 49368.7365 | - | - | - | - | - | - | -
HSD 1400/430 | 1480 | 12 | 550 | 250 | 60 | 20 | 430.18 | 548 | 8 | 1400 | 1384 | 385.1825 | 1094.8175 | - | - | - | 137.5 | 0 | 4.536 | 10.5444 | - | - | - | - | - | - | 1516151.5 | 13848.4404 | 39361.8984 | 19742.9824 | 52.5994 |  | 85811.8281 | 3120.4299 | 4900.3999 | 12.5136 | - | 4107.3066 | 49503.9482 | - | - | - | - | - | - | -
HSD 1400/473 | 1490 | 12 | 550 | 250 | 70 | 20 | 473.355 | 603 | 8 | 1400 | 1384 | 359.5937 | 1130.4063 | - | - | - | 137.5 | 0 | 4.556 | 9.6249 | - | - | - | - | - | - | 1592252 | 14085.6611 | 44279.1953 | 20030.7324 | 51.3863 |  | 99676.4062 | 3624.5967 | 5656.6499 | 12.8569 | - | 6435.6401 | 49717.9291 | - | - | - | - | - | - | -
HSD 1400/236 | 1445 | 12 | 350 | 250 | 20 | 25 | 235.8925 | 300.5 | 8 | 1400 | 1384 | 702.7995 | 742.2005 | - | - | - | 87.5 | 0 | 4.066 | 17.2367 | - | - | - | - | - | - | 943722 | 12715.1895 | 13428.04 | 15291.4062 | 56.0402 |  | 10421.2012 | 595.4973 | 1053.525 | 5.8889 | - | 304.1817 | 43918.9431 | - | - | - | - | - | - | -
HSD 1400/263 | 1455 | 12 | 350 | 250 | 30 | 25 | 263.3675 | 335.5 | 8 | 1400 | 1384 | 638.9605 | 816.0395 | - | - | - | 87.5 | 0 | 4.086 | 15.5144 | - | - | - | - | - | - | 1100775.875 | 13489.2471 | 17227.6035 | 17464.3242 | 57.28 |  | 13994.1182 | 799.6639 | 1359.775 | 6.4584 | - | 525.8483 | 49010.1067 | - | - | - | - | - | - | -
HSD 1400/291 | 1465 | 12 | 350 | 250 | 40 | 25 | 290.8425 | 370.5 | 8 | 1400 | 1384 | 588.1275 | 876.8725 | - | - | - | 87.5 | 0 | 4.106 | 14.1176 | - | - | - | - | - | - | 1232207.625 | 14052.3018 | 20951.3672 | 19161.8242 | 57.6697 |  | 17567.0352 | 1003.8306 | 1666.025 | 6.8858 | - | 957.515 | 52025.547 | - | - | - | - | - | - | -
HSD 1400/275 | 1455 | 12 | 400 | 250 | 30 | 25 | 275.1425 | 350.5 | 8 | 1400 | 1384 | 612.2575 | 842.7425 | - | - | - | 100 | 0 | 4.186 | 15.2139 | - | - | - | - | - | - | 1156686.875 | 13725.2695 | 18892.1641 | 18224.3223 | 57.4465 |  | 19275.3672 | 963.7684 | 1641.025 | 7.4158 | - | 570.8483 | 53071.468 | - | - | - | - | - | - | -
HSD 1400/305 | 1465 | 12 | 400 | 250 | 40 | 25 | 306.5425 | 390.5 | 8 | 1400 | 1384 | 559.0301 | 905.9699 | - | - | - | 100 | 0 | 4.206 | 13.7208 | - | - | - | - | - | - | 1293481.875 | 14277.3164 | 23137.9668 | 19872.6562 | 57.5532 |  | 24608.7031 | 1230.4352 | 2041.025 | 7.9384 | - | 1064.1816 | 55400.8922 | - | - | - | - | - | - | -
HSD 1400/337 | 1475 | 12 | 400 | 250 | 50 | 25 | 337.9425 | 430.5 | 8 | 1400 | 1384 | 516.6231 | 958.3769 | - | - | - | 100 | 0 | 4.226 | 12.5051 | - | - | - | - | - | - | 1408913.5 | 14701.0381 | 27271.5938 | 20894.3242 | 57.2078 |  | 29942.0352 | 1497.1018 | 2441.0249 | 8.3398 | - | 1877.515 | 56899.3493 | - | - | - | - | - | - | -
HSD 1400/237 | 1455 | 12 | 450 | 250 | 30 | 25 | 286.9175 | 365.5 | 8 | 1400 | 1384 | 587.7462 | 867.2538 | - | - | - | 112.5 | 0 | 4.286 | 14.9381 | - | - | - | - | - | - | 1208009.625 | 13929.1367 | 20553.252 | 18890.5723 | 57.4899 |  | 26056.6172 | 1158.0719 | 1959.775 | 8.4434 | - | 615.8483 | 55868.4522 | - | - | - | - | - | - | -
HSD 1400/322 | 1465 | 12 | 450 | 250 | 40 | 25 | 322.2425 | 410.5 | 8 | 1400 | 1384 | 532.768 | 932.232 | - | - | - | 112.5 | 0 | 4.306 | 13.3626 | - | - | - | - | - | - | 1348788 | 14468.3721 | 25316.6113 | 20416.8223 | 57.3212 |  | 33650.3672 | 1495.5719 | 2466.0249 | 9.054 | - | 1170.8483 | 57660.9552 | - | - | - | - | - | - | -
HSD 1400/358 | 1475 | 12 | 450 | 250 | 50 | 25 | 357.5675 | 455.5 | 8 | 1400 | 1384 | 489.6405 | 985.3595 | - | - | - | 112.5 | 0 | 4.326 | 12.0984 | - | - | - | - | - | - | 1466072.625 | 14878.5557 | 29941.8164 | 21144.3242 | 56.7327 |  | 41244.1172 | 1833.0719 | 2972.2749 | 9.5156 | - | 2085.8484 | 58792.7545 | - | - | - | - | - | - | -
HSD 1400/375 | 1480 | 12 | 450 | 250 | 55 | 25 | 375.23 | 478 | 8 | 1400 | 1384 | 471.4749 | 1008.5251 | - | - | - | 112.5 | 0 | 4.336 | 11.5556 | - | - | - | - | - | - | 1518003.375 | 15051.7168 | 32196.9102 | 21267.1445 | 56.3537 |  | 45040.9922 | 2001.8219 | 3225.3999 | 9.7071 | - | 2706.4734 | 59215.4062 | - | - | - | - | - | - | -
HSD 1400/310 | 1455 | 12 | 550 | 250 | 30 | 25 | 310.4675 | 395.5 | 8 | 1400 | 1384 | 544.3015 | 910.6985 | - | - | - | 137.5 | 0 | 4.486 | 14.4492 | - | - | - | - | - | - | 1298978.875 | 14263.5439 | 23865.0586 | 19941.8223 | 57.3097 |  | 44869.1172 | 1631.6042 | 2709.7747 | 10.6512 | - | 705.8483 | 59197.8236 | - | - | - | - | - | - | -
HSD 1400/353 | 1465 | 12 | 550 | 250 | 40 | 25 | 353.6425 | 450.5 | 8 | 1400 | 1384 | 487.2392 | 977.7608 | - | - | - | 137.5 | 0 | 4.506 | 12.7417 | - | - | - | - | - | - | 1444675.5 | 14775.3457 | 29650.2324 | 21005.1562 | 56.6289 |  | 58733.7031 | 2135.771 | 3466.0249 | 11.4182 | - | 1384.1816 | 60285.4486 | - | - | - | - | - | - | -
HSD 1400/396 | 1475 | 12 | 550 | 250 | 50 | 25 | 396.8175 | 505.5 | 8 | 1400 | 1384 | 443.682 | 1031.318 | - | - | - | 137.5 | 0 | 4.526 | 11.4057 | - | - | - | - | - | - | 1563445 | 15159.6797 | 35237.9648 | 21266.623 | 55.6136 |  | 72598.2812 | 2639.9377 | 4222.2749 | 11.984 | - | 2502.5149 | 60957.4181 | - | - | - | - | - | - | -
HSD 1400/418 | 1480 | 12 | 550 | 250 | 55 | 25 | 418.405 | 533 | 8 | 1400 | 1384 | 425.6614 | 1054.3386 | - | - | - | 137.5 | 0 | 4.536 | 10.8412 | - | - | - | - | - | - | 1615367.625 | 15321.1465 | 37949.5977 | 21396.4355 | 55.0519 |  | 79530.5781 | 2892.021 | 4600.3999 | 12.2153 | - | 3261.0566 | 61205.5028 | - | - | - | - | - | - | -
HSD 1400/439 | 1485 | 12 | 550 | 250 | 60 | 25 | 439.9925 | 560.5 | 8 | 1400 | 1384 | 409.6543 | 1075.3457 | - | - | - | 137.5 | 0 | 4.546 | 10.332 | - | - | - | - | - | - | 1663308.25 | 15467.6621 | 40602.7266 | 21533.1211 | 54.4752 |  | 86462.8672 | 3144.1042 | 4978.5249 | 12.4202 | - | 4170.8486 | 61413.7835 | - | - | - | - | - | - | -
HSD 1400/483 | 1495 | 12 | 550 | 250 | 70 | 25 | 483.1675 | 615.5 | 8 | 1400 | 1384 | 382.6015 | 1112.3985 | - | - | - | 137.5 | 0 | 4.566 | 9.4501 | - | - | - | - | - | - | 1749428.625 | 15726.6367 | 45724.5547 | 21827.123 | 53.3131 |  | 100327.4531 | 3648.271 | 5734.7749 | 12.7672 | - | 6499.1816 | 61743.9591 | - | - | - | - | - | - | -
HSD 1400/234 | 1440 | 12 | 350 | 300 | 20 | 20 | 233.93 | 298 | 8 | 1400 | 1384 | 696.1745 | 743.8255 | - | - | - | 87.5 | 0 | 4.156 | 17.766 | - | - | - | - | - | - | 928081.6875 | 12477.1426 | 13331.165 | 15089.167 | 55.8065 |  | 11665.9932 | 666.6282 | 1112.9 | 6.2568 | - | 253.9733 | 54212.8262 | - | - | - | - | - | - | -
HSD 1400/261 | 1450 | 12 | 350 | 300 | 30 | 20 | 261.405 | 333 | 8 | 1400 | 1384 | 632.4775 | 817.5225 | - | - | - | 87.5 | 0 | 4.176 | 15.9752 | - | - | - | - | - | - | 1082074.5 | 13236.0215 | 17108.5078 | 17225.623 | 57.0042 |  | 15238.9102 | 870.7949 | 1419.15 | 6.7648 | - | 475.64 | 62202.6188 | - | - | - | - | - | - | -
HSD 1400/289 | 1460 | 12 | 350 | 300 | 40 | 20 | 288.88 | 368 | 8 | 1400 | 1384 | 581.8478 | 878.1522 | - | - | - | 87.5 | 0 | 4.196 | 14.5251 | - | - | - | - | - | - | 1210782.125 | 13787.8389 | 20809.2578 | 18886.666 | 57.36 |  | 18811.8281 | 1074.9615 | 1725.4 | 7.1498 | - | 907.3067 | 67150.8993 | - | - | - | - | - | - | -
HSD 1400/273 | 1450 | 12 | 400 | 300 | 30 | 20 | 273.18 | 348 | 8 | 1400 | 1384 | 605.8621 | 844.1379 | - | - | - | 100 | 0 | 4.276 | 15.6527 | - | - | - | - | - | - | 1136812.5 | 13467.1406 | 18763.5527 | 17970 | 57.1551 |  | 20520.1602 | 1026.0081 | 1700.4 | 7.6789 | - | 520.64 | 68906.723 | - | - | - | - | - | - | -
HSD 1400/304 | 1460 | 12 | 400 | 300 | 40 | 20 | 304.58 | 388 | 8 | 1400 | 1384 | 552.8866 | 907.1134 | - | - | - | 100 | 0 | 4.296 | 14.1047 | - | - | - | - | - | - | 1270689 | 14008.0498 | 22982.8145 | 19576.666 | 57.2274 |  | 25853.4922 | 1292.6747 | 2100.3999 | 8.1629 | - | 1013.9733 | 72892.9686 | - | - | - | - | - | - | -
HSD 1400/336 | 1470 | 12 | 400 | 300 | 50 | 20 | 335.98 | 428 | 8 | 1400 | 1384 | 510.7477 | 959.2523 | - | - | - | 100 | 0 | 4.316 | 12.846 | - | - | - | - | - | - | 1383552.25 | 14423.2363 | 27088.7637 | 20556.668 | 56.8559 |  | 31186.8262 | 1559.3414 | 2500.3999 | 8.5362 | - | 1827.3066 | 75514.0479 | - | - | - | - | - | - | -
HSD 1400/284 | 1450 | 12 | 450 | 300 | 30 | 20 | 284.955 | 363 | 8 | 1400 | 1384 | 581.4463 | 868.5537 | - | - | - | 112.5 | 0 | 4.376 | 15.3568 | - | - | - | - | - | - | 1187027.5 | 13666.7129 | 20415.082 | 18620.627 | 57.1843 |  | 27301.4121 | 1213.396 | 2019.15 | 8.6724 | - | 565.64 | 73705.9757 | - | - | - | - | - | - | -
HSD 1400/320 | 1460 | 12 | 450 | 300 | 40 | 20 | 320.28 | 408 | 8 | 1400 | 1384 | 526.7647 | 933.2353 | - | - | - | 112.5 | 0 | 4.396 | 13.7255 | - | - | - | - | - | - | 1324725.25 | 14194.9756 | 25148.3301 | 20100 | 56.9814 |  | 34895.1602 | 1550.896 | 2525.3999 | 9.2481 | - | 1120.64 | 76863.7665 | - | - | - | - | - | - | -
HSD 1400/356 | 1470 | 12 | 450 | 300 | 50 | 20 | 355.605 | 453 | 8 | 1400 | 1384 | 483.9404 | 986.0596 | - | - | - | 112.5 | 0 | 4.416 | 12.4183 | - | - | - | - | - | - | 1439336.625 | 14596.8525 | 29742.0234 | 20780.623 | 56.3679 |  | 42488.9102 | 1888.396 | 3031.6499 | 9.6848 | - | 2035.64 | 78891.7377 | - | - | - | - | - | - | -
HSD 1400/373 | 1475 | 12 | 450 | 300 | 55 | 20 | 373.2675 | 475.5 | 8 | 1400 | 1384 | 465.9227 | 1009.0773 | - | - | - | 112.5 | 0 | 4.426 | 11.8574 | - | - | - | - | - | - | 1490058.375 | 14766.543 | 31980.8047 | 20898.5117 | 55.9792 |  | 46285.7852 | 2057.146 | 3284.7751 | 9.8662 | - | 2656.2649 | 79655.9734 | - | - | - | - | - | - | -
HSD 1400/308 | 1450 | 12 | 550 | 300 | 30 | 20 | 308.505 | 393 | 8 | 1400 | 1384 | 538.2061 | 911.7939 | - | - | - | 137.5 | 0 | 4.576 | 14.8328 | - | - | - | - | - | - | 1275960.375 | 13993.9561 | 23707.6523 | 19640.623 | 56.98 |  | 46113.9102 | 1676.8695 | 2769.1499 | 10.8323 | - | 655.64 | 79624.0967 | - | - | - | - | - | - | -
HSD 1400/352 | 1460 | 12 | 550 | 300 | 40 | 20 | 351.68 | 448 | 8 | 1400 | 1384 | 481.5179 | 978.4821 | - | - | - | 137.5 | 0 | 4.596 | 13.0687 | - | - | - | - | - | - | 1418331 | 14495.2158 | 29455.418 | 20646.666 | 56.2665 |  | 59978.4961 | 2181.0359 | 3525.3999 | 11.5707 | - | 1333.9733 | 81607.8347 | - | - | - | - | - | - | -
HSD 1400/394 | 1470 | 12 | 550 | 300 | 50 | 20 | 394.855 | 503 | 8 | 1400 | 1384 | 438.3201 | 1031.6799 | - | - | - | 137.5 | 0 | 4.616 | 11.6904 | - | - | - | - | - | - | 1534285.5 | 14871.7197 | 35003.7695 | 20897.4609 | 55.2292 |  | 73843.0781 | 2685.2026 | 4281.6499 | 12.1163 | - | 2452.3066 | 82846.2365 | - | - | - | - | - | - | -
HSD 1400/416 | 1475 | 12 | 550 | 300 | 55 | 20 | 416.4425 | 530.5 | 8 | 1400 | 1384 | 420.4689 | 1054.5311 | - | - | - | 137.5 | 0 | 4.626 | 11.1084 | - | - | - | - | - | - | 1584954.625 | 15029.9463 | 37694.9297 | 21026.6465 | 54.6595 |  | 80775.3672 | 2937.2859 | 4659.7749 | 12.3395 | - | 3210.8484 | 83305.9406 | - | - | - | - | - | - | -
HSD 1400/437 | 1480 | 12 | 550 | 300 | 60 | 20 | 438.03 | 558 | 8 | 1400 | 1384 | 404.6237 | 1075.3763 | - | - | - | 137.5 | 0 | 4.636 | 10.5837 | - | - | - | - | - | - | 1631728.75 | 15173.5596 | 40327.0703 | 21162.707 | 54.0763 |  | 87707.6641 | 3189.3694 | 5037.8999 | 12.5372 | - | 4120.6401 | 83692.9323 | - | - | - | - | - | - | -
HSD 1400/481 | 1490 | 12 | 550 | 300 | 70 | 20 | 481.205 | 613 | 8 | 1400 | 1384 | 377.8711 | 1112.1289 | - | - | - | 137.5 | 0 | 4.656 | 9.6757 | - | - | - | - | - | - | 1715738.5 | 15427.5156 | 45405.3867 | 21455.457 | 52.9048 |  | 101572.2422 | 3693.5359 | 5794.1499 | 12.8723 | - | 6448.9731 | 84308.3961 | - | - | - | - | - | - | -
HSD 1400/524 | 1500 | 12 | 550 | 300 | 80 | 20 | 524.38 | 668 | 8 | 1400 | 1384 | 356.3473 | 1143.6527 | - | - | - | 137.5 | 0 | 4.676 | 8.9172 | - | - | - | - | - | - | 1789729.625 | 15649.2402 | 50224.3047 | 21775.7109 | 51.7613 |  | 115436.8281 | 4197.7031 | 6550.3999 | 13.1457 | - | 9547.3066 | 84775.9519 | - | - | - | - | - | - | -
HSD 1400/246 | 1445 | 12 | 350 | 300 | 20 | 25 | 245.705 | 313 | 8 | 1400 | 1384 | 731.9409 | 713.0591 | - | - | - | 87.5 | 0 | 4.166 | 16.9553 | - | - | - | - | - | - | 1007628.3125 | 14131.0635 | 13766.5254 | 16188.542 | 56.7385 |  | 12790.9932 | 730.9139 | 1225.4 | 6.3926 | - | 330.2233 | 61787.0262 | - | - | - | - | - | - | -
HSD 1400/274 | 1455 | 12 | 350 | 300 | 30 | 25 | 273.18 | 348 | 8 | 1400 | 1384 | 667.8233 | 787.1767 | - | - | - | 87.5 | 0 | 4.186 | 15.3232 | - | - | - | - | - | - | 1178592.75 | 14972.4043 | 17648.2734 | 18543.75 | 58.1959 |  | 16363.9102 | 935.0806 | 1531.65 | 6.8573 | - | 551.89 | 72394.635 | - | - | - | - | - | - | -
HSD 1400/300 | 1465 | 12 | 350 | 300 | 40 | 25 | 300.655 | 383 | 8 | 1400 | 1384 | 616.3381 | 848.6619 | - | - | - | 87.5 | 0 | 4.206 | 13.9895 | - | - | - | - | - | - | 1322558.625 | 15584.0459 | 21458.3281 | 20423.543 | 58.7636 |  | 19936.8281 | 1139.2472 | 1837.9 | 7.2149 | - | 983.5567 | 79192.528 | - | - | - | - | - | - | -
HSD 1400/285 | 1455 | 12 | 400 | 300 | 30 | 25 | 284.955 | 363 | 8 | 1400 | 1384 | 640.8471 | 814.1529 | - | - | - | 100 | 0 | 4.286 | 15.041 | - | - | - | - | - | - | 1239889.125 | 15229.1934 | 19347.6602 | 19381.877 | 58.4438 |  | 21645.1602 | 1082.2581 | 1812.9 | 7.722 | - | 596.89 | 81648.3014 | - | - | - | - | - | - | -
HSD 1400/316 | 1465 | 12 | 400 | 300 | 40 | 25 | 316.355 | 403 | 8 | 1400 | 1384 | 586.7432 | 878.2568 | - | - | - | 100 | 0 | 4.306 | 13.6113 | - | - | - | - | - | - | 1390179.375 | 15828.8477 | 23693.1484 | 21238.543 | 58.7331 |  | 26978.4922 | 1348.9247 | 2212.8999 | 8.1819 | - | 1090.2233 | 87310.9977 | - | - | - | - | - | - | -
HSD 1400/348 | 1475 | 12 | 400 | 300 | 50 | 25 | 347.755 | 443 | 8 | 1400 | 1384 | 543.3126 | 931.6874 | - | - | - | 100 | 0 | 4.326 | 12.4398 | - | - | - | - | - | - | 1517599.875 | 16288.7236 | 27932.3477 | 22468.543 | 58.5298 |  | 32311.8281 | 1615.5914 | 2612.8999 | 8.5404 | - | 1903.5566 | 91102.0025 | - | - | - | - | - | - | -
HSD 1400/297 | 1455 | 12 | 450 | 300 | 30 | 25 | 296.73 | 378 | 8 | 1400 | 1384 | 616.0119 | 838.9881 | - | - | - | 112.5 | 0 | 4.386 | 14.7811 | - | - | - | - | - | - | 1296321.625 | 15451.0127 | 21043.7754 | 20126.25 | 58.5613 |  | 28426.4102 | 1263.396 | 2131.6499 | 8.6719 | - | 641.89 | 88481.0659 | - | - | - | - | - | - | -
HSD 1400/331 | 1465 | 12 | 450 | 300 | 40 | 25 | 332.055 | 423 | 8 | 1400 | 1384 | 559.9468 | 905.0532 | - | - | - | 112.5 | 0 | 4.406 | 13.2689 | - | - | - | - | - | - | 1451408.25 | 16036.7178 | 25920.4668 | 21886.877 | 58.5767 |  | 36020.1602 | 1600.896 | 2637.8999 | 9.2279 | - | 1196.89 | 93075.5316 | - | - | - | - | - | - | -
HSD 1400/367 | 1475 | 12 | 450 | 300 | 50 | 25 | 367.38 | 468 | 8 | 1400 | 1384 | 515.625 | 959.375 | - | - | - | 112.5 | 0 | 4.426 | 12.0475 | - | - | - | - | - | - | 1581226.25 | 16481.8359 | 30666.2031 | 22848.75 | 58.1265 |  | 43613.9102 | 1938.396 | 3144.1499 | 9.6536 | - | 2111.8899 | 96068.5954 | - | - | - | - | - | - | -
HSD 1400/384 | 1480 | 12 | 450 | 300 | 55 | 25 | 385.0425 | 490.5 | 8 | 1400 | 1384 | 496.8578 | 983.1422 | - | - | - | 112.5 | 0 | 4.436 | 11.5208 | - | - | - | - | - | - | 1638857.875 | 16669.5918 | 32984.4453 | 23034.2617 | 57.8031 |  | 47410.7852 | 2107.146 | 3397.2749 | 9.8315 | - | 2732.5149 | 97205.2769 | - | - | - | - | - | - | -
HSD 1400/321 | 1455 | 12 | 550 | 300 | 30 | 25 | 320.28 | 408 | 8 | 1400 | 1384 | 571.8199 | 883.1801 | - | - | - | 137.5 | 0 | 4.586 | 14.3187 | - | - | - | - | - | - | 1396740.75 | 15814.9023 | 24426.2383 | 21333.75 | 58.5097 |  | 47238.9102 | 1717.7784 | 2881.6499 | 10.7602 | - | 731.89 | 97157.7722 | - | - | - | - | - | - | -
HSD 1400/363 | 1465 | 12 | 550 | 300 | 40 | 25 | 363.455 | 463 | 8 | 1400 | 1384 | 513.2991 | 951.7009 | - | - | - | 137.5 | 0 | 4.606 | 12.6728 | - | - | - | - | - | - | 1558003.75 | 16370.7285 | 30352.7441 | 22683.543 | 58.0088 |  | 61103.4961 | 2221.9453 | 3637.9001 | 11.4879 | - | 1410.2233 | 100130.4097 | - | - | - | - | - | - | -
HSD 1400/406 | 1475 | 12 | 550 | 300 | 50 | 25 | 406.63 | 518 | 8 | 1400 | 1384 | 468.2674 | 1006.7326 | - | - | - | 137.5 | 0 | 4.626 | 11.3764 | - | - | - | - | - | - | 1690069.375 | 16787.668 | 36091.9727 | 23036.5957 | 57.1199 |  | 74968.0781 | 2726.1121 | 4394.1499 | 12.0302 | - | 2528.5566 | 102002.9315 | - | - | - | - | - | - | -
HSD 1400/428 | 1480 | 12 | 550 | 300 | 55 | 25 | 428.2175 | 545.5 | 8 | 1400 | 1384 | 449.5348 | 1030.4652 | - | - | - | 137.5 | 0 | 4.636 | 10.8263 | - | - | - | - | - | - | 1747943.625 | 16962.6641 | 38883.3828 | 23169.5332 | 56.6065 |  | 81900.375 | 2978.1953 | 4772.2749 | 12.2531 | - | 3287.0984 | 102701.3419 | - | - | - | - | - | - | -
HSD 1400/449 | 1485 | 12 | 550 | 300 | 60 | 25 | 449.805 | 573 | 8 | 1400 | 1384 | 432.8403 | 1052.1597 | - | - | - | 137.5 | 0 | 4.646 | 10.3289 | - | - | - | - | - | - | 1801439.375 | 17121.3496 | 41619.0312 | 23309.3457 | 56.0703 |  | 88832.6562 | 3230.2786 | 5150.3999 | 12.4511 | - | 4196.8901 | 103290.6835 | - | - | - | - | - | - | -
HSD 1400/493 | 1495 | 12 | 550 | 300 | 70 | 25 | 492.98 | 628 | 8 | 1400 | 1384 | 404.4944 | 1090.5056 | - | - | - | 137.5 | 0 | 4.666 | 9.4649 | - | - | - | - | - | - | 1897647.25 | 17401.5352 | 46914.0508 | 23609.5957 | 54.9703 |  | 102697.2422 | 3734.4453 | 5906.6499 | 12.7879 | - | 6525.2231 | 104230.5935 | - | - | - | - | - | - | -
HSD 1400/536 | 1505 | 12 | 550 | 300 | 80 | 25 | 536.155 | 683 | 8 | 1400 | 1384 | 381.519 | 1123.481 | - | - | - | 137.5 | 0 | 4.686 | 8.74 | - | - | - | - | - | - | 1982452.125 | 17645.6211 | 51962.0742 | 23937.3438 | 53.8755 |  | 116561.8281 | 4238.6118 | 6662.8999 | 13.0637 | - | 9623.5566 | 104946.8212 | - | - | - | - | - | - | -
HSD 1400/248 | 1440 | 14 | 350 | 250 | 20 | 20 | 248.06 | 316 | 8 | 1400 | 1384 | 675.0633 | 764.9367 | - | - | - | 87.5 | 0 | 4.052 | 16.3348 | - | - | - | - | - | - | 918712.3125 | 12010.3047 | 13609.2773 | 15308.5713 | 53.9195 |  | 9782.0137 | 558.9722 | 993.6 | 5.5638 | - | 288.0533 | 37531.5717 | - | - | - | - | - | - | -
HSD 1400/276 | 1450 | 14 | 350 | 250 | 30 | 20 | 275.535 | 351 | 8 | 1400 | 1384 | 617.2507 | 832.7493 | - | - | - | 87.5 | 0 | 4.072 | 14.7785 | - | - | - | - | - | - | 1064444.5 | 12782.292 | 17244.9277 | 17377.3223 | 55.0691 |  | 13354.9297 | 763.1389 | 1299.85 | 6.1683 | - | 509.72 | 41163.4657 | - | - | - | - | - | - | -
HSD 1400/303 | 1460 | 14 | 350 | 250 | 40 | 20 | 303.01 | 386 | 8 | 1400 | 1384 | 570.829 | 889.171 | - | - | - | 87.5 | 0 | 4.092 | 13.5045 | - | - | - | - | - | - | 1187678 | 13357.1387 | 20806.1953 | 19043.5723 | 55.4697 |  | 16927.8457 | 967.3055 | 1606.0999 | 6.6223 | - | 941.3867 | 43256.3814 | - | - | - | - | - | - | -
HSD 1400/288 | 1450 | 14 | 400 | 250 | 30 | 20 | 287.31 | 366 | 8 | 1400 | 1384 | 592.5683 | 857.4317 | - | - | - | 100 | 0 | 4.172 | 14.5209 | - | - | - | - | - | - | 1116631.875 | 13022.9834 | 18843.9336 | 18115 | 55.235 |  | 18636.1797 | 931.809 | 1581.1001 | 7.1357 | - | 554.72 | 43972.5127 | - | - | - | - | - | - | -
HSD 1400/318 | 1460 | 14 | 400 | 250 | 40 | 20 | 318.71 | 406 | 8 | 1400 | 1384 | 543.6946 | 916.3054 | - | - | - | 100 | 0 | 4.192 | 13.153 | - | - | - | - | - | - | 1245397.875 | 13591.5146 | 22906.2031 | 19769.2852 | 55.3849 |  | 23969.5137 | 1198.4756 | 1981.1 | 7.6836 | - | 1048.0533 | 45549.6675 | - | - | - | - | - | - | -
HSD 1400/350 | 1470 | 14 | 400 | 250 | 50 | 20 | 350.11 | 446 | 8 | 1400 | 1384 | 504.4843 | 965.5157 | - | - | - | 100 | 0 | 4.212 | 12.0305 | - | - | - | - | - | - | 1355027 | 14034.2305 | 26859.6465 | 20892.1426 | 55.1197 |  | 29302.8477 | 1465.1423 | 2381.1001 | 8.1056 | - | 1861.3866 | 46551.4518 | - | - | - | - | - | - | -
HSD 1400/299 | 1450 | 14 | 450 | 250 | 30 | 20 | 299.085 | 381 | 8 | 1400 | 1384 | 569.8294 | 880.1706 | - | - | - | 112.5 | 0 | 4.272 | 14.2836 | - | - | - | - | - | - | 1164710.875 | 13232.7861 | 20439.6426 | 18772.3223 | 55.29 |  | 25417.4297 | 1129.6635 | 1899.85 | 8.1678 | - | 599.72 | 45863.3133 | - | - | - | - | - | - | -
HSD 1400/334 | 1460 | 14 | 450 | 250 | 40 | 20 | 334.41 | 426 | 8 | 1400 | 1384 | 519.108 | 940.892 | - | - | - | 112.5 | 0 | 4.292 | 12.8345 | - | - | - | - | - | - | 1297700.625 | 13792.2373 | 24998.6641 | 20352.1445 | 55.1928 |  | 33011.1797 | 1467.1635 | 2406.1001 | 8.8029 | - | 1154.72 | 47056.8445 | - | - | - | - | - | - | -
HSD 1400/369 | 1470 | 14 | 450 | 250 | 50 | 20 | 369.735 | 471 | 8 | 1400 | 1384 | 479.034 | 990.966 | - | - | - | 112.5 | 0 | 4.312 | 11.6624 | - | - | - | - | - | - | 1409504.625 | 14223.541 | 29423.8965 | 21253.75 | 54.7045 |  | 40604.9297 | 1804.6635 | 2912.3501 | 9.2849 | - | 2069.72 | 47803.2544 | - | - | - | - | - | - | -
HSD 1400/387 | 1475 | 14 | 450 | 250 | 55 | 20 | 387.3975 | 493.5 | 8 | 1400 | 1384 | 462.0795 | 1012.9205 | - | - | - | 112.5 | 0 | 4.322 | 11.1565 | - | - | - | - | - | - | 1459298.25 | 14406.8398 | 31581.1055 | 21453.8809 | 54.3787 |  | 44401.8047 | 1973.4135 | 3165.4751 | 9.4854 | - | 2690.345 | 48080.5776 | - | - | - | - | - | - | -
HSD 1400/323 | 1450 | 14 | 550 | 250 | 30 | 20 | 322.635 | 411 | 8 | 1400 | 1384 | 529.3309 | 920.6691 | - | - | - | 137.5 | 0 | 4.472 | 13.8609 | - | - | - | - | - | - | 1250343.125 | 13580.8086 | 23621.2012 | 19845.8926 | 55.1561 |  | 44229.9297 | 1608.3611 | 2649.8501 | 10.3738 | - | 689.72 | 48069.0517 | - | - | - | - | - | - | -
HSD 1400/366 | 1460 | 14 | 550 | 250 | 40 | 20 | 365.81 | 466 | 8 | 1400 | 1384 | 476.2661 | 983.7339 | - | - | - | 137.5 | 0 | 4.492 | 12.2796 | - | - | - | - | - | - | 1388844.375 | 14118.0898 | 29161.0996 | 21089.2852 | 54.5926 |  | 58094.5156 | 2112.5278 | 3406.1003 | 11.1654 | - | 1368.0533 | 48779.269 | - | - | - | - | - | - | -
HSD 1400/409 | 1470 | 14 | 550 | 250 | 50 | 20 | 408.985 | 521 | 8 | 1400 | 1384 | 435.4607 | 1034.5393 | - | - | - | 137.5 | 0 | 4.512 | 11.0322 | - | - | - | - | - | - | 1502790.375 | 14526.1777 | 34510.3594 | 21453.6777 | 53.7069 |  | 71959.0938 | 2616.6946 | 4162.3501 | 11.7523 | - | 2486.3867 | 49215.5647 | - | - | - | - | - | - | -
HSD 1400/431 | 1475 | 14 | 550 | 250 | 55 | 20 | 430.5725 | 548.5 | 8 | 1400 | 1384 | 418.5027 | 1056.4973 | - | - | - | 137.5 | 0 | 4.522 | 10.5023 | - | - | - | - | - | - | 1552894 | 14698.5127 | 37105.9453 | 21587.3652 | 53.2087 |  | 78891.3828 | 2868.7778 | 4540.4751 | 11.993 | - | 3244.9285 | 49376.1562 | - | - | - | - | - | - | -
HSD 1400/452 | 1480 | 14 | 550 | 250 | 60 | 20 | 452.16 | 576 | 8 | 1400 | 1384 | 403.4028 | 1076.5972 | - | - | - | 137.5 | 0 | 4.532 | 10.023 | - | - | - | - | - | - | 1599309.25 | 14855.2236 | 39645.4727 | 21727.9258 | 52.6932 |  | 85823.6797 | 3120.8611 | 4918.6001 | 12.2065 | - | 4154.7202 | 49510.7892 | - | - | - | - | - | - | -
HSD 1400/495 | 1490 | 14 | 550 | 250 | 70 | 20 | 495.335 | 631 | 8 | 1400 | 1384 | 377.8051 | 1112.1949 | - | - | - | 137.5 | 0 | 4.552 | 9.1897 | - | - | - | - | - | - | 1683054 | 15132.7236 | 44548.207 | 22029.6777 | 51.6457 |  | 99688.2656 | 3625.0278 | 5674.8501 | 12.5692 | - | 6483.0532 | 49723.8388 | - | - | - | - | - | - | -
HSD 1400/258 | 1445 | 14 | 350 | 250 | 20 | 25 | 257.8725 | 328.5 | 8 | 1400 | 1384 | 704.2656 | 740.7344 | - | - | - | 87.5 | 0 | 4.062 | 15.752 | - | - | - | - | - | - | 989531.125 | 13358.7842 | 14050.5391 | 16273.0811 | 54.8842 |  | 10433.0557 | 596.1746 | 1071.725 | 5.6356 | - | 351.595 | 43968.8972 | - | - | - | - | - | - | -
HSD 1400/286 | 1455 | 14 | 350 | 250 | 30 | 25 | 285.3475 | 363.5 | 8 | 1400 | 1384 | 645.9732 | 809.0268 | - | - | - | 87.5 | 0 | 4.082 | 14.3054 | - | - | - | - | - | - | 1148651.125 | 14197.9355 | 17781.7168 | 18498.0801 | 56.2137 |  | 14005.9717 | 800.3412 | 1377.975 | 6.2073 | - | 573.2617 | 49051.6177 | - | - | - | - | - | - | -
HSD 1400/313 | 1465 | 14 | 350 | 250 | 40 | 25 | 312.8225 | 398.5 | 8 | 1400 | 1384 | 598.7986 | 866.2014 | - | - | - | 87.5 | 0 | 4.102 | 13.1129 | - | - | - | - | - | - | 1283945.5 | 14822.7129 | 21442.0234 | 20320.5801 | 56.7622 |  | 17578.8887 | 1004.5079 | 1684.225 | 6.6417 | - | 1004.9283 | 52060.6492 | - | - | - | - | - | - | -
HSD 1400/298 | 1455 | 14 | 400 | 250 | 30 | 25 | 297.1225 | 378.5 | 8 | 1400 | 1384 | 620.9676 | 834.0324 | - | - | - | 100 | 0 | 4.182 | 14.075 | - | - | - | - | - | - | 1206014.75 | 14460.0469 | 19421.5391 | 19302.7246 | 56.4473 |  | 19287.2227 | 964.3611 | 1659.225 | 7.1384 | - | 618.2617 | 53104.1039 | - | - | - | - | - | - | -
HSD 1400/329 | 1465 | 14 | 400 | 250 | 40 | 25 | 328.5225 | 418.5 | 8 | 1400 | 1384 | 571.138 | 893.862 | - | - | - | 100 | 0 | 4.202 | 12.7906 | - | - | - | - | - | - | 1347771.75 | 15078.0742 | 23598.0039 | 21135.5801 | 56.7493 |  | 24620.5547 | 1231.0277 | 2059.2251 | 7.6701 | - | 1111.595 | 55427.5764 | - | - | - | - | - | - | -
HSD 1400/360 | 1475 | 14 | 400 | 250 | 50 | 25 | 359.9225 | 458.5 | 8 | 1400 | 1384 | 530.8751 | 944.1249 | - | - | - | 100 | 0 | 4.222 | 11.7303 | - | - | - | - | - | - | 1468965.625 | 15559.0186 | 27670.6445 | 22437.0078 | 56.6026 |  | 29953.8887 | 1497.6943 | 2459.2251 | 8.0827 | - | 1924.9283 | 56921.8769 | - | - | - | - | - | - | -
HSD 1400/309 | 1455 | 14 | 450 | 250 | 30 | 25 | 308.8975 | 393.5 | 8 | 1400 | 1384 | 597.8685 | 857.1315 | - | - | - | 112.5 | 0 | 4.282 | 13.8622 | - | - | - | - | - | - | 1259006 | 14688.5967 | 21058.2422 | 20027.0078 | 56.5642 |  | 26068.4727 | 1158.5988 | 1977.975 | 8.1393 | - | 663.2617 | 55893.8697 | - | - | - | - | - | - | -
HSD 1400/344 | 1465 | 14 | 450 | 250 | 40 | 25 | 344.2225 | 438.5 | 8 | 1400 | 1384 | 546.0006 | 918.9994 | - | - | - | 112.5 | 0 | 4.302 | 12.4977 | - | - | - | - | - | - | 1405778.125 | 15296.834 | 25746.8262 | 21807.7246 | 56.6205 |  | 33662.2227 | 1496.0988 | 2484.2251 | 8.7617 | - | 1218.2617 | 57681.264 | - | - | - | - | - | - | -
HSD 1400/380 | 1475 | 14 | 450 | 250 | 50 | 25 | 379.5475 | 483.5 | 8 | 1400 | 1384 | 504.7182 | 970.2818 | - | - | - | 112.5 | 0 | 4.322 | 11.3872 | - | - | - | - | - | - | 1529687.125 | 15765.3906 | 30307.748 | 22910.2227 | 56.2475 |  | 41255.9727 | 1833.5988 | 2990.4751 | 9.2373 | - | 2133.2617 | 58809.6534 | - | - | - | - | - | - | -
HSD 1400/397 | 1480 | 14 | 450 | 250 | 55 | 25 | 397.21 | 506 | 8 | 1400 | 1384 | 487.164 | 992.836 | - | - | - | 112.5 | 0 | 4.332 | 10.9061 | - | - | - | - | - | - | 1584999.375 | 15964.3643 | 32535.2324 | 23207.1445 | 55.9679 |  | 45052.8477 | 2002.3488 | 3243.6001 | 9.436 | - | 2753.8867 | 59230.9964 | - | - | - | - | - | - | -
HSD 1400/332 | 1455 | 14 | 550 | 250 | 30 | 25 | 332.4475 | 423.5 | 8 | 1400 | 1384 | 556.5791 | 898.4209 | - | - | - | 137.5 | 0 | 4.482 | 13.4818 | - | - | - | - | - | - | 1353729.25 | 15067.873 | 24322.3164 | 21234.5098 | 56.5378 |  | 44880.9727 | 1632.0354 | 2727.9751 | 10.2945 | - | 753.2617 | 59213.4642 | - | - | - | - | - | - | -
HSD 1400/376 | 1465 | 14 | 550 | 250 | 40 | 25 | 375.6225 | 478.5 | 8 | 1400 | 1384 | 502.0298 | 962.9702 | - | - | - | 137.5 | 0 | 4.502 | 11.9854 | - | - | - | - | - | - | 1507250.75 | 15652.0996 | 30023.1328 | 22723.4375 | 56.1244 |  | 58745.5547 | 2136.2019 | 3484.2251 | 11.0802 | - | 1431.595 | 60297.6121 | - | - | - | - | - | - | -
HSD 1400/419 | 1475 | 14 | 550 | 250 | 50 | 25 | 418.7975 | 533.5 | 8 | 1400 | 1384 | 459.7587 | 1015.2413 | - | - | - | 137.5 | 0 | 4.522 | 10.7976 | - | - | - | - | - | - | 1634072.125 | 16095.4062 | 35541.957 | 23234.3887 | 55.3437 |  | 72610.1406 | 2640.3687 | 4240.4751 | 11.6663 | - | 2549.9285 | 60967.3711 | - | - | - | - | - | - | -
HSD 1400/440 | 1480 | 14 | 550 | 250 | 55 | 25 | 440.385 | 561 | 8 | 1400 | 1384 | 442.0989 | 1037.9011 | - | - | - | 137.5 | 0 | 4.532 | 10.291 | - | - | - | - | - | - | 1689955 | 16282.4287 | 38225.7188 | 23371.1992 | 54.8853 |  | 79542.4297 | 2892.4519 | 4618.6001 | 11.9074 | - | 3308.47 | 61214.6254 | - | - | - | - | - | - | -
HSD 1400/462 | 1485 | 14 | 550 | 250 | 60 | 25 | 461.9725 | 588.5 | 8 | 1400 | 1384 | 426.3233 | 1058.6767 | - | - | - | 137.5 | 0 | 4.542 | 9.8318 | - | - | - | - | - | - | 1741774.25 | 16452.3711 | 40855.7148 | 23514.8887 | 54.403 |  | 86474.7188 | 3144.5352 | 4996.7251 | 12.1219 | - | 4218.2617 | 61422.2015 | - | - | - | - | - | - | -
HSD 1400/505 | 1495 | 14 | 550 | 250 | 70 | 25 | 505.1475 | 643.5 | 8 | 1400 | 1384 | 399.458 | 1095.542 | - | - | - | 137.5 | 0 | 4.562 | 9.031 | - | - | - | - | - | - | 1835355.125 | 16752.9434 | 45946.1328 | 23822.8887 | 53.4055 |  | 100339.3047 | 3648.7019 | 5752.9751 | 12.4871 | - | 6546.5952 | 61751.253 | - | - | - | - | - | - | -
HSD 1400/256 | 1440 | 14 | 350 | 300 | 20 | 20 | 255.91 | 326 | 8 | 1400 | 1384 | 698.2209 | 741.7791 | - | - | - | 87.5 | 0 | 4.152 | 16.2245 | - | - | - | - | - | - | 973960.375 | 13130.0576 | 13949.1729 | 16072.1426 | 54.659 |  | 11677.8467 | 667.3055 | 1131.1 | 5.9851 | - | 301.3867 | 54267.9058 | - | - | - | - | - | - | -
HSD 1400/283 | 1450 | 14 | 350 | 300 | 30 | 20 | 283.385 | 361 | 8 | 1400 | 1384 | 640.0416 | 809.9584 | - | - | - | 87.5 | 0 | 4.172 | 14.722 | - | - | - | - | - | - | 1130264.375 | 13954.5957 | 17659.2344 | 18265.8926 | 55.9547 |  | 15250.7637 | 871.4722 | 1437.35 | 6.4997 | - | 523.0533 | 62251.0001 | - | - | - | - | - | - | -
HSD 1400/311 | 1460 | 14 | 350 | 300 | 40 | 20 | 310.86 | 396 | 8 | 1400 | 1384 | 593.0303 | 866.9697 | - | - | - | 87.5 | 0 | 4.192 | 13.4852 | - | - | - | - | - | - | 1263023.625 | 14568.2559 | 21297.793 | 20057.1426 | 56.4753 |  | 18823.6797 | 1075.6389 | 1743.6 | 6.8945 | - | 954.72 | 67193.2115 | - | - | - | - | - | - | -
HSD 1400/294 | 1450 | 14 | 400 | 300 | 30 | 20 | 295.16 | 376 | 8 | 1400 | 1384 | 615.1064 | 834.8936 | - | - | - | 100 | 0 | 4.272 | 14.4735 | - | - | - | - | - | - | 1186539.375 | 14211.8623 | 19289.9863 | 19057.1426 | 56.1755 |  | 20532.0137 | 1026.6007 | 1718.6 | 7.3896 | - | 568.0533 | 68946.5228 | - | - | - | - | - | - | -
HSD 1400/327 | 1460 | 14 | 400 | 300 | 40 | 20 | 326.56 | 416 | 8 | 1400 | 1384 | 565.4808 | 894.5192 | - | - | - | 100 | 0 | 4.292 | 13.1431 | - | - | - | - | - | - | 1325565.75 | 14818.75 | 23441.3945 | 20854.2852 | 56.4487 |  | 25865.3477 | 1293.2673 | 2118.6001 | 7.8852 | - | 1061.3867 | 72926.3888 | - | - | - | - | - | - | -
HSD 1400/359 | 1470 | 14 | 400 | 300 | 50 | 20 | 357.96 | 456 | 8 | 1400 | 1384 | 525.4386 | 944.5614 | - | - | - | 100 | 0 | 4.312 | 12.046 | - | - | - | - | - | - | 1444329.125 | 15291.0029 | 27488.0664 | 22120 | 56.2796 |  | 31198.6816 | 1559.934 | 2518.6001 | 8.2715 | - | 1874.72 | 75542.7621 | - | - | - | - | - | - | -
HSD 1400/306 | 1450 | 14 | 450 | 300 | 30 | 20 | 306.935 | 391 | 8 | 1400 | 1384 | 592.0844 | 857.9156 | - | - | - | 112.5 | 0 | 4.372 | 14.2441 | - | - | - | - | - | - | 1238497.375 | 14436.1211 | 20917.582 | 19768.0352 | 56.2807 |  | 27313.2637 | 1213.9229 | 2037.3499 | 8.3579 | - | 613.0533 | 73737.9782 | - | - | - | - | - | - | -
HSD 1400/341 | 1460 | 14 | 450 | 300 | 40 | 20 | 342.26 | 436 | 8 | 1400 | 1384 | 540.4587 | 919.5413 | - | - | - | 112.5 | 0 | 4.392 | 12.8323 | - | - | - | - | - | - | 1382372.5 | 15033.2832 | 25577.7617 | 21508.5723 | 56.3079 |  | 34907.0156 | 1551.4229 | 2543.6001 | 8.9477 | - | 1168.0533 | 76889.8719 | - | - | - | - | - | - | -
HSD 1400/378 | 1470 | 14 | 450 | 300 | 50 | 20 | 377.585 | 481 | 8 | 1400 | 1384 | 499.4283 | 970.5717 | - | - | - | 112.5 | 0 | 4.412 | 11.6848 | - | - | - | - | - | - | 1503736.75 | 15493.3086 | 30109.1641 | 22570.8926 | 55.9131 |  | 42500.7656 | 1888.9229 | 3049.8501 | 9.4 | - | 2083.0535 | 78913.7494 | - | - | - | - | - | - | -
HSD 1400/395 | 1475 | 14 | 450 | 300 | 55 | 20 | 395.2475 | 503.5 | 8 | 1400 | 1384 | 481.9985 | 993.0015 | - | - | - | 112.5 | 0 | 4.422 | 11.1879 | - | - | - | - | - | - | 1557888.875 | 15688.6855 | 32321.4453 | 22847.7246 | 55.6248 |  | 46297.6367 | 2057.6729 | 3302.9751 | 9.5891 | - | 2703.6785 | 79676.3745 | - | - | - | - | - | - | -
HSD 1400/330 | 1450 | 14 | 550 | 300 | 30 | 20 | 330.485 | 421 | 8 | 1400 | 1384 | 550.962 | 899.038 | - | - | - | 137.5 | 0 | 4.572 | 13.8342 | - | - | - | - | - | - | 1331308.5 | 14808.1436 | 24163.3438 | 20948.75 | 56.2339 |  | 46125.7617 | 1677.3005 | 2787.3501 | 10.4672 | - | 703.0533 | 79644.5649 | - | - | - | - | - | - | -
HSD 1400/374 | 1460 | 14 | 550 | 300 | 40 | 20 | 373.66 | 476 | 8 | 1400 | 1384 | 496.7227 | 963.2773 | - | - | - | 137.5 | 0 | 4.592 | 12.2892 | - | - | - | - | - | - | 1481671.625 | 15381.5684 | 29828.9473 | 22388.5723 | 55.7921 |  | 59990.3477 | 2181.4673 | 3543.6003 | 11.2263 | - | 1381.3867 | 81623.966 | - | - | - | - | - | - | -
HSD 1400/417 | 1470 | 14 | 550 | 300 | 50 | 20 | 416.835 | 531 | 8 | 1400 | 1384 | 454.7552 | 1015.2448 | - | - | - | 137.5 | 0 | 4.612 | 11.0643 | - | - | - | - | - | - | 1605784.875 | 15816.7256 | 35310.9766 | 22865.8594 | 54.9916 |  | 73854.9297 | 2685.6338 | 4299.8501 | 11.7935 | - | 2499.72 | 82859.5325 | - | - | - | - | - | - | -
HSD 1400/438 | 1475 | 14 | 550 | 300 | 55 | 20 | 438.4225 | 558.5 | 8 | 1400 | 1384 | 437.2404 | 1037.7596 | - | - | - | 137.5 | 0 | 4.622 | 10.5423 | - | - | - | - | - | - | 1660452 | 16000.3525 | 37975.7227 | 23002.0469 | 54.5257 |  | 80787.2188 | 2937.7173 | 4677.9751 | 12.0271 | - | 3258.2617 | 83318.1628 | - | - | - | - | - | - | -
HSD 1400/460 | 1480 | 14 | 550 | 300 | 60 | 20 | 460.01 | 586 | 8 | 1400 | 1384 | 421.6041 | 1058.3959 | - | - | - | 137.5 | 0 | 4.632 | 10.0693 | - | - | - | - | - | - | 1711134.25 | 16167.2422 | 40586.2812 | 23145.1094 | 54.0373 |  | 87719.5156 | 3189.8005 | 5056.1001 | 12.2349 | - | 4168.0532 | 83704.2401 | - | - | - | - | - | - | -
HSD 1400/503 | 1490 | 14 | 550 | 300 | 70 | 20 | 503.185 | 641 | 8 | 1400 | 1384 | 395 | 1095 | - | - | - | 137.5 | 0 | 4.652 | 9.2451 | - | - | - | - | - | - | 1802645.5 | 16462.5156 | 45636.5938 | 23451.8594 | 53.0305 |  | 101584.0938 | 3693.9673 | 5812.3501 | 12.5888 | - | 6496.3867 | 84318.2359 | - | - | - | - | - | - | -
HSD 1400/546 | 1500 | 14 | 550 | 300 | 80 | 20 | 546.36 | 696 | 8 | 1400 | 1384 | 373.3908 | 1126.6092 | - | - | - | 137.5 | 0 | 4.672 | 8.5511 | - | - | - | - | - | - | 1883695.875 | 16720.0488 | 50448.375 | 23786.1094 | 52.0236 |  | 115448.6797 | 4198.1338 | 6568.6001 | 12.8792 | - | 9594.7197 | 84784.6593 | - | - | - | - | - | - | -
HSD 1400/268 | 1445 | 14 | 350 | 300 | 20 | 25 | 267.685 | 341 | 8 | 1400 | 1384 | 730.9604 | 714.0396 | - | - | - | 87.5 | 0 | 4.162 | 15.5481 | - | - | - | - | - | - | 1053398.25 | 14752.6592 | 14411.1543 | 17169.2852 | 55.5801 |  | 12802.8467 | 731.5912 | 1243.6 | 6.1274 | - | 377.6367 | 61844.2785 | - | - | - | - | - | - | -
HSD 1400/295 | 1455 | 14 | 350 | 300 | 30 | 25 | 295.16 | 376 | 8 | 1400 | 1384 | 672.4535 | 782.5465 | - | - | - | 87.5 | 0 | 4.182 | 14.1686 | - | - | - | - | - | - | 1225327.875 | 15658.2119 | 18221.752 | 19550.5352 | 57.0863 |  | 16375.7637 | 935.7579 | 1549.85 | 6.5994 | - | 599.3033 | 72447.0721 | - | - | - | - | - | - | -
HSD 1400/324 | 1465 | 14 | 350 | 300 | 40 | 25 | 322.635 | 411 | 8 | 1400 | 1384 | 624.7628 | 840.2372 | - | - | - | 87.5 | 0 | 4.202 | 13.024 | - | - | - | - | - | - | 1372282 | 16332.0781 | 21964.8496 | 21529.2852 | 57.7831 |  | 19948.6797 | 1139.9247 | 1856.1 | 6.9668 | - | 1030.97 | 79239.6133 | - | - | - | - | - | - | -
HSD 1400/307 | 1455 | 14 | 400 | 300 | 30 | 25 | 306.935 | 391 | 8 | 1400 | 1384 | 647.2315 | 807.7685 | - | - | - | 100 | 0 | 4.282 | 13.9508 | - | - | - | - | - | - | 1287688.625 | 15941.3066 | 19895.334 | 20422.1426 | 57.3875 |  | 21657.0137 | 1082.8506 | 1831.1 | 7.4424 | - | 644.3033 | 81693.0043 | - | - | - | - | - | - | -
HSD 1400/338 | 1465 | 14 | 400 | 300 | 40 | 25 | 338.335 | 431 | 8 | 1400 | 1384 | 596.6995 | 868.3005 | - | - | - | 100 | 0 | 4.302 | 12.7152 | - | - | - | - | - | - | 1442061.875 | 16607.8672 | 24167.3047 | 22433.5723 | 57.8433 |  | 26990.3457 | 1349.5173 | 2231.1001 | 7.9134 | - | 1137.6367 | 87349.3588 | - | - | - | - | - | - | -
HSD 1400/370 | 1475 | 14 | 400 | 300 | 50 | 25 | 369.735 | 471 | 8 | 1400 | 1384 | 555.5998 | 919.4002 | - | - | - | 100 | 0 | 4.322 | 11.6895 | - | - | - | - | - | - | 1574583.625 | 17126.2031 | 28340.248 | 23913.5723 | 57.8192 |  | 32323.6797 | 1616.184 | 2631.1001 | 8.2842 | - | 1950.97 | 91135.4228 | - | - | - | - | - | - | -
HSD 1400/319 | 1455 | 14 | 450 | 300 | 30 | 25 | 318.71 | 406 | 8 | 1400 | 1384 | 623.8732 | 831.1268 | - | - | - | 112.5 | 0 | 4.382 | 13.7492 | - | - | - | - | - | - | 1345442.25 | 16188.1689 | 21565.957 | 21213.3945 | 57.5665 |  | 28438.2617 | 1263.9229 | 2149.8501 | 8.3693 | - | 689.3033 | 88517.959 | - | - | - | - | - | - | -
HSD 1400/354 | 1465 | 14 | 450 | 300 | 40 | 25 | 354.035 | 451 | 8 | 1400 | 1384 | 571.1253 | 893.8747 | - | - | - | 112.5 | 0 | 4.402 | 12.4338 | - | - | - | - | - | - | 1505655.375 | 16844.1445 | 26362.9629 | 23195.002 | 57.7796 |  | 36032.0117 | 1601.4229 | 2656.1001 | 8.9383 | - | 1244.3033 | 93106.1584 | - | - | - | - | - | - | -
HSD 1400/389 | 1475 | 14 | 450 | 300 | 50 | 25 | 389.36 | 496 | 8 | 1400 | 1384 | 528.8558 | 946.1442 | - | - | - | 112.5 | 0 | 4.422 | 11.3571 | - | - | - | - | - | - | 1641472.125 | 17349.0703 | 31038.1758 | 24498.3945 | 57.5276 |  | 43625.7617 | 1938.9229 | 3162.3501 | 9.3784 | - | 2159.3035 | 96094.7091 | - | - | - | - | - | - | -
HSD 1400/407 | 1480 | 14 | 450 | 300 | 55 | 25 | 407.0225 | 518.5 | 8 | 1400 | 1384 | 510.798 | 969.202 | - | - | - | 112.5 | 0 | 4.432 | 10.8888 | - | - | - | - | - | - | 1702242.25 | 17563.3359 | 33325.1523 | 24895.7578 | 57.2976 |  | 47422.6367 | 2107.6729 | 3415.4753 | 9.5635 | - | 2779.9285 | 97229.5787 | - | - | - | - | - | - | -
HSD 1400/342 | 1455 | 14 | 550 | 300 | 30 | 25 | 342.26 | 436 | 8 | 1400 | 1384 | 581.9782 | 873.0218 | - | - | - | 137.5 | 0 | 4.582 | 13.3875 | - | - | - | - | - | - | 1449030 | 16597.8672 | 24898.3555 | 22554.8223 | 57.6495 |  | 47250.7656 | 1718.2096 | 2899.8501 | 10.4102 | - | 779.3033 | 97182.1579 | - | - | - | - | - | - | -
HSD 1400/385 | 1465 | 14 | 550 | 300 | 40 | 25 | 385.435 | 491 | 8 | 1400 | 1384 | 526.2271 | 938.7729 | - | - | - | 137.5 | 0 | 4.602 | 11.9398 | - | - | - | - | - | - | 1617306.5 | 17227.8789 | 30734.0039 | 24289.2852 | 57.3925 |  | 61115.3477 | 2222.3762 | 3656.0999 | 11.1567 | - | 1457.6367 | 100149.8293 | - | - | - | - | - | - | -
HSD 1400/429 | 1475 | 14 | 550 | 300 | 50 | 25 | 428.61 | 546 | 8 | 1400 | 1384 | 482.7152 | 992.2848 | - | - | - | 137.5 | 0 | 4.622 | 10.7837 | - | - | - | - | - | - | 1756887.5 | 17705.4766 | 36395.9453 | 25001.1777 | 56.7252 |  | 74979.9297 | 2726.543 | 4412.3501 | 11.7186 | - | 2575.97 | 102019.0628 | - | - | - | - | - | - | -
HSD 1400/450 | 1480 | 14 | 550 | 300 | 55 | 25 | 450.1975 | 573.5 | 8 | 1400 | 1384 | 464.4486 | 1015.5514 | - | - | - | 137.5 | 0 | 4.632 | 10.2888 | - | - | - | - | - | - | 1818527.75 | 17906.8027 | 39154.5547 | 25141.1133 | 56.311 |  | 81912.2266 | 2978.6262 | 4790.4751 | 11.9511 | - | 3334.5117 | 102716.2065 | - | - | - | - | - | - | -
HSD 1400/472 | 1485 | 14 | 550 | 300 | 60 | 25 | 471.785 | 601 | 8 | 1400 | 1384 | 448.0824 | 1036.9176 | - | - | - | 137.5 | 0 | 4.642 | 9.8392 | - | - | - | - | - | - | 1875746 | 18089.6348 | 41861.6328 | 25287.9277 | 55.8663 |  | 88844.5156 | 3230.7095 | 5168.6001 | 12.1584 | - | 4244.3032 | 103304.466 | - | - | - | - | - | - | -
HSD 1400/515 | 1495 | 14 | 550 | 300 | 70 | 25 | 514.96 | 656 | 8 | 1400 | 1384 | 420.0953 | 1074.9047 | - | - | - | 137.5 | 0 | 4.662 | 9.0531 | - | - | - | - | - | - | 1979190.25 | 18412.7031 | 47112.8906 | 25602.1777 | 54.9278 |  | 102709.0938 | 3734.8762 | 5924.8501 | 12.5127 | - | 6572.6367 | 104242.6228 | - | - | - | - | - | - | -
HSD 1400/558 | 1505 | 14 | 550 | 300 | 80 | 25 | 558.135 | 711 | 8 | 1400 | 1384 | 397.2117 | 1107.7883 | - | - | - | 137.5 | 0 | 4.682 | 8.3887 | - | - | - | - | - | - | 2070895 | 18693.9609 | 52135.8047 | 25943.9258 | 53.969 |  | 116573.6797 | 4239.043 | 6681.1001 | 12.8046 | - | 9670.9697 | 104957.4915 | - | - | - | - | - | - | -
HSD 1500/287 | 1550 | 13 | 400 | 250 | 30 | 20 | 286.525 | 365 | 8 | 1500 | 1484 | 632.6027 | 917.3973 | - | - | - | 100 | 0 | 4.374 | 15.2657 | - | - | - | - | - | - | 1277502 | 13925.2861 | 20194.3789 | 19350.1914 | 59.1608 |  | 18631.6289 | 931.5814 | 1575.875 | 7.1446 | - | 536.5167 | 50466.3229 | - | - | - | - | - | - | -
HSD 1500/317 | 1560 | 13 | 400 | 250 | 40 | 20 | 317.925 | 405 | 8 | 1500 | 1484 | 579.6296 | 980.3704 | - | - | - | 100 | 0 | 4.394 | 13.8209 | - | - | - | - | - | - | 1424059.5 | 14525.7285 | 24568.4375 | 21105.5781 | 59.2975 |  | 23964.9629 | 1198.2482 | 1975.875 | 7.6924 | - | 1029.85 | 52279.2311 | - | - | - | - | - | - | -
HSD 1500/349 | 1570 | 13 | 400 | 250 | 50 | 20 | 349.325 | 445 | 8 | 1500 | 1484 | 537.0787 | 1032.9213 | - | - | - | 100 | 0 | 4.414 | 12.6358 | - | - | - | - | - | - | 1548490.375 | 14991.3682 | 28831.7246 | 22285.5762 | 58.9894 |  | 29298.2949 | 1464.9148 | 2375.875 | 8.1141 | - | 1843.1833 | 53430.8612 | - | - | - | - | - | - | -
HSD 1500/298 | 1550 | 13 | 450 | 250 | 30 | 20 | 298.3 | 380 | 8 | 1500 | 1484 | 608.2237 | 941.7763 | - | - | - | 112.5 | 0 | 4.474 | 14.9983 | - | - | - | - | - | - | 1332469.625 | 14148.4727 | 21907.5605 | 20050.5781 | 59.2157 |  | 25412.8789 | 1129.4613 | 1894.625 | 8.1778 | - | 581.5167 | 52639.7861 | - | - | - | - | - | - | -
HSD 1500/334 | 1560 | 13 | 450 | 250 | 40 | 20 | 333.625 | 425 | 8 | 1500 | 1484 | 553.2941 | 1006.7059 | - | - | - | 112.5 | 0 | 4.494 | 13.4702 | - | - | - | - | - | - | 1483775.625 | 14738.918 | 26817.1211 | 21722.5 | 59.0867 |  | 33006.6289 | 1466.9613 | 2400.875 | 8.8126 | - | 1136.5167 | 54011.8939 | - | - | - | - | - | - | -
HSD 1500/368 | 1570 | 13 | 450 | 250 | 50 | 20 | 368.95 | 470 | 8 | 1500 | 1484 | 509.8404 | 1060.1596 | - | - | - | 112.5 | 0 | 4.514 | 12.2347 | - | - | - | - | - | - | 1610611.5 | 15192.1611 | 31590.502 | 22660.5762 | 58.5392 |  | 40600.3789 | 1804.4613 | 2907.125 | 9.2943 | - | 2051.5166 | 54870.0317 | - | - | - | - | - | - | -
HSD 1500/387 | 1575 | 13 | 450 | 250 | 55 | 20 | 386.6125 | 492.5 | 8 | 1500 | 1484 | 491.434 | 1083.566 | - | - | - | 112.5 | 0 | 4.524 | 11.7016 | - | - | - | - | - | - | 1666974.625 | 15384.1553 | 33920.6211 | 22855.5898 | 58.1783 |  | 44397.2539 | 1973.2113 | 3160.25 | 9.4946 | - | 2672.1416 | 55188.8827 | - | - | - | - | - | - | -
HSD 1500/321 | 1550 | 13 | 550 | 250 | 30 | 20 | 321.85 | 410 | 8 | 1500 | 1484 | 564.8171 | 985.1829 | - | - | - | 137.5 | 0 | 4.674 | 14.5223 | - | - | - | - | - | - | 1430341.5 | 14518.5381 | 25323.9785 | 21191.7305 | 59.0647 |  | 44225.3789 | 1608.1957 | 2644.625 | 10.3859 | - | 671.5167 | 55175.6329 | - | - | - | - | - | - | -
HSD 1500/364 | 1560 | 13 | 550 | 250 | 40 | 20 | 365.025 | 465 | 8 | 1500 | 1484 | 507.4194 | 1052.5806 | - | - | - | 137.5 | 0 | 4.694 | 12.8594 | - | - | - | - | - | - | 1587804 | 15084.8682 | 31291.752 | 22494.8086 | 58.4349 |  | 58089.9648 | 2112.3623 | 3400.8752 | 11.177 | - | 1349.85 | 55992.2262 | - | - | - | - | - | - | -
HSD 1500/407 | 1570 | 13 | 550 | 250 | 50 | 20 | 408.2 | 520 | 8 | 1500 | 1484 | 463.2212 | 1106.7788 | - | - | - | 137.5 | 0 | 4.714 | 11.5483 | - | - | - | - | - | - | 1716949.375 | 15513.0303 | 37065.4375 | 22858.4102 | 57.4615 |  | 71954.5469 | 2616.5291 | 4157.125 | 11.7633 | - | 2468.1833 | 56493.8859 | - | - | - | - | - | - | -
HSD 1500/430 | 1575 | 13 | 550 | 250 | 55 | 20 | 429.7875 | 547.5 | 8 | 1500 | 1484 | 444.8288 | 1130.1712 | - | - | - | 137.5 | 0 | 4.724 | 10.9915 | - | - | - | - | - | - | 1773600.625 | 15693.2012 | 39871.5312 | 22991.8477 | 56.9162 |  | 78886.8359 | 2868.6123 | 4535.25 | 12.0036 | - | 3226.7251 | 56678.5443 | - | - | - | - | - | - | -
HSD 1500/450 | 1580 | 13 | 550 | 250 | 60 | 20 | 451.375 | 575 | 8 | 1500 | 1484 | 428.4348 | 1151.5652 | - | - | - | 137.5 | 0 | 4.734 | 10.488 | - | - | - | - | - | - | 1825997.625 | 15856.6582 | 42620.1992 | 23132.1602 | 56.3529 |  | 85819.1328 | 3120.6956 | 4913.375 | 12.2168 | - | 4136.5166 | 56833.3519 | - | - | - | - | - | - | -
HSD 1500/494 | 1590 | 13 | 550 | 250 | 70 | 20 | 494.55 | 630 | 8 | 1500 | 1484 | 400.5952 | 1189.4048 | - | - | - | 137.5 | 0 | 4.754 | 9.6128 | - | - | - | - | - | - | 1920307.875 | 16145.1162 | 47936.3594 | 23433.4102 | 55.2097 |  | 99683.7109 | 3624.8623 | 5669.625 | 12.5789 | - | 6464.8501 | 57078.3328 | - | - | - | - | - | - | -
HSD 1500/537 | 1600 | 13 | 550 | 250 | 80 | 20 | 537.725 | 685 | 8 | 1500 | 1484 | 378.0292 | 1221.9708 | - | - | - | 137.5 | 0 | 4.774 | 8.8781 | - | - | - | - | - | - | 2003526.625 | 16395.8633 | 52999.2617 | 23762.1582 | 54.0819 |  | 113548.3047 | 4129.0288 | 6425.875 | 12.8749 | - | 9563.1836 | 57263.4568 | - | - | - | - | - | - | -
HSD 1500/296 | 1555 | 13 | 400 | 250 | 30 | 25 | 296.3375 | 377.5 | 8 | 1500 | 1484 | 663.0629 | 891.9371 | - | - | - | 100 | 0 | 4.384 | 14.7939 | - | - | - | - | - | - | 1379776 | 15469.4316 | 20809.1289 | 20622.3086 | 60.4569 |  | 19282.6699 | 964.1335 | 1654.0001 | 7.147 | - | 600.0583 | 60946.9575 | - | - | - | - | - | - | -
HSD 1500/328 | 1565 | 13 | 400 | 250 | 40 | 25 | 327.7375 | 417.5 | 8 | 1500 | 1484 | 609.0569 | 955.9431 | - | - | - | 100 | 0 | 4.404 | 13.4376 | - | - | - | - | - | - | 1541198.5 | 16122.2832 | 25304.6738 | 22570 | 60.7577 |  | 24616.0039 | 1230.8003 | 2054 | 7.6786 | - | 1093.3917 | 63616.8333 | - | - | - | - | - | - | -
HSD 1500/359 | 1575 | 13 | 400 | 250 | 50 | 25 | 359.1375 | 457.5 | 8 | 1500 | 1484 | 565.3689 | 1009.6311 | - | - | - | 100 | 0 | 4.424 | 12.3184 | - | - | - | - | - | - | 1678841.25 | 16628.2637 | 29694.6172 | 23942.3066 | 60.5772 |  | 29949.3379 | 1497.4669 | 2454 | 8.0909 | - | 1906.725 | 65334.061 | - | - | - | - | - | - | -
HSD 1500/308 | 1555 | 13 | 450 | 250 | 30 | 25 | 308.1125 | 392.5 | 8 | 1500 | 1484 | 638.2962 | 916.7038 | - | - | - | 112.5 | 0 | 4.484 | 14.5531 | - | - | - | - | - | - | 1440377.5 | 15712.5732 | 22565.9766 | 21394.8086 | 60.5785 |  | 26063.9219 | 1158.3965 | 1972.75 | 8.1489 | - | 645.0583 | 64152.6808 | - | - | - | - | - | - | -
HSD 1500/343 | 1565 | 13 | 450 | 250 | 40 | 25 | 343.4375 | 437.5 | 8 | 1500 | 1484 | 582.1286 | 982.8714 | - | - | - | 112.5 | 0 | 4.504 | 13.1145 | - | - | - | - | - | - | 1607450.375 | 16354.6348 | 27613.3223 | 23283.0781 | 60.615 |  | 33657.6719 | 1495.8965 | 2479 | 8.7711 | - | 1200.0583 | 66206.7867 | - | - | - | - | - | - | -
HSD 1500/379 | 1575 | 13 | 450 | 250 | 50 | 25 | 378.7625 | 482.5 | 8 | 1500 | 1484 | 537.3705 | 1037.6295 | - | - | - | 112.5 | 0 | 4.524 | 11.9442 | - | - | - | - | - | - | 1748110.5 | 16847.1562 | 32530.8281 | 24437.5 | 60.1916 |  | 41251.4219 | 1833.3965 | 2985.25 | 9.2464 | - | 2115.0583 | 67503.6319 | - | - | - | - | - | - | -
HSD 1500/396 | 1580 | 13 | 450 | 250 | 55 | 25 | 396.425 | 505 | 8 | 1500 | 1484 | 518.3168 | 1061.6832 | - | - | - | 112.5 | 0 | 4.534 | 11.4372 | - | - | - | - | - | - | 1810767.875 | 17055.6328 | 34935.5391 | 24739.5195 | 59.8805 |  | 45048.293 | 2002.1465 | 3238.375 | 9.4448 | - | 2735.6833 | 67987.8936 | - | - | - | - | - | - | -
HSD 1500/332 | 1555 | 13 | 550 | 250 | 30 | 25 | 331.6625 | 422.5 | 8 | 1500 | 1484 | 594.0385 | 960.9615 | - | - | - | 137.5 | 0 | 4.684 | 14.1228 | - | - | - | - | - | - | 1548673.875 | 16115.877 | 26070.2617 | 22680.1914 | 60.5434 |  | 44876.4219 | 1631.8699 | 2722.75 | 10.3061 | - | 735.0583 | 67967.7484 | - | - | - | - | - | - | -
HSD 1500/375 | 1565 | 13 | 550 | 250 | 40 | 25 | 374.8375 | 477.5 | 8 | 1500 | 1484 | 535.0393 | 1029.9607 | - | - | - | 137.5 | 0 | 4.704 | 12.5494 | - | - | - | - | - | - | 1723311.125 | 16731.8125 | 32209.0586 | 24247.6914 | 60.0752 |  | 58741.0039 | 2136.0366 | 3478.9998 | 11.0913 | - | 1413.3917 | 69213.8384 | - | - | - | - | - | - | -
HSD 1500/417 | 1575 | 13 | 550 | 250 | 50 | 25 | 418.0125 | 532.5 | 8 | 1500 | 1484 | 489.2606 | 1085.7394 | - | - | - | 137.5 | 0 | 4.724 | 11.3011 | - | - | - | - | - | - | 1867151.625 | 17197.0508 | 38162.7188 | 24764.2344 | 59.2148 |  | 72605.5859 | 2640.2034 | 4235.25 | 11.6768 | - | 2531.7251 | 69983.6651 | - | - | - | - | - | - | -
HSD 1500/439 | 1580 | 13 | 550 | 250 | 55 | 25 | 439.6 | 560 | 8 | 1500 | 1484 | 470.1116 | 1109.8884 | - | - | - | 137.5 | 0 | 4.734 | 10.7689 | - | - | - | - | - | - | 1930389.125 | 17392.6426 | 41062.3555 | 24900.7969 | 58.7122 |  | 79537.8828 | 2892.2866 | 4613.375 | 11.9177 | - | 3290.2666 | 70267.8712 | - | - | - | - | - | - | -
HSD 1500/460 | 1585 | 13 | 550 | 250 | 60 | 25 | 461.1875 | 587.5 | 8 | 1500 | 1484 | 452.9894 | 1132.0106 | - | - | - | 137.5 | 0 | 4.744 | 10.2865 | - | - | - | - | - | - | 1988939 | 17569.9688 | 43906.9688 | 25044.2344 | 58.1844 |  | 86470.1719 | 3144.3696 | 4991.5 | 12.1319 | - | 4200.0586 | 70506.4683 | - | - | - | - | - | - | -
HSD 1500/504 | 1595 | 13 | 550 | 250 | 70 | 25 | 504.3625 | 642.5 | 8 | 1500 | 1484 | 423.784 | 1171.216 | - | - | - | 137.5 | 0 | 4.764 | 9.4456 | - | - | - | - | - | - | 2094432.875 | 17882.5508 | 49422.1719 | 25351.7324 | 57.0948 |  | 100334.75 | 3648.5366 | 5747.75 | 12.4965 | - | 6528.3916 | 70884.7023 | - | - | - | - | - | - | -
HSD 1500/548 | 1605 | 13 | 550 | 250 | 80 | 25 | 547.5375 | 697.5 | 8 | 1500 | 1484 | 399.9731 | 1205.0269 | - | - | - | 137.5 | 0 | 4.784 | 8.7373 | - | - | - | - | - | - | 2187584.25 | 18153.8223 | 54693.2852 | 25686.7344 | 56.0029 |  | 114199.3359 | 4152.7031 | 6504 | 12.7956 | - | 9626.7246 | 71171.0558 | - | - | - | - | - | - | -
HSD 1500/294 | 1550 | 13 | 400 | 300 | 30 | 20 | 294.375 | 375 | 8 | 1500 | 1484 | 656.8 | 893.2 | - | - | - | 100 | 0 | 4.474 | 15.1983 | - | - | - | - | - | - | 1357646.625 | 15199.8047 | 20670.623 | 20360.1914 | 60.1697 |  | 20527.4629 | 1026.3732 | 1713.375 | 7.3986 | - | 549.85 | 79130.251 | - | - | - | - | - | - | -
HSD 1500/326 | 1560 | 13 | 400 | 300 | 40 | 20 | 325.775 | 415 | 8 | 1500 | 1484 | 603.012 | 956.988 | - | - | - | 100 | 0 | 4.494 | 13.7948 | - | - | - | - | - | - | 1515955.75 | 15840.9072 | 25139.7246 | 22269.4238 | 60.4393 |  | 25860.7949 | 1293.0398 | 2113.375 | 7.894 | - | 1043.1833 | 83701.7823 | - | - | - | - | - | - | -
HSD 1500/356 | 1570 | 13 | 400 | 300 | 50 | 20 | 357.175 | 455 | 8 | 1500 | 1484 | 559.5604 | 1010.4396 | - | - | - | 100 | 0 | 4.514 | 12.6381 | - | - | - | - | - | - | 1650830.75 | 16337.749 | 29502.2773 | 23603.2695 | 60.2345 |  | 31194.1289 | 1559.7065 | 2513.375 | 8.28 | - | 1856.5166 | 86707.345 | - | - | - | - | - | - | -
HSD 1500/305 | 1550 | 13 | 450 | 300 | 30 | 20 | 306.15 | 390 | 8 | 1500 | 1484 | 632.1154 | 917.8846 | - | - | - | 112.5 | 0 | 4.574 | 14.9404 | - | - | - | - | - | - | 1417067.5 | 15438.4062 | 22417.8613 | 21118.2695 | 60.2786 |  | 27308.7129 | 1213.7205 | 2032.125 | 8.3679 | - | 594.85 | 84634.0838 | - | - | - | - | - | - | -
HSD 1500/339 | 1560 | 13 | 450 | 300 | 40 | 20 | 341.475 | 435 | 8 | 1500 | 1484 | 576.2069 | 983.7931 | - | - | - | 112.5 | 0 | 4.594 | 13.4534 | - | - | - | - | - | - | 1580837.375 | 16068.7998 | 27435.2402 | 22963.2676 | 60.2836 |  | 34902.4648 | 1551.2205 | 2538.375 | 8.9574 | - | 1149.85 | 88254.9258 | - | - | - | - | - | - | -
HSD 1500/376 | 1570 | 13 | 450 | 300 | 50 | 20 | 376.8 | 480 | 8 | 1500 | 1484 | 531.7188 | 1038.2812 | - | - | - | 112.5 | 0 | 4.614 | 12.2452 | - | - | - | - | - | - | 1718600.875 | 16552.3633 | 32321.6133 | 24074.4219 | 59.8366 |  | 42496.2109 | 1888.7205 | 3044.625 | 9.4092 | - | 2064.8501 | 90580.055 | - | - | - | - | - | - | -
HSD 1500/394 | 1575 | 13 | 450 | 300 | 55 | 20 | 394.4625 | 502.5 | 8 | 1500 | 1484 | 512.7985 | 1062.2015 | - | - | - | 112.5 | 0 | 4.624 | 11.7223 | - | - | - | - | - | - | 1779938.75 | 16757.0723 | 34710.2969 | 24354.8086 | 59.5161 |  | 46293.0898 | 2057.4705 | 3297.7502 | 9.5982 | - | 2685.4751 | 91456.2283 | - | - | - | - | - | - | -
HSD 1500/329 | 1550 | 13 | 550 | 300 | 30 | 20 | 329.7 | 420 | 8 | 1500 | 1484 | 588.0357 | 961.9643 | - | - | - | 137.5 | 0 | 4.774 | 14.4798 | - | - | - | - | - | - | 1523178.75 | 15834.0469 | 25902.8281 | 22374.8086 | 60.2214 |  | 46121.2109 | 1677.135 | 2782.125 | 10.4791 | - | 684.85 | 91419.6875 | - | - | - | - | - | - | -
HSD 1500/372 | 1560 | 13 | 550 | 300 | 40 | 20 | 372.875 | 475 | 8 | 1500 | 1484 | 529.3684 | 1030.6316 | - | - | - | 137.5 | 0 | 4.794 | 12.8569 | - | - | - | - | - | - | 1694216.375 | 16438.623 | 32004.4863 | 23889.4219 | 59.7225 |  | 59985.7969 | 2181.3018 | 3538.375 | 11.2377 | - | 1363.1833 | 93693.8727 | - | - | - | - | - | - | -
HSD 1500/416 | 1570 | 13 | 550 | 300 | 50 | 20 | 416.05 | 530 | 8 | 1500 | 1484 | 483.9151 | 1086.0849 | - | - | - | 137.5 | 0 | 4.814 | 11.5707 | - | - | - | - | - | - | 1834975.375 | 16895.3223 | 37919.3672 | 24370.6816 | 58.8406 |  | 73850.3828 | 2685.4683 | 4294.625 | 11.8043 | - | 2481.5166 | 95113.502 | - | - | - | - | - | - | -
HSD 1500/438 | 1575 | 13 | 550 | 300 | 55 | 20 | 437.6375 | 557.5 | 8 | 1500 | 1484 | 464.9215 | 1110.0785 | - | - | - | 137.5 | 0 | 4.824 | 11.0228 | - | - | - | - | - | - | 1896831.375 | 17087.3633 | 40798.9609 | 24506.6191 | 58.33 |  | 80782.6719 | 2937.5518 | 4672.75 | 12.0375 | - | 3240.0583 | 95640.466 | - | - | - | - | - | - | -
HSD 1500/459 | 1580 | 13 | 550 | 300 | 60 | 20 | 459.225 | 585 | 8 | 1500 | 1484 | 447.9487 | 1132.0513 | - | - | - | 137.5 | 0 | 4.834 | 10.5264 | - | - | - | - | - | - | 1954090.375 | 17261.5 | 43623.0859 | 24649.4316 | 57.7956 |  | 87714.9609 | 3189.635 | 5050.875 | 12.245 | - | 4149.8501 | 96084.0723 | - | - | - | - | - | - | -
HSD 1500/502 | 1590 | 13 | 550 | 300 | 70 | 20 | 502.4 | 640 | 8 | 1500 | 1484 | 419.0234 | 1170.9766 | - | - | - | 137.5 | 0 | 4.854 | 9.6616 | - | - | - | - | - | - | 2057237.25 | 17568.5605 | 49095.9961 | 24955.6816 | 56.696 |  | 101579.5469 | 3693.8018 | 5807.125 | 12.5983 | - | 6478.1831 | 96789.5543 | - | - | - | - | - | - | -
HSD 1500/546 | 1600 | 13 | 550 | 300 | 80 | 20 | 545.575 | 695 | 8 | 1500 | 1484 | 395.4676 | 1204.5324 | - | - | - | 137.5 | 0 | 4.874 | 8.9337 | - | - | - | - | - | - | 2148303.75 | 17835.1699 | 54323.1289 | 25289.4336 | 55.5975 |  | 115444.1328 | 4197.9683 | 6563.375 | 12.8882 | - | 9576.5166 | 97325.5024 | - | - | - | - | - | - | -
HSD 1500/306 | 1555 | 13 | 400 | 300 | 30 | 25 | 306.15 | 390 | 8 | 1500 | 1484 | 691.25 | 863.75 | - | - | - | 100 | 0 | 4.484 | 14.6464 | - | - | - | - | - | - | 1473360.125 | 17057.7168 | 21314.4316 | 21821.8262 | 61.4642 |  | 21652.4629 | 1082.6232 | 1825.875 | 7.4511 | - | 626.1 | 93760.537 | - | - | - | - | - | - | -
HSD 1500/338 | 1565 | 13 | 400 | 300 | 40 | 25 | 337.55 | 430 | 8 | 1500 | 1484 | 636.4826 | 928.5174 | - | - | - | 100 | 0 | 4.504 | 13.3432 | - | - | - | - | - | - | 1649231.375 | 17761.9863 | 25911.6504 | 23961.8262 | 61.9308 |  | 26985.7949 | 1349.2898 | 2225.875 | 7.922 | - | 1119.4333 | 100256.5911 | - | - | - | - | - | - | -
HSD 1500/369 | 1575 | 13 | 400 | 300 | 50 | 25 | 368.95 | 470 | 8 | 1500 | 1484 | 591.8883 | 983.1117 | - | - | - | 100 | 0 | 4.524 | 12.2618 | - | - | - | - | - | - | 1799826.25 | 18307.4434 | 30408.2051 | 25526.4414 | 61.8823 |  | 32319.1289 | 1615.9565 | 2625.875 | 8.2924 | - | 1932.7666 | 104605.019 | - | - | - | - | - | - | -
HSD 1500/318 | 1555 | 13 | 450 | 300 | 30 | 25 | 317.925 | 405 | 8 | 1500 | 1484 | 666.2037 | 888.7963 | - | - | - | 112.5 | 0 | 4.584 | 14.4185 | - | - | - | - | - | - | 1539427.875 | 17320.3672 | 23107.4668 | 22666.4414 | 61.6527 |  | 28433.7129 | 1263.7205 | 2144.625 | 8.3789 | - | 671.1 | 101598.7432 | - | - | - | - | - | - | -
HSD 1500/352 | 1565 | 13 | 450 | 300 | 40 | 25 | 353.25 | 450 | 8 | 1500 | 1484 | 609.0833 | 955.9167 | - | - | - | 112.5 | 0 | 4.604 | 13.0333 | - | - | - | - | - | - | 1721890 | 18012.9727 | 28270.1855 | 24771.0586 | 61.8581 |  | 36027.4609 | 1601.2205 | 2650.875 | 8.9477 | - | 1226.1 | 106868.5674 | - | - | - | - | - | - | -
HSD 1500/388 | 1575 | 13 | 450 | 300 | 50 | 25 | 388.575 | 495 | 8 | 1500 | 1484 | 563.2576 | 1011.7424 | - | - | - | 112.5 | 0 | 4.624 | 11.8999 | - | - | - | - | - | - | 1876161.125 | 18543.8613 | 33309.1172 | 26141.8281 | 61.5648 |  | 43621.2109 | 1938.7205 | 3157.125 | 9.3874 | - | 2141.1001 | 110301.2949 | - | - | - | - | - | - | -
HSD 1500/406 | 1580 | 13 | 450 | 300 | 55 | 25 | 406.2375 | 517.5 | 8 | 1500 | 1484 | 543.6594 | 1036.3406 | - | - | - | 112.5 | 0 | 4.634 | 11.4071 | - | - | - | - | - | - | 1945048.875 | 18768.4316 | 35776.9727 | 26552.0195 | 61.307 |  | 47418.0859 | 2107.4705 | 3410.25 | 9.5723 | - | 2761.7251 | 111604.8762 | - | - | - | - | - | - | -
HSD 1500/340 | 1555 | 13 | 550 | 300 | 30 | 25 | 341.475 | 435 | 8 | 1500 | 1484 | 621.2931 | 933.7069 | - | - | - | 137.5 | 0 | 4.784 | 14.0098 | - | - | - | - | - | - | 1657896.5 | 17756.0703 | 26684.6094 | 24096.0586 | 61.7354 |  | 47246.2109 | 1718.0441 | 2894.625 | 10.4217 | - | 761.1 | 111550.4006 | - | - | - | - | - | - | -
HSD 1500/385 | 1565 | 13 | 550 | 300 | 40 | 25 | 384.65 | 490 | 8 | 1500 | 1484 | 560.9949 | 1004.0051 | - | - | - | 137.5 | 0 | 4.804 | 12.4893 | - | - | - | - | - | - | 1849419.75 | 18420.4219 | 32966.7852 | 25927.9805 | 61.4355 |  | 61110.7969 | 2222.2107 | 3650.875 | 11.1676 | - | 1439.4333 | 114959.3547 | - | - | - | - | - | - | -
HSD 1500/428 | 1575 | 13 | 550 | 300 | 50 | 25 | 427.825 | 545 | 8 | 1500 | 1484 | 513.8761 | 1061.1239 | - | - | - | 137.5 | 0 | 4.824 | 11.2756 | - | - | - | - | - | - | 2007836 | 18921.7871 | 39072.3711 | 26656.1367 | 60.6968 |  | 74975.3828 | 2726.3774 | 4407.125 | 11.729 | - | 2557.7666 | 117106.6118 | - | - | - | - | - | - | -
HSD 1500/449 | 1580 | 13 | 550 | 300 | 55 | 25 | 449.4125 | 572.5 | 8 | 1500 | 1484 | 494.0721 | 1085.9279 | - | - | - | 137.5 | 0 | 4.834 | 10.7563 | - | - | - | - | - | - | 2077641.5 | 19132.4062 | 42051.3867 | 26795.8262 | 60.2417 |  | 81907.6719 | 2978.4607 | 4785.25 | 11.9612 | - | 3316.3083 | 117907.4555 | - | - | - | - | - | - | -
HSD 1500/471 | 1585 | 13 | 550 | 300 | 60 | 25 | 471 | 600 | 8 | 1500 | 1484 | 476.3125 | 1108.6875 | - | - | - | 137.5 | 0 | 4.844 | 10.2845 | - | - | - | - | - | - | 2142344.5 | 19323.25 | 44977.7109 | 26942.3887 | 59.7543 |  | 88839.9609 | 3230.5439 | 5163.375 | 12.1683 | - | 4226.1001 | 118583.2333 | - | - | - | - | - | - | -
HSD 1500/514 | 1595 | 13 | 550 | 300 | 70 | 25 | 514.175 | 655 | 8 | 1500 | 1484 | 445.8969 | 1149.1031 | - | - | - | 137.5 | 0 | 4.864 | 9.4598 | - | - | - | - | - | - | 2259064.25 | 19659.3691 | 50663.3711 | 27256.1387 | 58.7278 |  | 102704.5469 | 3734.7107 | 5919.625 | 12.522 | - | 6554.4331 | 119660.9765 | - | - | - | - | - | - | -
HSD 1500/557 | 1605 | 13 | 550 | 300 | 80 | 25 | 557.35 | 710 | 8 | 1500 | 1484 | 420.9683 | 1184.0317 | - | - | - | 137.5 | 0 | 4.884 | 8.7629 | - | - | - | - | - | - | 2362226.25 | 19950.7012 | 56114.1133 | 27597.3867 | 57.6808 |  | 116569.125 | 4238.8774 | 6675.875 | 12.8133 | - | 9652.7666 | 120482.2129 | - | - | - | - | - | - | -
HSD 1500/310 | 1550 | 15 | 400 | 250 | 30 | 20 | 310.075 | 395 | 8 | 1500 | 1484 | 643.7975 | 906.2025 | - | - | - | 100 | 0 | 4.37 | 14.0934 | - | - | - | - | - | - | 1339774.625 | 14784.4951 | 20810.5 | 20600.834 | 58.2395 |  | 18646.3535 | 932.3177 | 1596.875 | 6.8707 | - | 595.4166 | 50506.2065 | - | - | - | - | - | - | -
HSD 1500/341 | 1560 | 15 | 400 | 250 | 40 | 20 | 341.475 | 435 | 8 | 1500 | 1484 | 594.1379 | 965.8621 | - | - | - | 100 | 0 | 4.39 | 12.856 | - | - | - | - | - | - | 1492670.625 | 15454.2822 | 25123.3008 | 22540.832 | 58.5784 |  | 23979.6875 | 1198.9844 | 1996.8751 | 7.4247 | - | 1088.75 | 52311.3511 | - | - | - | - | - | - | -
HSD 1500/373 | 1570 | 15 | 400 | 250 | 50 | 20 | 372.875 | 475 | 8 | 1500 | 1484 | 553.6842 | 1016.3158 | - | - | - | 100 | 0 | 4.41 | 11.827 | - | - | - | - | - | - | 1624168.875 | 15980.9473 | 29333.8477 | 23987.5 | 58.4748 |  | 29313.0215 | 1465.651 | 2396.875 | 7.8557 | - | 1902.0834 | 53457.7215 | - | - | - | - | - | - | -
HSD 1500/322 | 1550 | 15 | 450 | 250 | 30 | 20 | 321.85 | 410 | 8 | 1500 | 1484 | 620.7927 | 929.2073 | - | - | - | 112.5 | 0 | 4.47 | 13.8885 | - | - | - | - | - | - | 1396924.125 | 15033.5029 | 22502.2637 | 21360.832 | 58.3706 |  | 25427.6055 | 1130.1157 | 1915.625 | 7.8752 | - | 640.4166 | 52670.2871 | - | - | - | - | - | - | -
HSD 1500/357 | 1560 | 15 | 450 | 250 | 40 | 20 | 357.175 | 455 | 8 | 1500 | 1484 | 568.9011 | 991.0989 | - | - | - | 112.5 | 0 | 4.49 | 12.5709 | - | - | - | - | - | - | 1555726.125 | 15696.9824 | 27346.1621 | 23280.832 | 58.4737 |  | 33021.3555 | 1467.6157 | 2421.875 | 8.5191 | - | 1195.4167 | 54035.986 | - | - | - | - | - | - | -
HSD 1500/392 | 1570 | 15 | 450 | 250 | 50 | 20 | 392.5 | 500 | 8 | 1500 | 1484 | 527.25 | 1042.75 | - | - | - | 112.5 | 0 | 4.51 | 11.4904 | - | - | - | - | - | - | 1690603.875 | 16212.9355 | 32064.5586 | 24570.832 | 58.1482 |  | 40615.1055 | 1805.1157 | 2928.125 | 9.0128 | - | 2110.4165 | 54889.9337 | - | - | - | - | - | - | -
HSD 1500/410 | 1575 | 15 | 450 | 250 | 55 | 20 | 410.1625 | 522.5 | 8 | 1500 | 1484 | 509.4378 | 1065.5622 | - | - | - | 112.5 | 0 | 4.52 | 11.02 | - | - | - | - | - | - | 1751028.125 | 16432.9043 | 34371.7773 | 24979.584 | 57.89 |  | 44411.9766 | 1973.8657 | 3181.25 | 9.2195 | - | 2731.0415 | 55207.1825 | - | - | - | - | - | - | -
HSD 1500/345 | 1550 | 15 | 550 | 250 | 30 | 20 | 345.4 | 440 | 8 | 1500 | 1484 | 579.4886 | 970.5114 | - | - | - | 137.5 | 0 | 4.67 | 13.5206 | - | - | - | - | - | - | 1499535.625 | 15450.9844 | 25876.877 | 22655.832 | 58.3784 |  | 44240.1055 | 1608.731 | 2665.625 | 10.0272 | - | 730.4166 | 55194.0082 | - | - | - | - | - | - | -
HSD 1500/389 | 1560 | 15 | 550 | 250 | 40 | 20 | 388.575 | 495 | 8 | 1500 | 1484 | 524.5455 | 1035.4545 | - | - | - | 137.5 | 0 | 4.69 | 12.0697 | - | - | - | - | - | - | 1666557.75 | 16094.9395 | 31771.4648 | 24360.832 | 58.024 |  | 58104.6836 | 2112.8977 | 3421.8748 | 10.8344 | - | 1408.75 | 56006.4113 | - | - | - | - | - | - | -
HSD 1500/432 | 1570 | 15 | 550 | 250 | 50 | 20 | 431.75 | 550 | 8 | 1500 | 1484 | 481.5909 | 1088.4091 | - | - | - | 137.5 | 0 | 4.71 | 10.9091 | - | - | - | - | - | - | 1805369.375 | 16587.2324 | 37487.6172 | 25113.0605 | 57.293 |  | 71969.2734 | 2617.0645 | 4178.1255 | 11.4391 | - | 2527.0835 | 56505.4454 | - | - | - | - | - | - | -
HSD 1500/453 | 1575 | 15 | 550 | 250 | 55 | 20 | 453.3375 | 577.5 | 8 | 1500 | 1484 | 463.539 | 1111.461 | - | - | - | 137.5 | 0 | 4.72 | 10.4117 | - | - | - | - | - | - | 1866745.875 | 16795.4219 | 40271.6055 | 25253.4375 | 56.8547 |  | 78901.5625 | 2869.1477 | 4556.25 | 11.6887 | - | 3285.625 | 56689.1223 | - | - | - | - | - | - | -
HSD 1500/475 | 1580 | 15 | 550 | 250 | 60 | 20 | 474.925 | 605 | 8 | 1500 | 1484 | 447.3554 | 1132.6446 | - | - | - | 137.5 | 0 | 4.73 | 9.9595 | - | - | - | - | - | - | 1923759.25 | 16984.668 | 43002.9336 | 25401.25 | 56.3894 |  | 85833.8594 | 3121.231 | 4934.375 | 11.9111 | - | 4195.417 | 56843.1036 | - | - | - | - | - | - | -
HSD 1500/518 | 1590 | 15 | 550 | 250 | 70 | 20 | 518.1 | 660 | 8 | 1500 | 1484 | 419.6591 | 1170.3409 | - | - | - | 137.5 | 0 | 4.75 | 9.1681 | - | - | - | - | - | - | 2026929.125 | 17319.1367 | 48299.4258 | 25717.5 | 55.4175 |  | 99698.4375 | 3625.3977 | 5690.625 | 12.2906 | - | 6523.75 | 57086.7633 | - | - | - | - | - | - | -
HSD 1500/561 | 1600 | 15 | 550 | 250 | 80 | 20 | 561.275 | 715 | 8 | 1500 | 1484 | 396.993 | 1203.007 | - | - | - | 137.5 | 0 | 4.77 | 8.4985 | - | - | - | - | - | - | 2118488.75 | 17609.9434 | 53363.375 | 26061.25 | 54.4327 |  | 113563.0234 | 4129.5645 | 6446.875 | 12.6028 | - | 9622.083 | 57270.8807 | - | - | - | - | - | - | -
HSD 1500/320 | 1555 | 15 | 400 | 250 | 30 | 25 | 319.8875 | 407.5 | 8 | 1500 | 1484 | 671.6718 | 883.3282 | - | - | - | 100 | 0 | 4.38 | 13.6923 | - | - | - | - | - | - | 1439826.375 | 16300.0146 | 21436.4551 | 21832.084 | 59.4417 |  | 19297.3945 | 964.8698 | 1675 | 6.8815 | - | 658.9584 | 60993.4975 | - | - | - | - | - | - | -
HSD 1500/351 | 1565 | 15 | 400 | 250 | 40 | 25 | 351.2875 | 447.5 | 8 | 1500 | 1484 | 621.1872 | 943.8128 | - | - | - | 100 | 0 | 4.4 | 12.5254 | - | - | - | - | - | - | 1606612.25 | 17022.5723 | 25863.5781 | 23938.75 | 59.9182 |  | 24630.7305 | 1231.5365 | 2074.9998 | 7.4189 | - | 1152.2917 | 63654.8882 | - | - | - | - | - | - | -
HSD 1500/383 | 1575 | 15 | 400 | 250 | 50 | 25 | 382.6875 | 487.5 | 8 | 1500 | 1484 | 579.8077 | 995.1923 | - | - | - | 100 | 0 | 4.42 | 11.5499 | - | - | - | - | - | - | 1750590.5 | 17590.4746 | 30192.6035 | 25552.084 | 59.9246 |  | 29964.0645 | 1498.2031 | 2475 | 7.8399 | - | 1965.625 | 65366.1894 | - | - | - | - | - | - | -
HSD 1500/333 | 1555 | 15 | 450 | 250 | 30 | 25 | 331.6625 | 422.5 | 8 | 1500 | 1484 | 648.358 | 906.642 | - | - | - | 112.5 | 0 | 4.48 | 13.5077 | - | - | - | - | - | - | 1502223.75 | 16569.0957 | 23169.666 | 22654.582 | 59.6285 |  | 26078.6465 | 1159.0509 | 1993.75 | 7.8565 | - | 703.9584 | 64188.9238 | - | - | - | - | - | - | -
HSD 1500/367 | 1565 | 15 | 450 | 250 | 40 | 25 | 366.9875 | 467.5 | 8 | 1500 | 1484 | 595.4679 | 969.5321 | - | - | - | 112.5 | 0 | 4.5 | 12.262 | - | - | - | - | - | - | 1675831.75 | 17284.9531 | 28143.1055 | 24762.084 | 59.8721 |  | 33672.3984 | 1496.5509 | 2500 | 8.4868 | - | 1258.9583 | 66235.7567 | - | - | - | - | - | - | -
HSD 1500/402 | 1575 | 15 | 450 | 250 | 50 | 25 | 402.3125 | 512.5 | 8 | 1500 | 1484 | 552.7439 | 1022.2561 | - | - | - | 112.5 | 0 | 4.52 | 11.235 | - | - | - | - | - | - | 1823841.75 | 17841.3379 | 32996.1406 | 26239.584 | 59.655 |  | 41266.1484 | 1834.0509 | 3006.25 | 8.9733 | - | 2173.9585 | 67527.7324 | - | - | - | - | - | - | -
HSD 1500/420 | 1580 | 15 | 450 | 250 | 55 | 25 | 419.975 | 535 | 8 | 1500 | 1484 | 534.3925 | 1045.6075 | - | - | - | 112.5 | 0 | 4.53 | 10.7864 | - | - | - | - | - | - | 1890291.25 | 18078.4043 | 35372.7109 | 26742.084 | 59.4412 |  | 45063.0195 | 2002.8009 | 3259.375 | 9.1777 | - | 2794.5835 | 68010.1193 | - | - | - | - | - | - | -
HSD 1500/355 | 1555 | 15 | 550 | 250 | 30 | 25 | 355.2125 | 452.5 | 8 | 1500 | 1484 | 606.3674 | 948.6326 | - | - | - | 137.5 | 0 | 4.68 | 13.1752 | - | - | - | - | - | - | 1614610.5 | 17020.3984 | 26627.5938 | 24074.582 | 59.7344 |  | 44891.1445 | 1632.4053 | 2743.75 | 9.9603 | - | 793.9584 | 67990.0495 | - | - | - | - | - | - | -
HSD 1500/398 | 1565 | 15 | 550 | 250 | 40 | 25 | 398.3875 | 507.5 | 8 | 1500 | 1484 | 550.1108 | 1014.8892 | - | - | - | 137.5 | 0 | 4.7 | 11.7976 | - | - | - | - | - | - | 1797909.75 | 17715.3301 | 32682.6816 | 26008.75 | 59.5204 |  | 58755.7305 | 2136.572 | 3500 | 10.7599 | - | 1472.2917 | 69231.1902 | - | - | - | - | - | - | -
HSD 1500/442 | 1575 | 15 | 550 | 250 | 50 | 25 | 441.5625 | 562.5 | 8 | 1500 | 1484 | 505.8333 | 1069.1667 | - | - | - | 137.5 | 0 | 4.72 | 10.6893 | - | - | - | - | - | - | 1950824.25 | 18246.2129 | 38566.5391 | 26989.584 | 58.8908 |  | 72620.3125 | 2640.7388 | 4256.25 | 11.3623 | - | 2590.625 | 69997.8587 | - | - | - | - | - | - | -
HSD 1500/463 | 1580 | 15 | 550 | 250 | 55 | 25 | 463.15 | 590 | 8 | 1500 | 1484 | 487.1398 | 1092.8602 | - | - | - | 137.5 | 0 | 4.73 | 10.2127 | - | - | - | - | - | - | 2018573.25 | 18470.5566 | 41437.2461 | 27158.9785 | 58.492 |  | 79552.6016 | 2892.822 | 4634.375 | 11.6118 | - | 3349.1665 | 70280.8735 | - | - | - | - | - | - | -
HSD 1500/485 | 1585 | 15 | 550 | 250 | 60 | 25 | 484.7375 | 617.5 | 8 | 1500 | 1484 | 470.334 | 1114.666 | - | - | - | 137.5 | 0 | 4.74 | 9.7785 | - | - | - | - | - | - | 2081568.375 | 18674.3672 | 44257.2344 | 27309.916 | 58.06 |  | 86484.8984 | 3144.9053 | 5012.5 | 11.8345 | - | 4258.9585 | 70518.4808 | - | - | - | - | - | - | -
HSD 1500/528 | 1595 | 15 | 550 | 250 | 70 | 25 | 527.9125 | 672.5 | 8 | 1500 | 1484 | 441.4591 | 1153.5409 | - | - | - | 137.5 | 0 | 4.76 | 9.0166 | - | - | - | - | - | - | 2195678 | 19034.2441 | 49736.8359 | 27632.416 | 57.1397 |  | 100349.4766 | 3649.072 | 5768.75 | 12.2155 | - | 6587.2915 | 70895.1126 | - | - | - | - | - | - | -
HSD 1500/571 | 1605 | 15 | 550 | 250 | 80 | 25 | 571.0875 | 727.5 | 8 | 1500 | 1484 | 417.7062 | 1187.2938 | - | - | - | 137.5 | 0 | 4.78 | 8.37 | - | - | - | - | - | - | 2297023.75 | 19346.7168 | 54991.3711 | 27982.4141 | 56.1909 |  | 114214.0703 | 4153.2388 | 6525 | 12.5298 | - | 9685.625 | 71180.2413 | - | - | - | - | - | - | -
HSD 1500/319 | 1550 | 15 | 400 | 300 | 30 | 20 | 317.925 | 405 | 8 | 1500 | 1484 | 665.9259 | 884.0741 | - | - | - | 100 | 0 | 4.47 | 14.0599 | - | - | - | - | - | - | 1418112.875 | 16040.6562 | 21295.3535 | 21577.5 | 59.1736 |  | 20542.1875 | 1027.1094 | 1734.375 | 7.1219 | - | 608.75 | 79187.0167 | - | - | - | - | - | - | -
HSD 1500/350 | 1560 | 15 | 400 | 300 | 40 | 20 | 349.325 | 445 | 8 | 1500 | 1484 | 615.618 | 944.382 | - | - | - | 100 | 0 | 4.49 | 12.8534 | - | - | - | - | - | - | 1581987.875 | 16751.5664 | 25697.5586 | 23650.832 | 59.6241 |  | 25875.5215 | 1293.776 | 2134.375 | 7.6254 | - | 1102.0833 | 83749.4464 | - | - | - | - | - | - | -
HSD 1500/381 | 1570 | 15 | 400 | 300 | 50 | 20 | 380.725 | 485 | 8 | 1500 | 1484 | 574.433 | 995.567 | - | - | - | 100 | 0 | 4.51 | 11.8458 | - | - | - | - | - | - | 1723351.5 | 17310.25 | 30000.9121 | 25230.834 | 59.6096 |  | 31208.8535 | 1560.4427 | 2534.375 | 8.0217 | - | 1915.4166 | 86748.2814 | - | - | - | - | - | - | -
HSD 1500/330 | 1550 | 15 | 450 | 300 | 30 | 20 | 329.7 | 420 | 8 | 1500 | 1484 | 642.6786 | 907.3214 | - | - | - | 112.5 | 0 | 4.57 | 13.8611 | - | - | - | - | - | - | 1479409.875 | 16305.2461 | 23019.4355 | 22387.5 | 59.3498 |  | 27323.4375 | 1214.375 | 2053.1252 | 8.0657 | - | 653.75 | 84679.7178 | - | - | - | - | - | - | -
HSD 1500/365 | 1560 | 15 | 450 | 300 | 40 | 20 | 365.025 | 465 | 8 | 1500 | 1484 | 590 | 970 | - | - | - | 112.5 | 0 | 4.59 | 12.5745 | - | - | - | - | - | - | 1649915 | 17009.4316 | 27964.6621 | 24457.498 | 59.5668 |  | 34917.1875 | 1551.875 | 2559.375 | 8.6655 | - | 1208.75 | 88292.1544 | - | - | - | - | - | - | -
HSD 1500/400 | 1570 | 15 | 450 | 300 | 50 | 20 | 400.35 | 510 | 8 | 1500 | 1484 | 547.5 | 1022.5 | - | - | - | 112.5 | 0 | 4.61 | 11.5149 | - | - | - | - | - | - | 1795173.125 | 17556.7051 | 32788.5508 | 25897.5 | 59.3291 |  | 42510.9375 | 1889.375 | 3065.625 | 9.1299 | - | 2123.75 | 90611.4451 | - | - | - | - | - | - | -
HSD 1500/418 | 1575 | 15 | 450 | 300 | 55 | 20 | 418.0125 | 532.5 | 8 | 1500 | 1484 | 529.2606 | 1045.7394 | - | - | - | 112.5 | 0 | 4.62 | 11.0523 | - | - | - | - | - | - | 1860360.25 | 17789.9023 | 35150.1758 | 26381.25 | 59.107 |  | 46307.8125 | 2058.125 | 3318.75 | 9.3254 | - | 2744.375 | 91485.32 | - | - | - | - | - | - | -
HSD 1500/353 | 1550 | 15 | 550 | 300 | 30 | 20 | 353.25 | 450 | 8 | 1500 | 1484 | 600.8333 | 949.1667 | - | - | - | 137.5 | 0 | 4.77 | 13.5032 | - | - | - | - | - | - | 1589746.875 | 16748.8691 | 26459.0312 | 23782.5 | 59.4371 |  | 46135.9375 | 1677.6705 | 2803.125 | 10.1254 | - | 743.75 | 91448.8715 | - | - | - | - | - | - | -
HSD 1500/397 | 1560 | 15 | 550 | 300 | 40 | 20 | 396.425 | 505 | 8 | 1500 | 1484 | 544.8515 | 1015.1485 | - | - | - | 137.5 | 0 | 4.79 | 12.083 | - | - | - | - | - | - | 1769634.375 | 17432.2715 | 32479.207 | 25670.834 | 59.1965 |  | 60000.5195 | 2181.8369 | 3559.375 | 10.9001 | - | 1422.0833 | 93716.8659 | - | - | - | - | - | - | -
HSD 1500/440 | 1570 | 15 | 550 | 300 | 50 | 20 | 439.6 | 560 | 8 | 1500 | 1484 | 500.8482 | 1069.1518 | - | - | - | 137.5 | 0 | 4.81 | 10.9418 | - | - | - | - | - | - | 1919592.625 | 17954.3496 | 38326.8359 | 26605.832 | 58.5478 |  | 73865.1094 | 2686.0037 | 4315.625 | 11.4849 | - | 2540.4165 | 95132.4686 | - | - | - | - | - | - | -
HSD 1500/461 | 1575 | 15 | 550 | 300 | 55 | 20 | 461.1875 | 587.5 | 8 | 1500 | 1484 | 482.2872 | 1092.7128 | - | - | - | 137.5 | 0 | 4.82 | 10.4513 | - | - | - | - | - | - | 1986005.75 | 18175.002 | 41178.8984 | 26765.4844 | 58.1415 |  | 80797.3984 | 2938.0869 | 4693.75 | 11.7272 | - | 3298.9585 | 95657.8975 | - | - | - | - | - | - | -
HSD 1500/483 | 1580 | 15 | 550 | 300 | 60 | 20 | 482.775 | 615 | 8 | 1500 | 1484 | 465.6098 | 1114.3902 | - | - | - | 137.5 | 0 | 4.83 | 10.0047 | - | - | - | - | - | - | 2047746.5 | 18375.4883 | 43979.8867 | 26915.7969 | 57.7033 |  | 87729.6875 | 3190.1704 | 5071.875 | 11.9436 | - | 4208.75 | 96100.2036 | - | - | - | - | - | - | -
HSD 1500/526 | 1590 | 15 | 550 | 300 | 70 | 20 | 525.95 | 670 | 8 | 1500 | 1484 | 436.9776 | 1153.0224 | - | - | - | 137.5 | 0 | 4.85 | 9.2214 | - | - | - | - | - | - | 2159562.25 | 18729.5762 | 49420.4297 | 27237.0469 | 56.7735 |  | 101594.2734 | 3694.3369 | 5828.125 | 12.3139 | - | 6537.083 | 96803.5884 | - | - | - | - | - | - | -
HSD 1500/569 | 1600 | 15 | 550 | 300 | 80 | 20 | 569.125 | 725 | 8 | 1500 | 1484 | 413.4483 | 1186.5517 | - | - | - | 137.5 | 0 | 4.87 | 8.557 | - | - | - | - | - | - | 2258855.5 | 19037.1426 | 54634.5352 | 27585.7949 | 55.8181 |  | 115458.8516 | 4198.5039 | 6584.375 | 12.6196 | - | 9635.417 | 97337.9092 | - | - | - | - | - | - | -
HSD 1500/331 | 1555 | 15 | 400 | 300 | 30 | 25 | 329.7 | 420 | 8 | 1500 | 1484 | 697.5893 | 857.4107 | - | - | - | 100 | 0 | 4.48 | 13.5881 | - | - | - | - | - | - | 1531804.375 | 17865.4688 | 21958.543 | 22998.75 | 60.3917 |  | 21667.1875 | 1083.3594 | 1846.875 | 7.1825 | - | 685 | 93824.2988 | - | - | - | - | - | - | -
HSD 1500/361 | 1565 | 15 | 400 | 300 | 40 | 25 | 361.1 | 460 | 8 | 1500 | 1484 | 646.4946 | 918.5054 | - | - | - | 100 | 0 | 4.5 | 12.4619 | - | - | - | - | - | - | 1712090.5 | 18639.9629 | 26482.6758 | 25272.084 | 61.0077 |  | 27000.5215 | 1350.026 | 2246.875 | 7.6614 | - | 1178.3333 | 100311.3016 | - | - | - | - | - | - | -
HSD 1500/393 | 1575 | 15 | 400 | 300 | 50 | 25 | 392.5 | 500 | 8 | 1500 | 1484 | 604.375 | 970.625 | - | - | - | 100 | 0 | 4.52 | 11.5159 | - | - | - | - | - | - | 1868289.625 | 19248.3164 | 30912.7559 | 27052.084 | 61.1276 |  | 32333.8535 | 1616.6927 | 2646.875 | 8.0416 | - | 1991.6666 | 104652.6663 | - | - | - | - | - | - | -
HSD 1500/342 | 1555 | 15 | 450 | 300 | 30 | 25 | 341.475 | 435 | 8 | 1500 | 1484 | 674.0517 | 880.9483 | - | - | - | 112.5 | 0 | 4.58 | 13.4124 | - | - | - | - | - | - | 1599294.875 | 18154.2422 | 23726.5898 | 23883.748 | 60.6345 |  | 28448.4375 | 1264.375 | 2165.625 | 8.0869 | - | 730 | 101651.365 | - | - | - | - | - | - | -
HSD 1500/377 | 1565 | 15 | 450 | 300 | 40 | 25 | 376.8 | 480 | 8 | 1500 | 1484 | 620.3906 | 944.6094 | - | - | - | 112.5 | 0 | 4.6 | 12.2081 | - | - | - | - | - | - | 1787345.5 | 18921.5293 | 28810.002 | 26178.75 | 61.0216 |  | 36042.1875 | 1601.875 | 2671.875 | 8.6653 | - | 1285 | 106912.2553 | - | - | - | - | - | - | -
HSD 1500/412 | 1575 | 15 | 450 | 300 | 50 | 25 | 412.125 | 525 | 8 | 1500 | 1484 | 576.7857 | 998.2143 | - | - | - | 112.5 | 0 | 4.62 | 11.2102 | - | - | - | - | - | - | 1948264.5 | 19517.498 | 33777.9609 | 27843.748 | 60.9178 |  | 43635.9375 | 1939.375 | 3178.125 | 9.1168 | - | 2200 | 110338.5235 | - | - | - | - | - | - | -
HSD 1500/431 | 1580 | 15 | 450 | 300 | 55 | 25 | 429.7875 | 547.5 | 8 | 1500 | 1484 | 557.9795 | 1022.0205 | - | - | - | 112.5 | 0 | 4.63 | 10.7728 | - | - | - | - | - | - | 2020665.75 | 19771.2832 | 36213.9805 | 28439.998 | 60.7512 |  | 47432.8125 | 2108.125 | 3431.25 | 9.3078 | - | 2820.625 | 111639.5379 | - | - | - | - | - | - | -
HSD 1500/366 | 1555 | 15 | 550 | 300 | 30 | 25 | 365.025 | 465 | 8 | 1500 | 1484 | 631.5323 | 923.4677 | - | - | - | 137.5 | 0 | 4.78 | 13.095 | - | - | - | - | - | - | 1721215.375 | 18638.6074 | 27254.5898 | 25428.75 | 60.8403 |  | 47260.9375 | 1718.5795 | 2915.625 | 10.0815 | - | 820 | 111585.1713 | - | - | - | - | - | - | -
HSD 1500/408 | 1565 | 15 | 550 | 300 | 40 | 25 | 408.2 | 520 | 8 | 1500 | 1484 | 574.2067 | 990.7933 | - | - | - | 137.5 | 0 | 4.8 | 11.7589 | - | - | - | - | - | - | 1920495 | 19383.4082 | 33446.0547 | 27592.084 | 60.7722 |  | 61125.5234 | 2222.7463 | 3671.8752 | 10.842 | - | 1498.3333 | 114987.0623 | - | - | - | - | - | - | -
HSD 1500/451 | 1575 | 15 | 550 | 300 | 50 | 25 | 451.375 | 575 | 8 | 1500 | 1484 | 528.8043 | 1046.1957 | - | - | - | 137.5 | 0 | 4.82 | 10.6785 | - | - | - | - | - | - | 2087364.625 | 19951.9531 | 39473.2891 | 28802.084 | 60.2511 |  | 74990.1094 | 2726.9131 | 4428.125 | 11.4201 | - | 2616.6665 | 117129.6134 | - | - | - | - | - | - | -
HSD 1500/473 | 1580 | 15 | 550 | 300 | 55 | 25 | 472.9625 | 602.5 | 8 | 1500 | 1484 | 509.5539 | 1070.4461 | - | - | - | 137.5 | 0 | 4.83 | 10.2122 | - | - | - | - | - | - | 2161450.25 | 20192.0527 | 42418.4766 | 29050.5957 | 59.8955 |  | 81922.3906 | 2978.9963 | 4806.25 | 11.6607 | - | 3375.2085 | 117928.6451 | - | - | - | - | - | - | -
HSD 1500/495 | 1585 | 15 | 550 | 300 | 60 | 25 | 494.55 | 630 | 8 | 1500 | 1484 | 492.2024 | 1092.7976 | - | - | - | 137.5 | 0 | 4.84 | 9.7867 | - | - | - | - | - | - | 2230408.25 | 20410.0762 | 45314.8594 | 29204.6582 | 59.5007 |  | 88854.6875 | 3231.0796 | 5184.375 | 11.876 | - | 4285 | 118602.8879 | - | - | - | - | - | - | -
HSD 1500/538 | 1595 | 15 | 550 | 300 | 70 | 25 | 537.725 | 685 | 8 | 1500 | 1484 | 462.281 | 1132.719 | - | - | - | 137.5 | 0 | 4.86 | 9.0381 | - | - | - | - | - | - | 2355461.5 | 20794.7559 | 50953.0195 | 29533.4082 | 58.6398 |  | 102719.2734 | 3735.2463 | 5940.625 | 12.2456 | - | 6613.333 | 119678.1312 | - | - | - | - | - | - | -
HSD 1500/581 | 1605 | 15 | 550 | 300 | 80 | 25 | 580.9 | 740 | 8 | 1500 | 1484 | 437.5507 | 1167.4493 | - | - | - | 137.5 | 0 | 4.88 | 8.4008 | - | - | - | - | - | - | 2466633.5 | 21128.4004 | 56373.6641 | 29889.6582 | 57.7346 |  | 116583.8594 | 4239.4131 | 6696.875 | 12.5517 | - | 9711.666 | 120497.4382 | - | - | - | - | - | - | -
HSD 1550/292 | 1600 | 13 | 400 | 250 | 30 | 20 | 291.6275 | 371.5 | 8 | 1550 | 1534 | 655.4711 | 944.5289 | - | - | - | 100 | 0 | 4.474 | 15.3415 | - | - | - | - | - | - | 1377495.625 | 14583.9434 | 21015.3535 | 20270.8164 | 60.8928 |  | 18632.5449 | 931.6273 | 1577.9874 | 7.082 | - | 540.1783 | 53889.4664 | - | - | - | - | - | - | -
HSD 1550/324 | 1610 | 13 | 400 | 250 | 40 | 20 | 323.0275 | 411.5 | 8 | 1550 | 1534 | 601.2697 | 1008.7303 | - | - | - | 100 | 0 | 4.494 | 13.9121 | - | - | - | - | - | - | 1535026.5 | 15217.4131 | 25529.748 | 22126.2012 | 61.0763 |  | 23965.8789 | 1198.2938 | 1977.9875 | 7.6315 | - | 1033.5117 | 55824.7308 | - | - | - | - | - | - | -
HSD 1550/354 | 1620 | 13 | 400 | 250 | 50 | 20 | 354.4275 | 451.5 | 8 | 1550 | 1534 | 557.5581 | 1062.4419 | - | - | - | 100 | 0 | 4.514 | 12.736 | - | - | - | - | - | - | 1669029.625 | 15709.373 | 29934.6289 | 23406.2012 | 60.7999 |  | 29299.2129 | 1464.9604 | 2377.9875 | 8.0556 | - | 1846.845 | 57054.0771 | - | - | - | - | - | - | -
HSD 1550/303 | 1600 | 13 | 450 | 250 | 30 | 20 | 303.4025 | 386.5 | 8 | 1550 | 1534 | 630.6145 | 969.3855 | - | - | - | 112.5 | 0 | 4.574 | 15.0757 | - | - | - | - | - | - | 1436649.375 | 14820.207 | 22781.7383 | 21008.7012 | 60.9678 |  | 25413.7949 | 1129.502 | 1896.7374 | 8.1089 | - | 585.1783 | 56209.6211 | - | - | - | - | - | - | -
HSD 1550/339 | 1610 | 13 | 450 | 250 | 40 | 20 | 338.7275 | 431.5 | 8 | 1550 | 1534 | 574.3279 | 1035.6721 | - | - | - | 112.5 | 0 | 4.594 | 13.5625 | - | - | - | - | - | - | 1599496 | 15444.0391 | 27849.873 | 22793.127 | 60.8837 |  | 33007.5469 | 1467.002 | 2402.9875 | 8.7461 | - | 1140.1783 | 57674.2972 | - | - | - | - | - | - | -
HSD 1550/374 | 1620 | 13 | 450 | 250 | 50 | 20 | 374.0525 | 476.5 | 8 | 1550 | 1534 | 529.617 | 1090.383 | - | - | - | 112.5 | 0 | 4.614 | 12.3352 | - | - | - | - | - | - | 1736266.125 | 15923.4521 | 32783.4297 | 23843.7012 | 60.3638 |  | 40601.2969 | 1804.502 | 2909.2375 | 9.2308 | - | 2055.1785 | 58590.3249 | - | - | - | - | - | - | -
HSD 1550/392 | 1625 | 13 | 450 | 250 | 55 | 20 | 391.715 | 499 | 8 | 1550 | 1534 | 510.6237 | 1114.3763 | - | - | - | 112.5 | 0 | 4.624 | 11.8045 | - | - | - | - | - | - | 1797102.375 | 16126.5322 | 35194.2617 | 24093.7988 | 60.0117 |  | 44398.168 | 1973.252 | 3162.3625 | 9.4326 | - | 2675.8035 | 58930.6758 | - | - | - | - | - | - | -
HSD 1550/327 | 1600 | 13 | 550 | 250 | 30 | 20 | 326.9525 | 416.5 | 8 | 1550 | 1534 | 586.2725 | 1013.7275 | - | - | - | 137.5 | 0 | 4.774 | 14.6015 | - | - | - | - | - | - | 1542177 | 15212.9336 | 26304.7793 | 22224.8555 | 60.8499 |  | 44226.293 | 1608.2289 | 2646.7375 | 10.3046 | - | 675.1783 | 58916.5326 | - | - | - | - | - | - | -
HSD 1550/370 | 1610 | 13 | 550 | 250 | 40 | 20 | 370.1275 | 471.5 | 8 | 1550 | 1534 | 527.3012 | 1082.6988 | - | - | - | 137.5 | 0 | 4.794 | 12.9523 | - | - | - | - | - | - | 1712033.75 | 15812.6504 | 32467.8555 | 23665.4316 | 60.2581 |  | 58090.8789 | 2112.3955 | 3402.9873 | 11.0997 | - | 1353.5117 | 59788.1971 | - | - | - | - | - | - | -
HSD 1550/413 | 1620 | 13 | 550 | 250 | 50 | 20 | 413.3025 | 526.5 | 8 | 1550 | 1534 | 481.6952 | 1138.3048 | - | - | - | 137.5 | 0 | 4.814 | 11.6476 | - | - | - | - | - | - | 1851598.5 | 16266.2793 | 38439.2148 | 24101.2402 | 59.3027 |  | 71955.4609 | 2616.5623 | 4159.2373 | 11.6905 | - | 2471.845 | 60323.6797 | - | - | - | - | - | - | -
HSD 1550/435 | 1625 | 13 | 550 | 250 | 55 | 20 | 434.89 | 554 | 8 | 1550 | 1534 | 462.6602 | 1162.3398 | - | - | - | 137.5 | 0 | 4.824 | 11.0925 | - | - | - | - | - | - | 1912870.875 | 16457.0723 | 41345.0508 | 24236.3027 | 58.7608 |  | 78887.75 | 2868.6455 | 4537.3623 | 11.933 | - | 3230.3867 | 60520.791 | - | - | - | - | - | - | -
HSD 1550/456 | 1630 | 13 | 550 | 250 | 60 | 20 | 456.4775 | 581.5 | 8 | 1550 | 1534 | 445.6621 | 1184.3379 | - | - | - | 137.5 | 0 | 4.834 | 10.5898 | - | - | - | - | - | - | 1969560.375 | 16630.0547 | 44194.0312 | 24378.2402 | 58.1982 |  | 85820.0469 | 3120.729 | 4915.4873 | 12.1484 | - | 4140.1782 | 60686.034 | - | - | - | - | - | - | -
HSD 1550/499 | 1640 | 13 | 550 | 250 | 70 | 20 | 499.6525 | 636.5 | 8 | 1550 | 1534 | 416.7203 | 1223.2797 | - | - | - | 137.5 | 0 | 4.854 | 9.7148 | - | - | - | - | - | - | 2071615.75 | 16934.9316 | 49712.3711 | 24682.7383 | 57.05 |  | 99684.625 | 3624.8955 | 5671.7373 | 12.5145 | - | 6468.5117 | 60947.5363 | - | - | - | - | - | - | -
HSD 1550/543 | 1650 | 13 | 550 | 250 | 80 | 20 | 542.8275 | 691.5 | 8 | 1550 | 1534 | 393.1779 | 1256.8221 | - | - | - | 137.5 | 0 | 4.874 | 8.9789 | - | - | - | - | - | - | 2161656.75 | 17199.3848 | 54979.1055 | 25014.7402 | 55.911 |  | 113549.2109 | 4129.062 | 6427.9873 | 12.8143 | - | 9566.8447 | 61145.1383 | - | - | - | - | - | - | -
HSD 1550/301 | 1605 | 13 | 400 | 250 | 30 | 25 | 301.44 | 384 | 8 | 1550 | 1534 | 686.2988 | 918.7012 | - | - | - | 100 | 0 | 4.484 | 14.8753 | - | - | - | - | - | - | 1485954.5 | 16174.5137 | 21651.7129 | 21574.1836 | 62.2067 |  | 19283.5859 | 964.1793 | 1656.1125 | 7.0864 | - | 603.72 | 65080.897 | - | - | - | - | - | - | -
HSD 1550/333 | 1615 | 13 | 400 | 250 | 40 | 25 | 332.84 | 424 | 8 | 1550 | 1534 | 631.082 | 983.918 | - | - | - | 100 | 0 | 4.504 | 13.532 | - | - | - | - | - | - | 1659081.75 | 16861.9922 | 26289.4824 | 23621.873 | 62.5534 |  | 24616.9199 | 1230.8459 | 2056.1123 | 7.6196 | - | 1097.0533 | 67931.1657 | - | - | - | - | - | - | -
HSD 1550/364 | 1625 | 13 | 400 | 250 | 50 | 25 | 364.24 | 464 | 8 | 1550 | 1534 | 586.2473 | 1038.7527 | - | - | - | 100 | 0 | 4.524 | 12.4204 | - | - | - | - | - | - | 1806973.5 | 17395.6074 | 30822.7168 | 25094.1816 | 62.4046 |  | 29950.252 | 1497.5126 | 2456.1125 | 8.0342 | - | 1910.3866 | 69764.3911 | - | - | - | - | - | - | -
HSD 1550/313 | 1605 | 13 | 450 | 250 | 30 | 25 | 313.215 | 399 | 8 | 1550 | 1534 | 661.062 | 943.938 | - | - | - | 112.5 | 0 | 4.584 | 14.6353 | - | - | - | - | - | - | 1551020.875 | 16431.3867 | 23462.5625 | 22384.1816 | 62.348 |  | 26064.8359 | 1158.4371 | 1974.8625 | 8.0824 | - | 648.72 | 68503.21 | - | - | - | - | - | - | -
HSD 1550/349 | 1615 | 13 | 450 | 250 | 40 | 25 | 348.54 | 444 | 8 | 1550 | 1534 | 603.5557 | 1011.4443 | - | - | - | 112.5 | 0 | 4.604 | 13.2094 | - | - | - | - | - | - | 1730428.5 | 17108.4902 | 28670.5664 | 24384.9512 | 62.4289 |  | 33658.5859 | 1495.9371 | 2481.1125 | 8.7068 | - | 1203.72 | 70696.0593 | - | - | - | - | - | - | -
HSD 1550/384 | 1625 | 13 | 450 | 250 | 50 | 25 | 383.865 | 489 | 8 | 1550 | 1534 | 557.5537 | 1067.4463 | - | - | - | 112.5 | 0 | 4.624 | 12.0459 | - | - | - | - | - | - | 1881749.125 | 17628.5117 | 33750.0977 | 25651.877 | 62.0335 |  | 41252.3359 | 1833.4371 | 2987.3625 | 9.1848 | - | 2118.72 | 72080.4816 | - | - | - | - | - | - | -
HSD 1550/402 | 1630 | 13 | 450 | 250 | 55 | 25 | 401.5275 | 511.5 | 8 | 1550 | 1534 | 537.9179 | 1092.0821 | - | - | - | 112.5 | 0 | 4.634 | 11.5409 | - | - | - | - | - | - | 1949218.625 | 17848.6465 | 36236.3594 | 26010.1445 | 61.7316 |  | 45049.2109 | 2002.1871 | 3240.4875 | 9.3847 | - | 2739.345 | 72597.4379 | - | - | - | - | - | - | -
HSD 1550/337 | 1605 | 13 | 550 | 250 | 30 | 25 | 336.765 | 429 | 8 | 1550 | 1534 | 615.8829 | 989.1171 | - | - | - | 137.5 | 0 | 4.784 | 14.2058 | - | - | - | - | - | - | 1667505.625 | 16858.5254 | 27075.0469 | 23744.5664 | 62.3455 |  | 44877.3359 | 1631.9031 | 2724.8625 | 10.2279 | - | 738.72 | 72575.9295 | - | - | - | - | - | - | -
HSD 1550/380 | 1615 | 13 | 550 | 250 | 40 | 25 | 379.94 | 484 | 8 | 1550 | 1534 | 555.328 | 1059.672 | - | - | - | 137.5 | 0 | 4.804 | 12.6441 | - | - | - | - | - | - | 1855439.25 | 17509.5625 | 33411.5938 | 25449.5684 | 61.9157 |  | 58741.9219 | 2136.0698 | 3481.1125 | 11.0167 | - | 1417.0533 | 73906.1531 | - | - | - | - | - | - | -
HSD 1550/423 | 1625 | 13 | 550 | 250 | 50 | 25 | 423.115 | 539 | 8 | 1550 | 1534 | 508.1517 | 1116.8483 | - | - | - | 137.5 | 0 | 4.824 | 11.4012 | - | - | - | - | - | - | 2010505.375 | 18001.5977 | 39565.0625 | 26068.8262 | 61.0743 |  | 72606.5 | 2640.2366 | 4237.3623 | 11.6063 | - | 2535.3867 | 74727.943 | - | - | - | - | - | - | -
HSD 1550/444 | 1630 | 13 | 550 | 250 | 55 | 25 | 444.7025 | 566.5 | 8 | 1550 | 1534 | 488.3628 | 1141.6372 | - | - | - | 137.5 | 0 | 4.834 | 10.8702 | - | - | - | - | - | - | 2078735.375 | 18208.3691 | 42565.3906 | 26207.0117 | 60.5759 |  | 79538.7969 | 2892.3198 | 4615.4873 | 11.8492 | - | 3293.9285 | 75031.3338 | - | - | - | - | - | - | -
HSD 1550/466 | 1635 | 13 | 550 | 250 | 60 | 25 | 466.29 | 594 | 8 | 1550 | 1534 | 470.6376 | 1164.3624 | - | - | - | 137.5 | 0 | 4.844 | 10.3884 | - | - | - | - | - | - | 2141928.5 | 18395.7207 | 45511.2031 | 26352.0762 | 60.0495 |  | 86471.0859 | 3144.4033 | 4993.6123 | 12.0654 | - | 4203.7202 | 75286.0371 | - | - | - | - | - | - | -
HSD 1550/509 | 1645 | 13 | 550 | 250 | 70 | 25 | 509.465 | 649 | 8 | 1550 | 1534 | 440.3294 | 1204.6706 | - | - | - | 137.5 | 0 | 4.864 | 9.5473 | - | - | - | - | - | - | 2255815.5 | 18725.5781 | 51230.1875 | 26662.8242 | 58.9562 |  | 100335.6641 | 3648.5698 | 5749.8623 | 12.4338 | - | 6532.0532 | 75689.806 | - | - | - | - | - | - | -
HSD 1550/553 | 1655 | 13 | 550 | 250 | 80 | 25 | 552.64 | 704 | 8 | 1550 | 1534 | 415.538 | 1239.462 | - | - | - | 137.5 | 0 | 4.884 | 8.8376 | - | - | - | - | - | - | 2356373.75 | 19011.2617 | 56706.5742 | 27001.0742 | 57.8543 |  | 114200.2578 | 4152.7363 | 6506.1123 | 12.7364 | - | 9630.3867 | 75995.4869 | - | - | - | - | - | - | -
HSD 1550/299 | 1600 | 13 | 400 | 300 | 30 | 20 | 299.4775 | 381.5 | 8 | 1550 | 1534 | 679.9672 | 920.0328 | - | - | - | 100 | 0 | 4.574 | 15.2733 | - | - | - | - | - | - | 1462544.125 | 15896.6533 | 21509.0371 | 21305.8184 | 61.9166 |  | 20528.377 | 1026.4188 | 1715.4875 | 7.3355 | - | 553.5117 | 84497.2908 | - | - | - | - | - | - | -
HSD 1550/331 | 1610 | 13 | 400 | 300 | 40 | 20 | 330.8775 | 421.5 | 8 | 1550 | 1534 | 624.9644 | 985.0356 | - | - | - | 100 | 0 | 4.594 | 13.8843 | - | - | - | - | - | - | 1632409.625 | 16572.0879 | 26120.043 | 23315.0488 | 62.2323 |  | 25861.7129 | 1293.0854 | 2115.4875 | 7.833 | - | 1046.845 | 89378.0765 | - | - | - | - | - | - | -
HSD 1550/362 | 1620 | 13 | 400 | 300 | 50 | 20 | 362.2775 | 461.5 | 8 | 1550 | 1534 | 580.3629 | 1039.6371 | - | - | - | 100 | 0 | 4.614 | 12.7361 | - | - | - | - | - | - | 1777396.375 | 17096.3145 | 30625.5977 | 24748.8965 | 62.0592 |  | 31195.043 | 1559.7522 | 2515.4875 | 8.2216 | - | 1860.1783 | 92586.8952 | - | - | - | - | - | - | -
HSD 1550/311 | 1600 | 13 | 450 | 300 | 30 | 20 | 311.2525 | 396.5 | 8 | 1550 | 1534 | 654.8108 | 945.1892 | - | - | - | 112.5 | 0 | 4.674 | 15.0167 | - | - | - | - | - | - | 1526373.375 | 16148.8672 | 23310.1426 | 22101.3945 | 62.0453 |  | 27309.6289 | 1213.7612 | 2034.2375 | 8.2992 | - | 598.5117 | 90373.4268 | - | - | - | - | - | - | -
HSD 1550/346 | 1610 | 13 | 450 | 300 | 40 | 20 | 346.5775 | 441.5 | 8 | 1550 | 1534 | 597.5595 | 1012.4405 | - | - | - | 112.5 | 0 | 4.694 | 13.5439 | - | - | - | - | - | - | 1702316.875 | 16813.9941 | 28487.8242 | 24058.8945 | 62.0947 |  | 34903.3789 | 1551.2612 | 2540.4875 | 8.8914 | - | 1153.5117 | 94239.1238 | - | - | - | - | - | - | -
HSD 1550/382 | 1620 | 13 | 450 | 300 | 50 | 20 | 381.9025 | 486.5 | 8 | 1550 | 1534 | 551.8243 | 1068.1757 | - | - | - | 112.5 | 0 | 4.714 | 12.3435 | - | - | - | - | - | - | 1850593.125 | 17324.7988 | 33535.9102 | 25282.5488 | 61.6757 |  | 42497.125 | 1888.7612 | 3046.7375 | 9.3463 | - | 2068.5117 | 96721.4555 | - | - | - | - | - | - | -
HSD 1550/400 | 1625 | 13 | 450 | 300 | 55 | 20 | 399.565 | 509 | 8 | 1550 | 1534 | 532.3207 | 1092.6793 | - | - | - | 112.5 | 0 | 4.724 | 11.8229 | - | - | - | - | - | - | 1916674.25 | 17541.0508 | 36006.0039 | 25619.1816 | 61.3642 |  | 46294.0039 | 2057.5112 | 3299.8628 | 9.5368 | - | 2689.1367 | 97656.8608 | - | - | - | - | - | - | -
HSD 1550/334 | 1600 | 13 | 550 | 300 | 30 | 20 | 334.8025 | 426.5 | 8 | 1550 | 1534 | 609.8066 | 990.1934 | - | - | - | 137.5 | 0 | 4.874 | 14.5578 | - | - | - | - | - | - | 1640565 | 16568.127 | 26903.0391 | 23432.9316 | 62.0208 |  | 46122.1289 | 1677.1682 | 2784.2375 | 10.3991 | - | 688.5117 | 97617.8538 | - | - | - | - | - | - | -
HSD 1550/378 | 1610 | 13 | 550 | 300 | 40 | 20 | 377.9775 | 481.5 | 8 | 1550 | 1534 | 549.5794 | 1060.4206 | - | - | - | 137.5 | 0 | 4.894 | 12.9479 | - | - | - | - | - | - | 1824715.625 | 17207.4727 | 33202.0352 | 25085.0488 | 61.5601 |  | 59986.7148 | 2181.335 | 3540.4875 | 11.1617 | - | 1366.845 | 100045.7602 | - | - | - | - | - | - | -
HSD 1550/421 | 1620 | 13 | 550 | 300 | 50 | 20 | 421.1525 | 536.5 | 8 | 1550 | 1534 | 502.726 | 1117.274 | - | - | - | 137.5 | 0 | 4.914 | 11.668 | - | - | - | - | - | - | 1976536.125 | 17690.6992 | 39316.3672 | 25662.9219 | 60.697 |  | 73851.2969 | 2685.5015 | 4296.7373 | 11.7326 | - | 2485.1785 | 101561.3468 | - | - | - | - | - | - | -
HSD 1550/443 | 1625 | 13 | 550 | 300 | 55 | 20 | 442.74 | 564 | 8 | 1550 | 1534 | 483.0918 | 1141.9082 | - | - | - | 137.5 | 0 | 4.924 | 11.1217 | - | - | - | - | - | - | 2043308.625 | 17893.8086 | 42296.4922 | 25800.4844 | 60.1904 |  | 80783.5859 | 2937.585 | 4674.8623 | 11.968 | - | 3243.72 | 102123.9204 | - | - | - | - | - | - | -
HSD 1550/464 | 1630 | 13 | 550 | 300 | 60 | 20 | 464.3275 | 591.5 | 8 | 1550 | 1534 | 465.5156 | 1164.4844 | - | - | - | 137.5 | 0 | 4.934 | 10.6261 | - | - | - | - | - | - | 2105139.25 | 18077.8652 | 45221.6641 | 25944.9219 | 59.6572 |  | 87715.875 | 3189.6682 | 5052.9873 | 12.1776 | - | 4153.5117 | 102597.5077 | - | - | - | - | - | - | -
HSD 1550/508 | 1640 | 13 | 550 | 300 | 70 | 20 | 507.5025 | 646.5 | 8 | 1550 | 1534 | 435.4872 | 1204.5128 | - | - | - | 137.5 | 0 | 4.954 | 9.7615 | - | - | - | - | - | - | 2216547 | 18402.0195 | 50898.0898 | 26254.4219 | 58.5537 |  | 101580.4609 | 3693.835 | 5809.2373 | 12.5349 | - | 6481.8447 | 103350.6705 | - | - | - | - | - | - | -
HSD 1550/551 | 1650 | 13 | 550 | 300 | 80 | 20 | 550.6775 | 701.5 | 8 | 1550 | 1534 | 410.9515 | 1239.0485 | - | - | - | 137.5 | 0 | 4.974 | 9.0325 | - | - | - | - | - | - | 2314900.5 | 18682.8887 | 56330.2578 | 26591.4219 | 57.445 |  | 115445.0469 | 4198.0015 | 6565.4873 | 12.8284 | - | 9580.1787 | 103922.8239 | - | - | - | - | - | - | -
HSD 1550/312 | 1605 | 13 | 400 | 300 | 30 | 25 | 311.2525 | 396.5 | 8 | 1550 | 1534 | 714.8676 | 890.1324 | - | - | - | 100 | 0 | 4.584 | 14.7276 | - | - | - | - | - | - | 1585374.875 | 17810.5527 | 22177.1836 | 22804.9512 | 63.2331 |  | 21653.377 | 1082.6688 | 1827.9875 | 7.3899 | - | 629.7617 | 100119.6471 | - | - | - | - | - | - | -
HSD 1550/343 | 1615 | 13 | 400 | 300 | 40 | 25 | 342.6525 | 436.5 | 8 | 1550 | 1534 | 658.9003 | 956.0997 | - | - | - | 100 | 0 | 4.604 | 13.4364 | - | - | - | - | - | - | 1773666.875 | 18551.0684 | 26918.5918 | 25044.9512 | 63.7447 |  | 26986.7109 | 1349.3356 | 2227.9875 | 7.8629 | - | 1123.095 | 107055.3901 | - | - | - | - | - | - | -
HSD 1550/375 | 1625 | 13 | 400 | 300 | 50 | 25 | 374.0525 | 476.5 | 8 | 1550 | 1534 | 613.1689 | 1011.8311 | - | - | - | 100 | 0 | 4.624 | 12.3619 | - | - | - | - | - | - | 1935175.625 | 19125.4824 | 31560.2383 | 26709.5684 | 63.7278 |  | 32320.0449 | 1616.0022 | 2627.9875 | 8.2358 | - | 1936.4283 | 111698.0736 | - | - | - | - | - | - | -
HSD 1550/323 | 1605 | 13 | 450 | 300 | 30 | 25 | 323.0275 | 411.5 | 8 | 1550 | 1534 | 689.356 | 915.644 | - | - | - | 112.5 | 0 | 4.684 | 14.5003 | - | - | - | - | - | - | 1656180.25 | 18087.5996 | 24025.0332 | 23687.0664 | 63.4408 |  | 28434.627 | 1263.7612 | 2146.7375 | 8.3126 | - | 674.7617 | 108488.3741 | - | - | - | - | - | - | -
HSD 1550/358 | 1615 | 13 | 450 | 300 | 40 | 25 | 358.3525 | 456.5 | 8 | 1550 | 1534 | 630.9091 | 984.0909 | - | - | - | 112.5 | 0 | 4.704 | 13.1267 | - | - | - | - | - | - | 1851755.75 | 18816.916 | 29350.5938 | 25904.1816 | 63.69 |  | 36028.3789 | 1601.2612 | 2652.9875 | 8.8839 | - | 1229.7617 | 114114.7812 | - | - | - | - | - | - | -
HSD 1550/394 | 1625 | 13 | 450 | 300 | 50 | 25 | 393.6775 | 501.5 | 8 | 1550 | 1534 | 583.8485 | 1041.1515 | - | - | - | 112.5 | 0 | 4.724 | 11.9997 | - | - | - | - | - | - | 2017402 | 19376.6426 | 34553.5234 | 27387.4512 | 63.425 |  | 43622.1289 | 1938.7612 | 3159.2375 | 9.3265 | - | 2144.7617 | 117779.7389 | - | - | - | - | - | - | -
HSD 1550/411 | 1630 | 13 | 450 | 300 | 55 | 25 | 411.34 | 524 | 8 | 1550 | 1534 | 563.6713 | 1066.3287 | - | - | - | 112.5 | 0 | 4.734 | 11.5087 | - | - | - | - | - | - | 2091437 | 19613.4355 | 37103.8438 | 27853.8945 | 63.1767 |  | 47419 | 2107.5112 | 3412.3625 | 9.5128 | - | 2765.3867 | 119171.5096 | - | - | - | - | - | - | -
HSD 1550/345 | 1605 | 13 | 550 | 300 | 30 | 25 | 346.5775 | 441.5 | 8 | 1550 | 1534 | 643.5334 | 961.4666 | - | - | - | 137.5 | 0 | 4.884 | 14.0921 | - | - | - | - | - | - | 1783359.25 | 18548.3242 | 27711.9922 | 25191.6816 | 63.5556 |  | 47247.125 | 1718.0774 | 2896.7375 | 10.3448 | - | 764.7617 | 119113.343 | - | - | - | - | - | - | -
HSD 1550/390 | 1615 | 13 | 550 | 300 | 40 | 25 | 389.7525 | 496.5 | 8 | 1550 | 1534 | 581.6918 | 1033.3082 | - | - | - | 137.5 | 0 | 4.904 | 12.5823 | - | - | - | - | - | - | 1989066.125 | 19249.4961 | 34194.4961 | 27161.1035 | 63.2944 |  | 61111.7109 | 2222.2439 | 3652.9875 | 11.0944 | - | 1443.095 | 122752.8832 | - | - | - | - | - | - | -
HSD 1550/433 | 1625 | 13 | 550 | 300 | 50 | 25 | 432.9275 | 551.5 | 8 | 1550 | 1534 | 533.1822 | 1091.8178 | - | - | - | 137.5 | 0 | 4.924 | 11.3737 | - | - | - | - | - | - | 2159504.75 | 19778.9863 | 40502.1875 | 28022.0684 | 62.5755 |  | 74976.2969 | 2726.4106 | 4409.2373 | 11.6597 | - | 2561.4285 | 125045.364 | - | - | - | - | - | - | -
HSD 1550/455 | 1630 | 13 | 550 | 300 | 55 | 25 | 454.515 | 579 | 8 | 1550 | 1534 | 512.7396 | 1117.2604 | - | - | - | 137.5 | 0 | 4.934 | 10.8555 | - | - | - | - | - | - | 2234670 | 20001.3359 | 43582.9414 | 28163.8027 | 62.1251 |  | 81908.5859 | 2978.4939 | 4787.3623 | 11.8939 | - | 3319.97 | 125900.3728 | - | - | - | - | - | - | -
HSD 1550/476 | 1635 | 13 | 550 | 300 | 60 | 25 | 476.1025 | 606.5 | 8 | 1550 | 1534 | 494.3776 | 1140.6224 | - | - | - | 137.5 | 0 | 4.944 | 10.3843 | - | - | - | - | - | - | 2304365.25 | 20202.6992 | 46611.4453 | 28311.9902 | 61.6397 |  | 88840.875 | 3230.5774 | 5165.4873 | 12.1029 | - | 4229.7617 | 126621.8435 | - | - | - | - | - | - | -
HSD 1550/519 | 1645 | 13 | 550 | 300 | 70 | 25 | 519.2775 | 661.5 | 8 | 1550 | 1534 | 462.8571 | 1182.1429 | - | - | - | 137.5 | 0 | 4.964 | 9.5594 | - | - | - | - | - | - | 2430123.75 | 20556.9375 | 52502.6719 | 28628.9902 | 60.6107 |  | 102705.4609 | 3734.7439 | 5921.7373 | 12.4604 | - | 6558.0952 | 127772.4669 | - | - | - | - | - | - | -
HSD 1550/562 | 1655 | 13 | 550 | 300 | 80 | 25 | 562.4525 | 716.5 | 8 | 1550 | 1534 | 436.9435 | 1218.0565 | - | - | - | 137.5 | 0 | 4.984 | 8.8612 | - | - | - | - | - | - | 2541276.5 | 20863.3711 | 58160.3086 | 28973.4883 | 59.555 |  | 116570.0469 | 4238.9106 | 6677.9873 | 12.7551 | - | 9656.4277 | 128649.2442 | - | - | - | - | - | - | -
HSD 1550/316 | 1600 | 15 | 400 | 250 | 30 | 20 | 315.9625 | 402.5 | 8 | 1550 | 1534 | 666.9876 | 933.0124 | - | - | - | 100 | 0 | 4.47 | 14.1472 | - | - | - | - | - | - | 1445957.625 | 15497.7324 | 21678.9297 | 21597.7109 | 59.937 |  | 18647.7598 | 932.388 | 1599.6875 | 6.8066 | - | 601.0416 | 53933.473 | - | - | - | - | - | - | -
HSD 1550/347 | 1610 | 15 | 400 | 250 | 40 | 20 | 347.3625 | 442.5 | 8 | 1550 | 1534 | 616.2429 | 993.7571 | - | - | - | 100 | 0 | 4.49 | 12.926 | - | - | - | - | - | - | 1610260.125 | 16203.7588 | 26130.2793 | 23637.707 | 60.3242 |  | 23981.0938 | 1199.0546 | 1999.6875 | 7.3617 | - | 1094.375 | 55860.1769 | - | - | - | - | - | - | -
HSD 1550/379 | 1620 | 15 | 400 | 250 | 50 | 20 | 378.7625 | 482.5 | 8 | 1550 | 1534 | 574.7409 | 1045.2591 | - | - | - | 100 | 0 | 4.51 | 11.9072 | - | - | - | - | - | - | 1751842.375 | 16759.8867 | 30480.5586 | 25184.373 | 60.2558 |  | 29314.4258 | 1465.7214 | 2399.6875 | 7.7946 | - | 1907.7084 | 57083.7015 | - | - | - | - | - | - | -
HSD 1550/328 | 1600 | 15 | 450 | 250 | 30 | 20 | 327.7375 | 417.5 | 8 | 1550 | 1534 | 643.5629 | 956.4371 | - | - | - | 112.5 | 0 | 4.57 | 13.9441 | - | - | - | - | - | - | 1507441.125 | 15761.0059 | 23423.3691 | 22395.207 | 60.0886 |  | 25429.0117 | 1130.1782 | 1918.4375 | 7.8043 | - | 646.0416 | 56243.2762 | - | - | - | - | - | - | -
HSD 1550/363 | 1610 | 15 | 450 | 250 | 40 | 20 | 363.0625 | 462.5 | 8 | 1550 | 1534 | 590.4595 | 1019.5405 | - | - | - | 112.5 | 0 | 4.59 | 12.6425 | - | - | - | - | - | - | 1678313.125 | 16461.4668 | 28423.8516 | 24427.7109 | 60.2394 |  | 33022.7617 | 1467.6782 | 2424.6875 | 8.4499 | - | 1201.0417 | 57700.8849 | - | - | - | - | - | - | -
HSD 1550/398 | 1620 | 15 | 450 | 250 | 50 | 20 | 398.3875 | 507.5 | 8 | 1550 | 1534 | 547.6601 | 1072.3399 | - | - | - | 112.5 | 0 | 4.61 | 11.5716 | - | - | - | - | - | - | 1823726.375 | 17006.9805 | 33300.3359 | 25830.207 | 59.9462 |  | 40616.5117 | 1805.1782 | 2930.9375 | 8.9461 | - | 2116.0415 | 58612.282 | - | - | - | - | - | - | -
HSD 1550/416 | 1625 | 15 | 450 | 250 | 55 | 20 | 416.05 | 530 | 8 | 1550 | 1534 | 529.3042 | 1095.6958 | - | - | - | 112.5 | 0 | 4.62 | 11.1044 | - | - | - | - | - | - | 1888937.75 | 17239.6191 | 35687.1836 | 26295.207 | 59.6995 |  | 44413.3867 | 1973.9282 | 3184.0625 | 9.1542 | - | 2736.6665 | 58950.8714 | - | - | - | - | - | - | -
HSD 1550/351 | 1600 | 15 | 550 | 250 | 30 | 20 | 351.2875 | 447.5 | 8 | 1550 | 1534 | 601.4246 | 998.5754 | - | - | - | 137.5 | 0 | 4.77 | 13.5786 | - | - | - | - | - | - | 1618045.125 | 16203.5342 | 26903.5391 | 23765.207 | 60.1311 |  | 44241.5117 | 1608.7822 | 2668.4375 | 9.943 | - | 736.0416 | 58936.8037 | - | - | - | - | - | - | -
HSD 1550/395 | 1610 | 15 | 550 | 250 | 40 | 20 | 394.4625 | 502.5 | 8 | 1550 | 1534 | 545.0498 | 1064.9502 | - | - | - | 137.5 | 0 | 4.79 | 12.1431 | - | - | - | - | - | - | 1798174.25 | 16885.0566 | 32991.0156 | 25607.707 | 59.8202 |  | 58106.0938 | 2112.9487 | 3424.6875 | 10.7533 | - | 1414.375 | 59803.8544 | - | - | - | - | - | - | -
HSD 1550/438 | 1620 | 15 | 550 | 250 | 50 | 20 | 437.6375 | 557.5 | 8 | 1550 | 1534 | 500.7848 | 1119.2152 | - | - | - | 137.5 | 0 | 4.81 | 10.9908 | - | - | - | - | - | - | 1948167.375 | 17406.5488 | 38902.293 | 26496.877 | 59.1141 |  | 71970.6719 | 2617.1155 | 4180.9375 | 11.362 | - | 2532.7085 | 60336.4346 | - | - | - | - | - | - | -
HSD 1550/459 | 1625 | 15 | 550 | 250 | 55 | 20 | 459.225 | 585 | 8 | 1550 | 1534 | 482.1261 | 1142.8739 | - | - | - | 137.5 | 0 | 4.82 | 10.4959 | - | - | - | - | - | - | 2014549.75 | 17627.0527 | 41784.7109 | 26648.8086 | 58.6828 |  | 78902.9688 | 2869.1987 | 4559.0625 | 11.6137 | - | 3291.25 | 60532.468 | - | - | - | - | - | - | -
HSD 1550/481 | 1630 | 15 | 550 | 250 | 60 | 20 | 480.8125 | 612.5 | 8 | 1550 | 1534 | 465.3673 | 1164.6327 | - | - | - | 137.5 | 0 | 4.83 | 10.0455 | - | - | - | - | - | - | 2076237.625 | 17827.4043 | 44615.0273 | 26798.4961 | 58.2218 |  | 85835.2578 | 3121.2822 | 4937.1875 | 11.838 | - | 4201.0415 | 60696.7924 | - | - | - | - | - | - | -
HSD 1550/524 | 1640 | 15 | 550 | 250 | 70 | 20 | 523.9875 | 667.5 | 8 | 1550 | 1534 | 436.6105 | 1203.3895 | - | - | - | 137.5 | 0 | 4.85 | 9.2559 | - | - | - | - | - | - | 2187900.75 | 18181.1523 | 50111.043 | 27118.4961 | 57.2517 |  | 99699.8438 | 3625.4487 | 5693.4375 | 12.2214 | - | 6529.375 | 60956.8392 | - | - | - | - | - | - | -
HSD 1550/567 | 1650 | 15 | 550 | 250 | 80 | 20 | 567.1625 | 722.5 | 8 | 1550 | 1534 | 412.9931 | 1237.0069 | - | - | - | 137.5 | 0 | 4.87 | 8.5866 | - | - | - | - | - | - | 2287001.25 | 18488.1836 | 55376.2578 | 27465.9941 | 56.2619 |  | 113564.4297 | 4129.6157 | 6449.6875 | 12.5372 | - | 9627.708 | 61153.334 | - | - | - | - | - | - | -
HSD 1550/326 | 1605 | 15 | 400 | 250 | 30 | 25 | 325.775 | 415 | 8 | 1550 | 1534 | 695.1657 | 909.8343 | - | - | - | 100 | 0 | 4.48 | 13.7518 | - | - | - | - | - | - | 1552060.75 | 17058.7188 | 22326.4883 | 22860.207 | 61.1548 |  | 19298.8008 | 964.9401 | 1677.8125 | 6.8193 | - | 664.5834 | 65132.2479 | - | - | - | - | - | - | -
HSD 1550/357 | 1615 | 15 | 400 | 250 | 40 | 25 | 357.175 | 455 | 8 | 1550 | 1534 | 643.6126 | 971.3874 | - | - | - | 100 | 0 | 4.5 | 12.5989 | - | - | - | - | - | - | 1730918 | 17819.0273 | 26893.7832 | 25066.877 | 61.6783 |  | 24632.1367 | 1231.6067 | 2077.8127 | 7.3578 | - | 1157.9167 | 67973.1549 | - | - | - | - | - | - | -
HSD 1550/389 | 1625 | 15 | 400 | 250 | 50 | 25 | 388.575 | 495 | 8 | 1550 | 1534 | 601.1995 | 1023.8005 | - | - | - | 100 | 0 | 4.52 | 11.6322 | - | - | - | - | - | - | 1885602.25 | 18417.6719 | 31364.002 | 26780.2051 | 61.7195 |  | 29965.4688 | 1498.2733 | 2477.8125 | 7.7805 | - | 1971.25 | 69799.8372 | - | - | - | - | - | - | -
HSD 1550/338 | 1605 | 15 | 450 | 250 | 30 | 25 | 337.55 | 430 | 8 | 1550 | 1534 | 671.439 | 933.561 | - | - | - | 112.5 | 0 | 4.58 | 13.5684 | - | - | - | - | - | - | 1619045.125 | 17342.6797 | 24113.0645 | 23720.207 | 61.3614 |  | 26080.0527 | 1159.1134 | 1996.5625 | 7.7879 | - | 709.5834 | 68543.2027 | - | - | - | - | - | - | -
HSD 1550/373 | 1615 | 15 | 450 | 250 | 40 | 25 | 372.875 | 475 | 8 | 1550 | 1534 | 617.3553 | 997.6447 | - | - | - | 112.5 | 0 | 4.6 | 12.3366 | - | - | - | - | - | - | 1805448.25 | 18097.1055 | 29244.8828 | 25940.2109 | 61.6518 |  | 33673.8008 | 1496.6134 | 2502.8125 | 8.4198 | - | 1264.5833 | 70728.0199 | - | - | - | - | - | - | -
HSD 1550/408 | 1625 | 15 | 450 | 250 | 50 | 25 | 408.2 | 520 | 8 | 1550 | 1534 | 573.4976 | 1051.5024 | - | - | - | 112.5 | 0 | 4.62 | 11.318 | - | - | - | - | - | - | 1964665.5 | 18684.3633 | 34257.6055 | 27530.207 | 61.4671 |  | 41267.5508 | 1834.1134 | 3009.0625 | 8.9085 | - | 2179.5835 | 72107.0651 | - | - | - | - | - | - | -
HSD 1550/426 | 1630 | 15 | 450 | 250 | 55 | 25 | 425.8625 | 542.5 | 8 | 1550 | 1534 | 554.6083 | 1075.3917 | - | - | - | 112.5 | 0 | 4.63 | 10.8721 | - | - | - | - | - | - | 2036218.625 | 18934.6699 | 36714.5391 | 28088.957 | 61.265 |  | 45064.4258 | 2002.8634 | 3262.1875 | 9.1142 | - | 2800.2085 | 72621.9578 | - | - | - | - | - | - | -
HSD 1550/361 | 1605 | 15 | 550 | 250 | 30 | 25 | 361.1 | 460 | 8 | 1550 | 1534 | 628.6277 | 976.3723 | - | - | - | 137.5 | 0 | 4.78 | 13.2373 | - | - | - | - | - | - | 1739910.375 | 17820.1523 | 27677.9121 | 25215.207 | 61.5013 |  | 44892.5547 | 1632.4565 | 2746.5625 | 9.8789 | - | 799.5834 | 72600.5417 | - | - | - | - | - | - | -
HSD 1550/404 | 1615 | 15 | 550 | 250 | 40 | 25 | 404.275 | 515 | 8 | 1550 | 1534 | 570.9587 | 1044.0413 | - | - | - | 137.5 | 0 | 4.8 | 11.8731 | - | - | - | - | - | - | 1937148.75 | 18554.332 | 33928 | 27286.873 | 61.3307 |  | 58757.1328 | 2136.623 | 3502.8125 | 10.6814 | - | 1477.9167 | 73925.2875 | - | - | - | - | - | - | -
HSD 1550/447 | 1625 | 15 | 550 | 250 | 50 | 25 | 447.45 | 570 | 8 | 1550 | 1534 | 525.3838 | 1099.6162 | - | - | - | 137.5 | 0 | 4.82 | 10.7722 | - | - | - | - | - | - | 2101999.25 | 19115.752 | 40008.832 | 28405.207 | 60.7266 |  | 72621.7188 | 2640.7898 | 4259.0625 | 11.2874 | - | 2596.25 | 74743.613 | - | - | - | - | - | - | -
HSD 1550/469 | 1630 | 15 | 550 | 250 | 55 | 25 | 469.0375 | 597.5 | 8 | 1550 | 1534 | 506.0879 | 1123.9121 | - | - | - | 137.5 | 0 | 4.83 | 10.2977 | - | - | - | - | - | - | 2175104.5 | 19352.9785 | 42978.793 | 28615.9941 | 60.3352 |  | 79554.0078 | 2892.873 | 4637.1875 | 11.5388 | - | 3354.7915 | 75045.6867 | - | - | - | - | - | - | -
HSD 1550/490 | 1635 | 15 | 550 | 250 | 60 | 25 | 490.625 | 625 | 8 | 1550 | 1534 | 488.71 | 1146.29 | - | - | - | 137.5 | 0 | 4.84 | 9.865 | - | - | - | - | - | - | 2243107.25 | 19568.4102 | 45898.5352 | 28768.8066 | 59.908 |  | 86486.3047 | 3144.9565 | 5015.3125 | 11.7634 | - | 4264.583 | 75299.2911 | - | - | - | - | - | - | -
HSD 1550/534 | 1645 | 15 | 550 | 250 | 70 | 25 | 533.8 | 680 | 8 | 1550 | 1534 | 458.7776 | 1186.2224 | - | - | - | 137.5 | 0 | 4.86 | 9.1045 | - | - | - | - | - | - | 2366331 | 19948.457 | 51579.043 | 29095.0566 | 58.9907 |  | 100350.8828 | 3649.123 | 5771.5625 | 12.148 | - | 6592.917 | 75701.2816 | - | - | - | - | - | - | -
HSD 1550/577 | 1655 | 15 | 550 | 250 | 80 | 25 | 576.975 | 735 | 8 | 1550 | 1534 | 434.0731 | 1220.9269 | - | - | - | 137.5 | 0 | 4.88 | 8.4579 | - | - | - | - | - | - | 2475782.25 | 20277.8926 | 57036.0664 | 29448.8086 | 58.038 |  | 114215.4609 | 4153.2896 | 6527.8125 | 12.4658 | - | 9691.25 | 76005.6035 | - | - | - | - | - | - | -
HSD 1550/322 | 1600 | 15 | 400 | 300 | 30 | 20 | 323.8125 | 412.5 | 8 | 1550 | 1534 | 689.3636 | 910.6364 | - | - | - | 100 | 0 | 4.57 | 14.1131 | - | - | - | - | - | - | 1529090.875 | 16791.4531 | 22181.1934 | 22599.377 | 60.8842 |  | 20543.5938 | 1027.1797 | 1737.1875 | 7.0571 | - | 614.375 | 84559.9201 | - | - | - | - | - | - | -
HSD 1550/355 | 1610 | 15 | 400 | 300 | 40 | 20 | 355.2125 | 452.5 | 8 | 1550 | 1534 | 637.9834 | 972.0166 | - | - | - | 100 | 0 | 4.59 | 12.9218 | - | - | - | - | - | - | 1704902.5 | 17539.8496 | 26723.3027 | 24772.7109 | 61.3819 |  | 25876.9258 | 1293.8464 | 2137.1875 | 7.5622 | - | 1107.7083 | 89430.6563 | - | - | - | - | - | - | -
HSD 1550/387 | 1620 | 15 | 400 | 300 | 50 | 20 | 386.6125 | 492.5 | 8 | 1550 | 1534 | 595.7614 | 1024.2386 | - | - | - | 100 | 0 | 4.61 | 11.9241 | - | - | - | - | - | - | 1856845.625 | 18129.0332 | 31167.6055 | 26452.707 | 61.4023 |  | 31210.2598 | 1560.5129 | 2537.1875 | 7.9606 | - | 1921.0416 | 92632.0595 | - | - | - | - | - | - | -
HSD 1550/336 | 1600 | 15 | 450 | 300 | 30 | 20 | 335.5875 | 427.5 | 8 | 1550 | 1534 | 665.7018 | 934.2982 | - | - | - | 112.5 | 0 | 4.67 | 13.9159 | - | - | - | - | - | - | 1594923.5 | 17070.8184 | 23958.5293 | 23446.873 | 61.0804 |  | 27324.8457 | 1214.4375 | 2055.9375 | 7.9949 | - | 659.375 | 90423.7752 | - | - | - | - | - | - | -
HSD 1550/371 | 1610 | 15 | 450 | 300 | 40 | 20 | 370.9125 | 472.5 | 8 | 1550 | 1534 | 611.8254 | 998.1746 | - | - | - | 112.5 | 0 | 4.69 | 12.6445 | - | - | - | - | - | - | 1778076.625 | 17813.2832 | 29061.834 | 25629.377 | 61.3443 |  | 34918.5938 | 1551.9375 | 2562.1875 | 8.5966 | - | 1214.375 | 94280.2028 | - | - | - | - | - | - | -
HSD 1550/406 | 1620 | 15 | 450 | 300 | 50 | 20 | 406.2375 | 517.5 | 8 | 1550 | 1534 | 568.1884 | 1051.8116 | - | - | - | 112.5 | 0 | 4.71 | 11.5942 | - | - | - | - | - | - | 1934405.375 | 18391.1777 | 34045.1445 | 27181.873 | 61.139 |  | 42512.3438 | 1889.4375 | 3068.4375 | 9.0636 | - | 2129.375 | 96756.0837 | - | - | - | - | - | - | -
HSD 1550/424 | 1625 | 15 | 450 | 300 | 55 | 20 | 423.9 | 540 | 8 | 1550 | 1534 | 549.4097 | 1075.5903 | - | - | - | 112.5 | 0 | 4.72 | 11.1347 | - | - | - | - | - | - | 2004632 | 18637.5039 | 36487.0117 | 27721.873 | 60.9285 |  | 46309.2188 | 2058.1875 | 3321.5625 | 9.2606 | - | 2750 | 97688.964 | - | - | - | - | - | - | -
HSD 1550/359 | 1600 | 15 | 550 | 300 | 30 | 20 | 359.1375 | 457.5 | 8 | 1550 | 1534 | 623.0328 | 976.9672 | - | - | - | 137.5 | 0 | 4.87 | 13.5603 | - | - | - | - | - | - | 1713640.5 | 17540.4082 | 27504.8203 | 24916.877 | 61.2018 |  | 46137.3438 | 1677.7217 | 2805.9375 | 10.0422 | - | 749.375 | 97650.0577 | - | - | - | - | - | - | -
HSD 1550/403 | 1610 | 15 | 550 | 300 | 40 | 20 | 402.3125 | 512.5 | 8 | 1550 | 1534 | 565.6341 | 1044.3659 | - | - | - | 137.5 | 0 | 4.89 | 12.1547 | - | - | - | - | - | - | 1907298.125 | 18262.7402 | 33719.6445 | 26942.707 | 61.0046 |  | 60001.9258 | 2181.8882 | 3562.1875 | 10.8202 | - | 1427.7083 | 100071.1358 | - | - | - | - | - | - | -
HSD 1550/445 | 1620 | 15 | 550 | 300 | 50 | 20 | 445.4875 | 567.5 | 8 | 1550 | 1534 | 520.3304 | 1099.6696 | - | - | - | 137.5 | 0 | 4.91 | 11.0216 | - | - | - | - | - | - | 2069038.5 | 18815.0918 | 39763.9375 | 28015.207 | 60.3811 |  | 73866.5078 | 2686.0549 | 4318.4375 | 11.4088 | - | 2546.0415 | 101582.268 | - | - | - | - | - | - | -
HSD 1550/467 | 1625 | 15 | 550 | 300 | 55 | 20 | 467.075 | 595 | 8 | 1550 | 1534 | 501.166 | 1123.834 | - | - | - | 137.5 | 0 | 4.92 | 10.5336 | - | - | - | - | - | - | 2140736.5 | 19048.5098 | 42715.1211 | 28210.1699 | 59.9823 |  | 80798.8047 | 2938.1382 | 4696.5625 | 11.6532 | - | 3304.5835 | 102143.1555 | - | - | - | - | - | - | -
HSD 1550/489 | 1630 | 15 | 550 | 300 | 60 | 20 | 488.6625 | 622.5 | 8 | 1550 | 1534 | 483.9157 | 1146.0843 | - | - | - | 137.5 | 0 | 4.93 | 10.0888 | - | - | - | - | - | - | 2207417.25 | 19260.5117 | 45615.7383 | 28362.3574 | 59.5487 |  | 87731.0938 | 3190.2214 | 5074.6875 | 11.8715 | - | 4214.375 | 102615.2999 | - | - | - | - | - | - | -
HSD 1550/532 | 1640 | 15 | 550 | 300 | 70 | 20 | 531.8375 | 677.5 | 8 | 1550 | 1534 | 454.2251 | 1185.7749 | - | - | - | 137.5 | 0 | 4.95 | 9.3074 | - | - | - | - | - | - | 2328219.75 | 19634.5859 | 51256.9648 | 28687.3574 | 58.6216 |  | 101595.6797 | 3694.3882 | 5830.9375 | 12.2457 | - | 6542.7085 | 103366.1558 | - | - | - | - | - | - | -
HSD 1550/575 | 1650 | 15 | 550 | 300 | 80 | 20 | 575.0125 | 732.5 | 8 | 1550 | 1534 | 429.744 | 1220.256 | - | - | - | 137.5 | 0 | 4.97 | 8.6433 | - | - | - | - | - | - | 2435503.75 | 19958.957 | 56673.3555 | 29039.8574 | 57.6621 |  | 115460.2656 | 4198.5552 | 6587.1875 | 12.5549 | - | 9641.042 | 103936.5225 | - | - | - | - | - | - | -
HSD 1550/335 | 1605 | 15 | 400 | 300 | 30 | 25 | 335.5875 | 427.5 | 8 | 1550 | 1534 | 721.4035 | 883.5965 | - | - | - | 100 | 0 | 4.58 | 13.6477 | - | - | - | - | - | - | 1649775.25 | 18671.1406 | 22868.9688 | 24058.127 | 62.1218 |  | 21668.5938 | 1083.4296 | 1849.6875 | 7.1195 | - | 690.625 | 100190.0023 | - | - | - | - | - | - | -
HSD 1550/367 | 1615 | 15 | 400 | 300 | 40 | 25 | 366.9875 | 467.5 | 8 | 1550 | 1534 | 669.2513 | 945.7487 | - | - | - | 100 | 0 | 4.6 | 12.5345 | - | - | - | - | - | - | 1842784.5 | 19484.9277 | 27535.0137 | 26431.457 | 62.7836 |  | 27001.9258 | 1350.0964 | 2249.6875 | 7.5999 | - | 1183.9583 | 107115.7462 | - | - | - | - | - | - | -
HSD 1550/399 | 1625 | 15 | 400 | 300 | 50 | 25 | 398.3875 | 507.5 | 8 | 1550 | 1534 | 626.1084 | 998.8916 | - | - | - | 100 | 0 | 4.62 | 11.5967 | - | - | - | - | - | - | 2010301 | 20125.3164 | 32107.877 | 28311.4609 | 62.9379 |  | 32335.2617 | 1616.7629 | 2649.6875 | 7.9822 | - | 1997.2916 | 111750.6618 | - | - | - | - | - | - | -
HSD 1550/348 | 1605 | 15 | 450 | 300 | 30 | 25 | 347.3625 | 442.5 | 8 | 1550 | 1534 | 697.4576 | 907.5424 | - | - | - | 112.5 | 0 | 4.68 | 13.473 | - | - | - | - | - | - | 1722100.125 | 18975.4238 | 24691.1074 | 24980.623 | 62.3839 |  | 28449.8438 | 1264.4375 | 2168.4375 | 8.0183 | - | 735.625 | 108546.4316 | - | - | - | - | - | - | -
HSD 1550/383 | 1615 | 15 | 450 | 300 | 40 | 25 | 382.6875 | 487.5 | 8 | 1550 | 1534 | 642.6154 | 972.3846 | - | - | - | 112.5 | 0 | 4.7 | 12.2816 | - | - | - | - | - | - | 1923657.875 | 19782.8926 | 29934.8242 | 27388.123 | 62.8169 |  | 36043.5938 | 1601.9375 | 2674.6875 | 8.5986 | - | 1290.625 | 114162.9822 | - | - | - | - | - | - | -
HSD 1550/418 | 1625 | 15 | 450 | 300 | 50 | 25 | 418.0125 | 532.5 | 8 | 1550 | 1534 | 597.8873 | 1027.1127 | - | - | - | 112.5 | 0 | 4.72 | 11.2915 | - | - | - | - | - | - | 2096445 | 20411.0527 | 35064.2148 | 29165.623 | 62.7454 |  | 43637.3438 | 1939.4375 | 3180.9375 | 9.0525 | - | 2205.625 | 117820.8263 | - | - | - | - | - | - | -
HSD 1550/436 | 1630 | 15 | 450 | 300 | 55 | 25 | 435.675 | 555 | 8 | 1550 | 1534 | 578.5473 | 1051.4527 | - | - | - | 112.5 | 0 | 4.73 | 10.8567 | - | - | - | - | - | - | 2174262 | 20678.6484 | 37581.4023 | 29818.123 | 62.5906 |  | 47434.2188 | 2108.1875 | 3434.0625 | 9.2448 | - | 2826.25 | 119209.7449 | - | - | - | - | - | - | -
HSD 1550/372 | 1605 | 15 | 550 | 300 | 30 | 25 | 370.9125 | 472.5 | 8 | 1550 | 1534 | 654.127 | 950.873 | - | - | - | 137.5 | 0 | 4.88 | 13.1567 | - | - | - | - | - | - | 1852975.75 | 19487.0996 | 28327.4629 | 26600.627 | 62.623 |  | 47262.3438 | 1718.6306 | 2918.4375 | 10.0013 | - | 825.625 | 119151.7041 | - | - | - | - | - | - | -
HSD 1550/414 | 1615 | 15 | 550 | 300 | 40 | 25 | 414.0875 | 527.5 | 8 | 1550 | 1534 | 595.4028 | 1019.5972 | - | - | - | 137.5 | 0 | 4.9 | 11.8332 | - | - | - | - | - | - | 2067013 | 20272.8398 | 34716.2109 | 28901.4609 | 62.598 |  | 61126.9258 | 2222.7974 | 3674.6875 | 10.7648 | - | 1503.9583 | 122783.4429 | - | - | - | - | - | - | -
HSD 1550/457 | 1625 | 15 | 550 | 300 | 50 | 25 | 457.2625 | 582.5 | 8 | 1550 | 1534 | 548.7124 | 1076.2876 | - | - | - | 137.5 | 0 | 4.92 | 10.7597 | - | - | - | - | - | - | 2246563.25 | 20873.2617 | 40942.4531 | 30248.957 | 62.1028 |  | 74991.5156 | 2726.9641 | 4430.9375 | 11.3464 | - | 2622.2915 | 125070.7479 | - | - | - | - | - | - | -
HSD 1550/479 | 1630 | 15 | 550 | 300 | 55 | 25 | 478.85 | 610 | 8 | 1550 | 1534 | 528.8627 | 1101.1373 | - | - | - | 137.5 | 0 | 4.93 | 10.2955 | - | - | - | - | - | - | 2326351.75 | 21126.8086 | 43987.8203 | 30565.2109 | 61.7551 |  | 81923.8047 | 2979.0474 | 4809.0625 | 11.5888 | - | 3380.8333 | 125923.7519 | - | - | - | - | - | - | -
HSD 1550/500 | 1635 | 15 | 550 | 300 | 60 | 25 | 500.4375 | 637.5 | 8 | 1550 | 1534 | 510.9412 | 1124.0588 | - | - | - | 137.5 | 0 | 4.94 | 9.8714 | - | - | - | - | - | - | 2400648.25 | 21356.9629 | 46984.8242 | 30725.1973 | 61.3655 |  | 88856.0938 | 3231.1309 | 5187.1875 | 11.806 | - | 4290.625 | 126643.5364 | - | - | - | - | - | - | -
HSD 1550/544 | 1645 | 15 | 550 | 300 | 70 | 25 | 543.6125 | 692.5 | 8 | 1550 | 1534 | 479.9639 | 1165.0361 | - | - | - | 137.5 | 0 | 4.96 | 9.1241 | - | - | - | - | - | - | 2535432 | 21762.6914 | 52825.4766 | 31057.6973 | 60.5085 |  | 102720.6797 | 3735.2974 | 5943.4375 | 12.1792 | - | 6618.9585 | 127791.4 | - | - | - | - | - | - | -
HSD 1550/587 | 1655 | 15 | 550 | 300 | 80 | 25 | 586.7875 | 747.5 | 8 | 1550 | 1534 | 454.2809 | 1200.7191 | - | - | - | 137.5 | 0 | 4.98 | 8.4869 | - | - | - | - | - | - | 2655273.25 | 22114.0273 | 58450.0273 | 31417.6973 | 59.6004 |  | 116585.2578 | 4239.4639 | 6699.6875 | 12.4887 | - | 9717.292 | 128666.0298 | - | - | - | - | - | - | -
TORNA A SELEZIONE

## IFB
IFB
1 | 2 | 3 | 4 | 5 | 6 | 7 | 8 | 9 | 10 | 11 | 12 | 13 | 14 | 15 | 16 | 17 | 18 | 19 | 20 | 21 | 22 | 23 | 24 | 25 | 26 | 27 | 28 | 29 | 30 | 31 | 32 | 33 | 34 | 35 | 36 | 37 | 38 | 39 | 40 | 41 | 42 | 43 | 44 | 45 | 46 | 47
IFB | dimensioni principali | [5 empty] | peso | area | Altre dimensioni/dettagli costruzione/caratteristiche | [9 empty] | superfici |  | classe EC3 | [5 empty] | caratteristiche statiche
[21 empty] | flessione |  |  | compressione |  |  | asse forte y-y | [5 empty] | asse debole
| heff | b | tw | tf | r | prof | G | A | Type | bp | tp | z1 | z2 | - | - | - | u | a | AL | AG | S 235 | S 355 | S 460 | S 235 | S 355 | S 460 | Iy | Wysup | Wyinf | Wpl, y | iy | Avz | Iz | Wz | Wpl, z¨ | iz | Ss | IT | Iwx10-3 | - | - | - | - | - | - | -
Designazione | mm | mm | mm | mm | mm | - | kg/m | cm2 | mm | mm | mm | mm | mm | - | - | - | mm | DEG | m2/m | m2/t | [6 empty] | cm4 | cm3 | cm3 | cm3 | cm | cm2 | cm4 | cm3 | cm3 | cm | mm | cm4 | cm6 | - | - | - | - | - | - | -
IFB 1/2 HP 400x122 | 180 | 390 | 14 | 14 | 15 | HP 400x122 | 91 | 116 | B | 190 | 20 | 8.2 | 11.2 | - | - | - | 97.5 | 0 | - | - | - | - | - | - | - | - | 7597 | 678 | - | - | - | - | - | - | - | - | - | - | - | - | - | - | - | - | - | -
IFB | dimensioni principali | [5 empty] | peso | area | Altre dimensioni/dettagli costruzione/caratteristiche | [9 empty] | superfici |  | classe EC3 | [5 empty] | caratteristiche statiche
[21 empty] | flessione |  |  | compressione |  |  | asse forte y-y | [5 empty] | asse debole
| heff | b | tw | tf | r | prof | G | A | Type | bp | tp | z1 | z2 | - | - | - | u | a | AL | AG | S 235 | S 355 | S 460 | S 235 | S 355 | S 460 | Iy | Wysup | Wyinf | Wpl, y | iy | Avz | Iz | Wz | Wpl, z¨ | iz | Ss | IT | Iwx10-3 | - | - | - | - | - | - | -
Designazione | mm | mm | mm | mm | mm | - | kg/m | cm2 | mm | mm | mm | mm | mm | - | - | - | mm | DEG | m2/m | m2/t | [6 empty] | cm4 | cm3 | cm3 | cm3 | cm | cm2 | cm4 | cm3 | cm3 | cm | mm | cm4 | cm6 | - | - | - | - | - | - | -
IFB 1/2 IPE 400 | 200 | 180 | 8.6 | 13.5 | 21 | IPE 400 | 63 | 80.2 | A | 380 | 10 | 8.9 | 12.1 | - | - | - | 45 | 0 | - | - | - | - | - | - | - | - | 6558 | 542 | - | - | - | - | - | - | - | - | - | - | - | - | - | - | - | - | - | -
IFB 1/2 IPE O 400 | 202 | 182 | 9.7 | 15.5 | 21 | IPE O 400 | 74.6 | 95 | A | 390 | 12 | 8.8 | 12.6 | - | - | - | 45.5 | 0 | - | - | - | - | - | - | - | - | 7893 | 627 | - | - | - | - | - | - | - | - | - | - | - | - | - | - | - | - | - | -
IFB 1/2 IPE 450 | 225 | 190 | 9.4 | 14.6 | 21 | IPE 450 | 75.5 | 96.2 | A | 390 | 12 | 9.8 | 13.9 | - | - | - | 47.5 | 0 | - | - | - | - | - | - | - | - | 9857 | 707 | - | - | - | - | - | - | - | - | - | - | - | - | - | - | - | - | - | -
IFB 1/2 IPE O 450 | 228 | 192 | 11 | 17.6 | 21 | IPE O 450 | 83.9 | 106.8 | A | 400 | 12 | 10.5 | 13.5 | - | - | - | 48 | 0 | - | - | - | - | - | - | - | - | 11230 | 832 | - | - | - | - | - | - | - | - | - | - | - | - | - | - | - | - | - | -
IFB 1/2 IPE 500 | 250 | 200 | 10.2 | 16 | 21 | IPE 500 | 83 | 105.8 | A | 400 | 12 | 11.3 | 14.9 | - | - | - | 50 | 0 | - | - | - | - | - | - | - | - | 13332 | 895 | - | - | - | - | - | - | - | - | - | - | - | - | - | - | - | - | - | -
IFB 1/2 IPE O 500 | 253 | 202 | 12 | 19 | 21 | IPE O 500 | 101.9 | 129.9 | A | 410 | 15 | 11.2 | 15.6 | - | - | - | 50.5 | 0 | - | - | - | - | - | - | - | - | 16701 | 1071 | - | - | - | - | - | - | - | - | - | - | - | - | - | - | - | - | - | -
IFB 1/2 IPE 550 | 275 | 210 | 11.1 | 17.2 | 24 | IPE 550 | 101 | 128.7 | A | 410 | 15 | 12 | 17 | - | - | - | 52.5 | 0 | - | - | - | - | - | - | - | - | 19499 | 1145 | - | - | - | - | - | - | - | - | - | - | - | - | - | - | - | - | - | -
IFB 1/2 IPE O 550 | 278 | 212 | 12.7 | 20.2 | 24 | IPE O 550 | 110.7 | 141 | A | 420 | 15 | 12.7 | 16.6 | - | - | - | 53 | 0 | - | - | - | - | - | - | - | - | 21826 | 1318 | - | - | - | - | - | - | - | - | - | - | - | - | - | - | - | - | - | -
IFB 1/2 IPE 600 | 300 | 220 | 12 | 19 | 24 | IPE 600 | 110.7 | 141 | A | 420 | 15 | 13.6 | 17.9 | - | - | - | 55 | 0 | - | - | - | - | - | - | - | - | 25375 | 1419 | - | - | - | - | - | - | - | - | - | - | - | - | - | - | - | - | - | -
IFB 1/2 IPE O 600 | 305 | 224 | 15 | 24 | 24 | IPE O 600 | 127.9 | 162.9 | A | 430 | 15 | 14.9 | 17.1 | - | - | - | 56 | 0 | - | - | - | - | - | - | - | - | 29831 | 1747 | - | - | - | - | - | - | - | - | - | - | - | - | - | - | - | - | - | -
IFB 1/2 IPE O 600 | 305 | 224 | 15 | 24 | 24 | IPE O 600 | 144.7 | 184.4 | A | 430 | 20 | 13.7 | 18.8 | - | - | - | 56 | 0 | - | - | - | - | - | - | - | - | 34207 | 1815 | - | - | - | - | - | - | - | - | - | - | - | - | - | - | - | - | - | -
IFB 1/2 HE 220 M | 120 | 226 | 15.5 | 26 | 18 | HE 220 M | 109.3 | 139.2 | A | 430 | 15 | 6.3 | 7.2 | - | - | - | 56.5 | 0 | - | - | - | - | - | - | - | - | 4209 | 581 | - | - | - | - | - | - | - | - | - | - | - | - | - | - | - | - | - | -
IFB 1/2 HE 240 M | 135 | 248 | 18 | 32 | 21 | HE 240 M | 149 | 189.8 | A | 450 | 20 | 7.1 | 8.4 | - | - | - | 62 | 0 | - | - | - | - | - | - | - | - | 7323 | 872 | - | - | - | - | - | - | - | - | - | - | - | - | - | - | - | - | - | -
IFB 1/2 HE 260 B | 130 | 260 | 10 | 17.5 | 24 | HE 260 B | 89.8 | 114.4 | A | 460 | 12 | 6.5 | 7.7 | - | - | - | 65 | 0 | - | - | - | - | - | - | - | - | 4252 | 553 | - | - | - | - | - | - | - | - | - | - | - | - | - | - | - | - | - | -
IFB 1/2 HE 260 M | 145 | 268 | 18 | 32.5 | 24 | HE 260 M | 160 | 203.8 | A | 470 | 20 | 7.7 | 8.8 | - | - | - | 67 | 0 | - | - | - | - | - | - | - | - | 9088 | 1036 | - | - | - | - | - | - | - | - | - | - | - | - | - | - | - | - | - | -
IFB 1/2 HE 280 M | 155 | 288 | 18.5 | 33 | 24 | HE 280 M | 171.2 | 218.1 | A | 490 | 20 | 8.3 | 9.2 | - | - | - | 72 | 0 | - | - | - | - | - | - | - | - | 11111 | 1214 | - | - | - | - | - | - | - | - | - | - | - | - | - | - | - | - | - | -
IFB 1/2 HE 280 M | 155 | 288 | 18.5 | 33 | 24 | HE 280 M | 190.4 | 242.6 | A | 490 | 25 | 8 | 10 | - | - | - | 72 | 0 | - | - | - | - | - | - | - | - | 12740 | 1272 | - | - | - | - | - | - | - | - | - | - | - | - | - | - | - | - | - | -
IFB 1/2 HE 300 B | 150 | 300 | 11 | 19 | 27 | HE 300 B | 117.4 | 149.5 | A | 500 | 15 | 7.4 | 9.1 | - | - | - | 75 | 0 | - | - | - | - | - | - | - | - | 7483 | 820 | - | - | - | - | - | - | - | - | - | - | - | - | - | - | - | - | - | -
IFB 1/2 HE 300 M | 170 | 310 | 21 | 39 | 27 | HE 300 M | 219 | 279 | A | 510 | 25 | 9.2 | 10.3 | - | - | - | 77.5 | 0 | - | - | - | - | - | - | - | - | 17207 | 1676 | - | - | - | - | - | - | - | - | - | - | - | - | - | - | - | - | - | -
IFB 1/2 HE 320 B | 160 | 300 | 11.5 | 20.5 | 27 | HE 320 B | 122.2 | 155.7 | A | 500 | 15 | 8 | 9.5 | - | - | - | 75 | 0 | - | - | - | - | - | - | - | - | 8806 | 931 | - | - | - | - | - | - | - | - | - | - | - | - | - | - | - | - | - | -
IFB 1/2 HE 320 M | 179.5 | 309 | 21 | 40 | 27 | HE 320 M | 222.6 | 283.5 | A | 510 | 25 | 9.8 | 10.7 | - | - | - | 77.25 | 0 | - | - | - | - | - | - | - | - | 19393 | 1814 | - | - | - | - | - | - | - | - | - | - | - | - | - | - | - | - | - | -
IFB 1/2 HE 320 M | 179.5 | 309 | 21 | 40 | 27 | HE 320 M | 242.6 | 309 | A | 510 | 30 | 9.4 | 11.5 | - | - | - | 77.25 | 0 | - | - | - | - | - | - | - | - | 21737 | 1887 | - | - | - | - | - | - | - | - | - | - | - | - | - | - | - | - | - | -
IFB 1/2 HE 340 B | 170 | 300 | 12 | 21.5 | 27 | HE 340 B | 126 | 160.4 | A | 500 | 15 | 8.7 | 9.8 | - | - | - | 75 | 0 | - | - | - | - | - | - | - | - | 10173 | 1033 | - | - | - | - | - | - | - | - | - | - | - | - | - | - | - | - | - | -
IFB 1/2 HE 340 M | 188.5 | 309 | 21 | 40 | 27 | HE 340 M | 224 | 285.4 | A | 510 | 25 | 10.2 | 11.1 | - | - | - | 77.25 | 0 | - | - | - | - | - | - | - | - | 21503 | 1930 | - | - | - | - | - | - | - | - | - | - | - | - | - | - | - | - | - | -
IFB 1/2 HE 340 M | 188.5 | 309 | 21 | 40 | 27 | HE 340 M | 244.1 | 310.9 | A | 510 | 30 | 9.8 | 12 | - | - | - | 77.25 | 0 | - | - | - | - | - | - | - | - | 24062 | 2005 | - | - | - | - | - | - | - | - | - | - | - | - | - | - | - | - | - | -
IFB 1/2 HE 360 B | 180 | 300 | 12.5 | 22.5 | 27 | HE 360 B | 129.8 | 165.3 | A | 500 | 15 | 9.3 | 10.2 | - | - | - | 75 | 0 | - | - | - | - | - | - | - | - | 11661 | 1140 | - | - | - | - | - | - | - | - | - | - | - | - | - | - | - | - | - | -
IFB 1/2 HE 360 M | 197.5 | 308 | 21 | 40 | 27 | HE 360 M | 225.2 | 286.9 | A | 510 | 25 | 10.6 | 11.6 | - | - | - | 77 | 0 | - | - | - | - | - | - | - | - | 23691 | 2040 | - | - | - | - | - | - | - | - | - | - | - | - | - | - | - | - | - | -
IFB 1/2 HE 360 M | 197.5 | 308 | 21 | 40 | 27 | HE 360 M | 245.2 | 312.4 | A | 510 | 30 | 10.3 | 12.5 | - | - | - | 77 | 0 | - | - | - | - | - | - | - | - | 26468 | 2118 | - | - | - | - | - | - | - | - | - | - | - | - | - | - | - | - | - | -
IFB 1/2 HE 400 B | 200 | 300 | 13.5 | 24 | 27 | HE 400 B | 156.1 | 198.9 | A | 500 | 20 | 9.6 | 12.4 | - | - | - | 75 | 0 | - | - | - | - | - | - | - | - | 17420 | 1407 | - | - | - | - | - | - | - | - | - | - | - | - | - | - | - | - | - | -
IFB 1/2 HE 400 M | 216 | 307 | 21 | 40 | 27 | HE 400 M | 228 | 290.4 | A | 510 | 25 | 11.5 | 12.6 | - | - | - | 76.75 | 0 | - | - | - | - | - | - | - | - | 28579 | 2276 | - | - | - | - | - | - | - | - | - | - | - | - | - | - | - | - | - | -
IFB 1/2 HE 400 M | 216 | 307 | 21 | 40 | 27 | HE 400 M | 248 | 315.9 | A | 510 | 30 | 11.1 | 13.5 | - | - | - | 76.75 | 0 | - | - | - | - | - | - | - | - | 31840 | 2357 | - | - | - | - | - | - | - | - | - | - | - | - | - | - | - | - | - | -
IFB 1/2 HE 450 B | 225 | 300 | 14 | 26 | 27 | HE 450 B | 164.1 | 209 | A | 500 | 20 | 11 | 13.5 | - | - | - | 75 | 0 | - | - | - | - | - | - | - | - | 22963 | 1707 | - | - | - | - | - | - | - | - | - | - | - | - | - | - | - | - | - | -
IFB 1/2 HE 450 M | 239 | 307 | 21 | 40 | 27 | HE 450 M | 231.7 | 295.2 | A | 510 | 25 | 12.7 | 13.7 | - | - | - | 76.75 | 0 | - | - | - | - | - | - | - | - | 35397 | 2580 | - | - | - | - | - | - | - | - | - | - | - | - | - | - | - | - | - | -
IFB 1/2 HE 450 M | 239 | 307 | 21 | 40 | 27 | HE 450 M | 251.8 | 320.7 | A | 510 | 30 | 12.2 | 14.7 | - | - | - | 76.75 | 0 | - | - | - | - | - | - | - | - | 39324 | 2667 | - | - | - | - | - | - | - | - | - | - | - | - | - | - | - | - | - | -
IFB 1/2 HE 500 A | 245 | 300 | 12 | 23 | 27 | HE 500 A | 156 | 198.8 | A | 500 | 20 | 11.4 | 15.1 | - | - | - | 75 | 0 | - | - | - | - | - | - | - | - | 25945 | 1722 | - | - | - | - | - | - | - | - | - | - | - | - | - | - | - | - | - | -
IFB 1/2 HE 500 B | 250 | 300 | 14.5 | 28 | 27 | HE 500 B | 172.2 | 219.3 | A | 500 | 20 | 12.5 | 14.5 | - | - | - | 75 | 0 | - | - | - | - | - | - | - | - | 29448 | 2034 | - | - | - | - | - | - | - | - | - | - | - | - | - | - | - | - | - | -
IFB 1/2 HE 500 M | 262 | 306 | 21 | 40 | 27 | HE 500 M | 235.2 | 299.6 | A | 510 | 25 | 13.8 | 14.9 | - | - | - | 76.5 | 0 | - | - | - | - | - | - | - | - | 42929 | 2882 | - | - | - | - | - | - | - | - | - | - | - | - | - | - | - | - | - | -
IFB 1/2 HE 500 M | 262 | 306 | 21 | 40 | 27 | HE 500 M | 255.2 | 325.1 | A | 510 | 30 | 13.2 | 16 | - | - | - | 76.5 | 0 | - | - | - | - | - | - | - | - | 47572 | 2974 | - | - | - | - | - | - | - | - | - | - | - | - | - | - | - | - | - | -
IFB 1/2 HE 550 A | 270 | 300 | 12.5 | 24 | 27 | HE 550 A | 161.6 | 205.9 | A | 500 | 20 | 12.7 | 16.3 | - | - | - | 75 | 0 | - | - | - | - | - | - | - | - | 32357 | 1990 | - | - | - | - | - | - | - | - | - | - | - | - | - | - | - | - | - | -
IFB 1/2 HE 550 B | 275 | 300 | 15 | 29 | 27 | HE 550 B | 178.2 | 227 | A | 500 | 20 | 13.9 | 15.6 | - | - | - | 75 | 0 | - | - | - | - | - | - | - | - | 36480 | 2334 | - | - | - | - | - | - | - | - | - | - | - | - | - | - | - | - | - | -
IFB 1/2 HE 550 B | 275 | 300 | 15 | 29 | 27 | HE 550 B | 197.8 | 252 | A | 500 | 25 | 13 | 17 | - | - | - | 75 | 0 | - | - | - | - | - | - | - | - | 40972 | 2406 | - | - | - | - | - | - | - | - | - | - | - | - | - | - | - | - | - | -
IFB 1/2 HE 550 M | 286 | 306 | 21 | 40 | 27 | HE 550 M | 239.2 | 304.7 | A | 510 | 25 | 15 | 16.1 | - | - | - | 76.5 | 0 | - | - | - | - | - | - | - | - | 51691 | 3210 | - | - | - | - | - | - | - | - | - | - | - | - | - | - | - | - | - | -
IFB 1/2 HE 550 M | 286 | 306 | 21 | 40 | 27 | HE 550 M | 259.2 | 330.2 | A | 510 | 30 | 14.3 | 17.3 | - | - | - | 76.5 | 0 | - | - | - | - | - | - | - | - | 57160 | 3307 | - | - | - | - | - | - | - | - | - | - | - | - | - | - | - | - | - | -
IFB 1/2 HE 550 M | 286 | 306 | 21 | 40 | 27 | HE 550 M | 279.2 | 355.7 | A | 510 | 35 | 13.8 | 18.3 | - | - | - | 76.5 | 0 | - | - | - | - | - | - | - | - | 62184 | 3393 | - | - | - | - | - | - | - | - | - | - | - | - | - | - | - | - | - | -
IFB 1/2 HE 600 A | 295 | 300 | 13 | 25 | 27 | HE 600 A | 167.4 | 213.2 | A | 500 | 20 | 14.1 | 17.4 | - | - | - | 75 | 0 | - | - | - | - | - | - | - | - | 39636 | 2275 | - | - | - | - | - | - | - | - | - | - | - | - | - | - | - | - | - | -
IFB 1/2 HE 600 B | 300 | 300 | 15.5 | 30 | 27 | HE 600 B | 184.5 | 235 | A | 500 | 20 | 15.2 | 16.8 | - | - | - | 75 | 0 | - | - | - | - | - | - | - | - | 44424 | 2652 | - | - | - | - | - | - | - | - | - | - | - | - | - | - | - | - | - | -
IFB 1/2 HE 600 B | 300 | 300 | 15.5 | 30 | 27 | HE 600 B | 204.1 | 260 | A | 500 | 25 | 14.3 | 18.2 | - | - | - | 75 | 0 | - | - | - | - | - | - | - | - | 49851 | 2732 | - | - | - | - | - | - | - | - | - | - | - | - | - | - | - | - | - | -
IFB 1/2 HE 600 M | 310 | 305 | 21 | 40 | 27 | HE 600 M | 262.8 | 334.8 | A | 510 | 30 | 15.4 | 18.6 | - | - | - | 76.25 | 0 | - | - | - | - | - | - | - | - | 67584 | 3636 | - | - | - | - | - | - | - | - | - | - | - | - | - | - | - | - | - | -
IFB 1/2 HE 600 M | 310 | 305 | 21 | 40 | 27 | HE 600 M | 282.9 | 360.3 | A | 510 | 35 | 14.8 | 19.7 | - | - | - | 76.25 | 0 | - | - | - | - | - | - | - | - | 73398 | 3727 | - | - | - | - | - | - | - | - | - | - | - | - | - | - | - | - | - | -
IFB 1/2 HE 650 A | 320 | 300 | 13.5 | 26 | 27 | HE 650 A | 173.3 | 220.8 | A | 500 | 20 | 15.4 | 18.6 | - | - | - | 75 | 0 | - | - | - | - | - | - | - | - | 47826 | 2577 | - | - | - | - | - | - | - | - | - | - | - | - | - | - | - | - | - | -
IFB 1/2 HE 650 B | 325 | 300 | 16 | 31 | 27 | HE 650 B | 210.5 | 268.2 | A | 500 | 25 | 15.6 | 19.4 | - | - | - | 75 | 0 | - | - | - | - | - | - | - | - | 59792 | 3077 | - | - | - | - | - | - | - | - | - | - | - | - | - | - | - | - | - | -
IFB 1/2 HE 650 M | 334 | 305 | 21 | 40 | 27 | HE 650 M | 246.8 | 314.4 | A | 510 | 25 | 17.4 | 18.5 | - | - | - | 76.25 | 0 | - | - | - | - | - | - | - | - | 71752 | 3869 | - | - | - | - | - | - | - | - | - | - | - | - | - | - | - | - | - | -
IFB 1/2 HE 650 M | 334 | 305 | 21 | 40 | 27 | HE 650 M | 266.8 | 339.9 | A | 510 | 30 | 16.5 | 19.9 | - | - | - | 76.25 | 0 | - | - | - | - | - | - | - | - | 79061 | 3979 | - | - | - | - | - | - | - | - | - | - | - | - | - | - | - | - | - | -
IFB 1/2 HE 650 M | 334 | 305 | 21 | 40 | 27 | HE 650 M | 286.8 | 365.4 | A | 510 | 35 | 15.9 | 21 | - | - | - | 76.25 | 0 | - | - | - | - | - | - | - | - | 85742 | 4075 | - | - | - | - | - | - | - | - | - | - | - | - | - | - | - | - | - | -
IFB 1/2 HE 280 A | 162 | 280 | 8 | 13 | 24 | HE 280 A | 63.3 | 80.6 | B | 80 | 40 | 7.4 | 10.1 | - | - | - | 70 | 0 | - | - | - | - | - | - | - | - | 4004 | 396 | - | - | - | - | - | - | - | - | - | - | - | - | - | - | - | - | - | -
IFB 1/2 HE 300 A | 161 | 300 | 8.5 | 14 | 27 | HE 300 A | 67.7 | 86.3 | B | 100 | 30 | 7 | 10.5 | - | - | - | 75 | 0 | - | - | - | - | - | - | - | - | 4375 | 417 | - | - | - | - | - | - | - | - | - | - | - | - | - | - | - | - | - | -
IFB 1/2 HP 360x109 | 180.3 | 370.5 | 12.9 | 12.9 | 15.2 | HP 360x109 | 81.2 | 103.5 | B | 170 | 20 | 8.2 | 11.1 | - | - | - | 92.625 | 0 | - | - | - | - | - | - | - | - | 6739 | 606 | - | - | - | - | - | - | - | - | - | - | - | - | - | - | - | - | - | -
IFB 1/2 HP 360x109 | 190.3 | 370.5 | 12.9 | 12.9 | 15.2 | HP 360x109 | 94.6 | 120.5 | B | 170 | 30 | 9.8 | 10.5 | - | - | - | 92.625 | 0 | - | - | - | - | - | - | - | - | 8714 | 831 | - | - | - | - | - | - | - | - | - | - | - | - | - | - | - | - | - | -
IFB 1/2 HP 360x133 | 180.4 | 373.3 | 15.6 | 15.6 | 15.2 | HP 360x133 | 92.8 | 118.2 | B | 170 | 20 | 7.8 | 11.8 | - | - | - | 93.325 | 0 | - | - | - | - | - | - | - | - | 7509 | 635 | - | - | - | - | - | - | - | - | - | - | - | - | - | - | - | - | - | -
IFB 1/2 HP 360x133 | 190.4 | 373.3 | 15.6 | 15.6 | 15.2 | HP 360x133 | 106.2 | 135.2 | B | 170 | 30 | 9.3 | 11.3 | - | - | - | 93.325 | 0 | - | - | - | - | - | - | - | - | 9768 | 866 | - | - | - | - | - | - | - | - | - | - | - | - | - | - | - | - | - | -
IFB 1/2 HP 360x152 | 190.3 | 375.5 | 17.9 | 17.9 | 15.2 | HP 360x152 | 116.1 | 147.9 | B | 170 | 30 | 9 | 11.8 | - | - | - | 93.875 | 0 | - | - | - | - | - | - | - | - | 10583 | 894 | - | - | - | - | - | - | - | - | - | - | - | - | - | - | - | - | - | -
IFB 1/2 HP 360x152 | 200.3 | 375.5 | 17.9 | 17.9 | 15.2 | HP 360x152 | 129.4 | 164.9 | B | 170 | 40 | 10.3 | 11.6 | - | - | - | 93.875 | 0 | - | - | - | - | - | - | - | - | 12904 | 1116 | - | - | - | - | - | - | - | - | - | - | - | - | - | - | - | - | - | -
IFB 1/2 HP 400x122 | 180 | 390 | 14 | 14 | 15 | HP 400x122 | 91 | 116 | B | 190 | 20 | 8.2 | 11.2 | - | - | - | 97.5 | 0 | - | - | - | - | - | - | - | - | 7597 | 678 | - | - | - | - | - | - | - | - | - | - | - | - | - | - | - | - | - | -
IFB 1/2 HP 400x122 | 190 | 390 | 14 | 14 | 15 | HP 400x122 | 105.9 | 135 | B | 190 | 30 | 9.8 | 10.6 | - | - | - | 97.5 | 0 | - | - | - | - | - | - | - | - | 9837 | 931 | - | - | - | - | - | - | - | - | - | - | - | - | - | - | - | - | - | -
IFB 1/2 HP 400x140 | 190 | 392 | 16 | 16 | 15 | HP 400x140 | 114.8 | 146.3 | B | 190 | 30 | 9.5 | 11.1 | - | - | - | 98 | 0 | - | - | - | - | - | - | - | - | 10658 | 958 | - | - | - | - | - | - | - | - | - | - | - | - | - | - | - | - | - | -
IFB 1/2 HP 400x140 | 200 | 392 | 16 | 16 | 15 | HP 400x140 | 129.7 | 165.3 | B | 190 | 40 | 10.8 | 10.8 | - | - | - | 98 | 0 | - | - | - | - | - | - | - | - | 12931 | 1199 | - | - | - | - | - | - | - | - | - | - | - | - | - | - | - | - | - | -
IFB 1/2 HP 400x158 | 190 | 394 | 18 | 18 | 15 | HP 400x158 | 123.8 | 157.7 | B | 190 | 30 | 9.2 | 11.6 | - | - | - | 98.5 | 0 | - | - | - | - | - | - | - | - | 11435 | 984 | - | - | - | - | - | - | - | - | - | - | - | - | - | - | - | - | - | -
IFB 1/2 HP 400x158 | 200 | 394 | 18 | 18 | 15 | HP 400x158 | 138.7 | 176.7 | B | 190 | 40 | 10.5 | 11.3 | - | - | - | 98.5 | 0 | - | - | - | - | - | - | - | - | 13926 | 1231 | - | - | - | - | - | - | - | - | - | - | - | - | - | - | - | - | - | -
IFB 1/2 HP 400x176 | 190 | 396 | 20 | 20 | 15 | HP 400x176 | 132.8 | 169.2 | B | 190 | 30 | 8.9 | 12.1 | - | - | - | 99 | 0 | - | - | - | - | - | - | - | - | 12179 | 1010 | - | - | - | - | - | - | - | - | - | - | - | - | - | - | - | - | - | -
IFB 1/2 HP 400x176 | 200 | 396 | 20 | 20 | 15 | HP 400x176 | 147.7 | 188.2 | B | 190 | 40 | 10.2 | 11.8 | - | - | - | 99 | 0 | - | - | - | - | - | - | - | - | 14874 | 1262 | - | - | - | - | - | - | - | - | - | - | - | - | - | - | - | - | - | -
IFB 1/2 HP 400x194 | 190 | 398 | 22 | 22 | 15 | HP 400x194 | 141.9 | 180.7 | B | 190 | 30 | 8.7 | 12.5 | - | - | - | 99.5 | 0 | - | - | - | - | - | - | - | - | 12899 | 1036 | - | - | - | - | - | - | - | - | - | - | - | - | - | - | - | - | - | -
IFB 1/2 HP 400x194 | 200 | 398 | 22 | 22 | 15 | HP 400x194 | 156.8 | 199.7 | B | 190 | 40 | 10 | 12.2 | - | - | - | 99.5 | 0 | - | - | - | - | - | - | - | - | 15785 | 1292 | - | - | - | - | - | - | - | - | - | - | - | - | - | - | - | - | - | -
TORNA A SELEZIONE

## SFB
SFB
1 | 2 | 3 | 4 | 5 | 6 | 7 | 8 | 9 | 10 | 11 | 12 | 13 | 14 | 15 | 16 | 17 | 18 | 19 | 20 | 21 | 22 | 23 | 24 | 25 | 26 | 27 | 28 | 29 | 30 | 31 | 32 | 33 | 34 | 35 | 36 | 37 | 38 | 39 | 40 | 41 | 42 | 43 | 44 | 45 | 46 | 47
SFB | dimensioni principali | [5 empty] | peso | area | Altre dimensioni/dettagli costruzione/caratteristiche | [9 empty] | superfici |  | classe EC3 | [5 empty] | caratteristiche statiche
[21 empty] | flessione |  |  | compressione |  |  | asse forte y-y | [5 empty] | asse debole
| heff | b | tw | tf | r | prof | G | A | Type | bp | tp | z1 | z2 | - | - | - | u | a | AL | AG | S 235 | S 355 | S 460 | S 235 | S 355 | S 460 | Iy | Wysup | Wyinf | Wpl, y | iy | Avz | Iz | Wz | Wpl, z¨ | iz | Ss | IT | Iwx10-3 | - | - | - | - | - | - | -
Designazione | mm | mm | mm | mm | mm | - | kg/m | cm2 | mm | mm | mm | mm | mm | - | - | - | mm | DEG | m2/m | m2/t | [6 empty] | cm4 | cm3 | cm3 | cm3 | cm | cm2 | cm4 | cm3 | cm3 | cm | mm | cm4 | cm6 | - | - | - | - | - | - | -
SFB HEM 140 | 160 | 146 | 13 | 22 | 12 | HEM 140 | 90.7 | 115.6 | - | 350 | 10 | 6.4 | 10.6 | - | - | - | 36.5 | 0 | - | - | - | - | - | - | - | - | 5057 | 478 | - | - | - | - | - | - | - | - | - | - | - | - | - | - | - | - | - | -
SFB | dimensioni principali | [5 empty] | peso | area | Altre dimensioni/dettagli costruzione/caratteristiche | [9 empty] | superfici |  | classe EC3 | [5 empty] | caratteristiche statiche
[21 empty] | flessione |  |  | compressione |  |  | asse forte y-y | [5 empty] | asse debole
| heff | b | tw | tf | r | prof | G | A | Type | bp | tp | z1 | z2 | - | - | - | u | a | AL | AG | S 235 | S 355 | S 460 | S 235 | S 355 | S 460 | Iy | Wysup | Wyinf | Wpl, y | iy | Avz | Iz | Wz | Wpl, z¨ | iz | Ss | IT | Iwx10-3 | - | - | - | - | - | - | -
Designazione | mm | mm | mm | mm | mm | - | kg/m | cm2 | mm | mm | mm | mm | mm | - | - | - | mm | DEG | m2/m | m2/t | [6 empty] | cm4 | cm3 | cm3 | cm3 | cm | cm2 | cm4 | cm3 | cm3 | cm | mm | cm4 | cm6 | - | - | - | - | - | - | -
SFB HEB 140 | 140 | 140 | 7 | 12 | 12 | HEB 140 | 60.4 | 77 | - | 340 | 10 | 4.7 | 10.3 | - | - | - | 35 | 0 | - | - | - | - | - | - | - | - | 2580 | 250 | - | - | - | - | - | - | - | - | - | - | - | - | - | - | - | - | - | -
SFB HEM 140 | 160 | 146 | 13 | 22 | 12 | HEM 140 | 90.7 | 115.6 | - | 350 | 10 | 6.4 | 10.6 | - | - | - | 36.5 | 0 | - | - | - | - | - | - | - | - | 5057 | 478 | - | - | - | - | - | - | - | - | - | - | - | - | - | - | - | - | - | -
SFB HEM 140 | 160 | 146 | 13 | 22 | 12 | HEM 140 | 104.4 | 133.1 | - | 350 | 15 | 6 | 11.5 | - | - | - | 36.5 | 0 | - | - | - | - | - | - | - | - | 5735 | 501 | - | - | - | - | - | - | - | - | - | - | - | - | - | - | - | - | - | -
SFB HEM 140 | 160 | 146 | 13 | 22 | 12 | HEM 140 | 118.2 | 150.6 | - | 350 | 20 | 5.8 | 12.2 | - | - | - | 36.5 | 0 | - | - | - | - | - | - | - | - | 6348 | 521 | - | - | - | - | - | - | - | - | - | - | - | - | - | - | - | - | - | -
SFB HEB 160 | 160 | 160 | 8 | 13 | 15 | HEB 160 | 70.8 | 90.3 | - | 360 | 10 | 5.6 | 11.4 | - | - | - | 40 | 0 | - | - | - | - | - | - | - | - | 4058 | 356 | - | - | - | - | - | - | - | - | - | - | - | - | - | - | - | - | - | -
SFB HEM 160 | 180 | 166 | 14 | 23 | 15 | HEM 160 | 105.2 | 134.1 | - | 370 | 10 | 7.4 | 11.6 | - | - | - | 41.5 | 0 | - | - | - | - | - | - | - | - | 7519 | 647 | - | - | - | - | - | - | - | - | - | - | - | - | - | - | - | - | - | -
SFB HEM 160 | 180 | 166 | 14 | 23 | 15 | HEM 160 | 119.8 | 152.6 | - | 370 | 15 | 7 | 12.5 | - | - | - | 41.5 | 0 | - | - | - | - | - | - | - | - | 8465 | 675 | - | - | - | - | - | - | - | - | - | - | - | - | - | - | - | - | - | -
SFB HEM 160 | 180 | 166 | 14 | 23 | 15 | HEM 160 | 134.3 | 171.1 | - | 370 | 20 | 6.7 | 13.3 | - | - | - | 41.5 | 0 | - | - | - | - | - | - | - | - | 9322 | 699 | - | - | - | - | - | - | - | - | - | - | - | - | - | - | - | - | - | -
SFB HEM 160 | 180 | 166 | 14 | 23 | 15 | HEM 160 | 148.8 | 189.6 | - | 370 | 25 | 6.5 | 14 | - | - | - | 41.5 | 0 | - | - | - | - | - | - | - | - | 10122 | 723 | - | - | - | - | - | - | - | - | - | - | - | - | - | - | - | - | - | -
SFB HEB 180 | 180 | 180 | 8.5 | 14 | 15 | HEB 180 | 81.1 | 103.3 | - | 380 | 10 | 6.5 | 12.5 | - | - | - | 45 | 0 | - | - | - | - | - | - | - | - | 6002 | 480 | - | - | - | - | - | - | - | - | - | - | - | - | - | - | - | - | - | -
SFB HEB 180 | 180 | 180 | 8.5 | 14 | 15 | HEB 180 | 96 | 122.3 | - | 380 | 15 | 6 | 13.5 | - | - | - | 45 | 0 | - | - | - | - | - | - | - | - | 6734 | 497 | - | - | - | - | - | - | - | - | - | - | - | - | - | - | - | - | - | -
SFB HEM 180 | 200 | 186 | 14.5 | 24 | 15 | HEM 180 | 119.5 | 152.3 | - | 390 | 10 | 8.3 | 12.7 | - | - | - | 46.5 | 0 | - | - | - | - | - | - | - | - | 10685 | 842 | - | - | - | - | - | - | - | - | - | - | - | - | - | - | - | - | - | -
SFB HEM 180 | 200 | 186 | 14.5 | 24 | 15 | HEM 180 | 134.8 | 171.8 | - | 390 | 15 | 7.8 | 13.7 | - | - | - | 46.5 | 0 | - | - | - | - | - | - | - | - | 11952 | 875 | - | - | - | - | - | - | - | - | - | - | - | - | - | - | - | - | - | -
SFB HEM 180 | 200 | 186 | 14.5 | 24 | 15 | HEM 180 | 150.1 | 191.3 | - | 390 | 20 | 7.5 | 14.5 | - | - | - | 46.5 | 0 | - | - | - | - | - | - | - | - | 13098 | 904 | - | - | - | - | - | - | - | - | - | - | - | - | - | - | - | - | - | -
SFB HEM 180 | 200 | 186 | 14.5 | 24 | 15 | HEM 180 | 165.4 | 210.8 | - | 390 | 25 | 7.3 | 15.2 | - | - | - | 46.5 | 0 | - | - | - | - | - | - | - | - | 14165 | 932 | - | - | - | - | - | - | - | - | - | - | - | - | - | - | - | - | - | -
SFB HEB 200 | 200 | 200 | 9 | 15 | 18 | HEB 200 | 92.7 | 118.1 | - | 400 | 10 | 7.4 | 13.6 | - | - | - | 50 | 0 | - | - | - | - | - | - | - | - | 8616 | 636 | - | - | - | - | - | - | - | - | - | - | - | - | - | - | - | - | - | -
SFB HEB 200 | 200 | 200 | 9 | 15 | 18 | HEB 200 | 108.4 | 138.1 | - | 400 | 15 | 6.8 | 14.7 | - | - | - | 50 | 0 | - | - | - | - | - | - | - | - | 9628 | 656 | - | - | - | - | - | - | - | - | - | - | - | - | - | - | - | - | - | -
SFB HEM 200 | 220 | 206 | 15 | 25 | 18 | HEM 200 | 135.2 | 172.3 | - | 410 | 10 | 9.3 | 13.7 | - | - | - | 51.5 | 0 | - | - | - | - | - | - | - | - | 14777 | 1076 | - | - | - | - | - | - | - | - | - | - | - | - | - | - | - | - | - | -
SFB HEM 200 | 220 | 206 | 15 | 25 | 18 | HEM 200 | 151.3 | 192.8 | - | 410 | 15 | 8.8 | 14.7 | - | - | - | 51.5 | 0 | - | - | - | - | - | - | - | - | 16436 | 1114 | - | - | - | - | - | - | - | - | - | - | - | - | - | - | - | - | - | -
SFB HEM 200 | 220 | 206 | 15 | 25 | 18 | HEM 200 | 167.4 | 213.3 | - | 410 | 20 | 8.4 | 15.6 | - | - | - | 51.5 | 0 | - | - | - | - | - | - | - | - | 17937 | 1149 | - | - | - | - | - | - | - | - | - | - | - | - | - | - | - | - | - | -
SFB HEM 200 | 220 | 206 | 15 | 25 | 18 | HEM 200 | 183.5 | 233.8 | - | 410 | 25 | 8.1 | 16.4 | - | - | - | 51.5 | 0 | - | - | - | - | - | - | - | - | 19333 | 1181 | - | - | - | - | - | - | - | - | - | - | - | - | - | - | - | - | - | -
SFB HEM 200 | 220 | 206 | 15 | 25 | 18 | HEM 200 | 199.6 | 254.3 | - | 410 | 30 | 8 | 17 | - | - | - | 51.5 | 0 | - | - | - | - | - | - | - | - | 20656 | 1212 | - | - | - | - | - | - | - | - | - | - | - | - | - | - | - | - | - | -
SFB HEB 220 | 220 | 220 | 9.5 | 16 | 18 | HEB 220 | 104.4 | 133 | - | 420 | 10 | 8.4 | 14.6 | - | - | - | 55 | 0 | - | - | - | - | - | - | - | - | 11895 | 813 | - | - | - | - | - | - | - | - | - | - | - | - | - | - | - | - | - | -
SFB HEB 220 | 220 | 220 | 9.5 | 16 | 18 | HEB 220 | 120.9 | 154 | - | 420 | 15 | 7.7 | 15.8 | - | - | - | 55 | 0 | - | - | - | - | - | - | - | - | 13243 | 838 | - | - | - | - | - | - | - | - | - | - | - | - | - | - | - | - | - | -
SFB HEB 220 | 220 | 220 | 9.5 | 16 | 18 | HEB 220 | 137.4 | 175 | - | 420 | 20 | 7.2 | 16.8 | - | - | - | 55 | 0 | - | - | - | - | - | - | - | - | 14410 | 860 | - | - | - | - | - | - | - | - | - | - | - | - | - | - | - | - | - | -
SFB HEM 220 | 240 | 226 | 15.5 | 26 | 18 | HEM 220 | 151.1 | 192.4 | - | 430 | 10 | 10.2 | 14.8 | - | - | - | 56.5 | 0 | - | - | - | - | - | - | - | - | 19826 | 1340 | - | - | - | - | - | - | - | - | - | - | - | - | - | - | - | - | - | -
SFB HEM 220 | 240 | 226 | 15.5 | 26 | 18 | HEM 220 | 167.9 | 213.9 | - | 430 | 15 | 9.7 | 15.8 | - | - | - | 56.5 | 0 | - | - | - | - | - | - | - | - | 21941 | 1385 | - | - | - | - | - | - | - | - | - | - | - | - | - | - | - | - | - | -
SFB HEM 220 | 240 | 226 | 15.5 | 26 | 18 | HEM 220 | 184.8 | 235.4 | - | 430 | 20 | 9.3 | 16.7 | - | - | - | 56.5 | 0 | - | - | - | - | - | - | - | - | 23859 | 1425 | - | - | - | - | - | - | - | - | - | - | - | - | - | - | - | - | - | -
SFB HEM 220 | 240 | 226 | 15.5 | 26 | 18 | HEM 220 | 201.7 | 256.9 | - | 430 | 25 | 9 | 17.5 | - | - | - | 56.5 | 0 | - | - | - | - | - | - | - | - | 25638 | 1461 | - | - | - | - | - | - | - | - | - | - | - | - | - | - | - | - | - | -
SFB HEM 220 | 240 | 226 | 15.5 | 26 | 18 | HEM 220 | 218.6 | 278.4 | - | 430 | 30 | 8.7 | 18.3 | - | - | - | 56.5 | 0 | - | - | - | - | - | - | - | - | 27320 | 1497 | - | - | - | - | - | - | - | - | - | - | - | - | - | - | - | - | - | -
SFB HEB 240 | 240 | 240 | 10 | 17 | 21 | HEB 240 | 117.7 | 150 | - | 440 | 10 | 9.3 | 15.7 | - | - | - | 60 | 0 | - | - | - | - | - | - | - | - | 16121 | 1029 | - | - | - | - | - | - | - | - | - | - | - | - | - | - | - | - | - | -
SFB HEB 240 | 240 | 240 | 10 | 17 | 21 | HEB 240 | 135 | 172 | - | 440 | 15 | 8.6 | 16.9 | - | - | - | 60 | 0 | - | - | - | - | - | - | - | - | 17883 | 1059 | - | - | - | - | - | - | - | - | - | - | - | - | - | - | - | - | - | -
SFB HEB 240 | 240 | 240 | 10 | 17 | 21 | HEB 240 | 152.3 | 194 | - | 440 | 20 | 8.1 | 17.9 | - | - | - | 60 | 0 | - | - | - | - | - | - | - | - | 19414 | 1085 | - | - | - | - | - | - | - | - | - | - | - | - | - | - | - | - | - | -
SFB HEM 240 | 270 | 248 | 18 | 32 | 21 | HEM 240 | 192 | 244.6 | - | 450 | 10 | 11.9 | 16.1 | - | - | - | 62 | 0 | - | - | - | - | - | - | - | - | 31491 | 1959 | - | - | - | - | - | - | - | - | - | - | - | - | - | - | - | - | - | -
SFB HEM 240 | 270 | 248 | 18 | 32 | 21 | HEM 240 | 209.7 | 267.1 | - | 450 | 15 | 11.4 | 17.1 | - | - | - | 62 | 0 | - | - | - | - | - | - | - | - | 34545 | 2020 | - | - | - | - | - | - | - | - | - | - | - | - | - | - | - | - | - | -
SFB HEM 240 | 270 | 248 | 18 | 32 | 21 | HEM 240 | 227.3 | 289.6 | - | 450 | 20 | 11 | 18 | - | - | - | 62 | 0 | - | - | - | - | - | - | - | - | 37361 | 2075 | - | - | - | - | - | - | - | - | - | - | - | - | - | - | - | - | - | -
SFB HEM 240 | 270 | 248 | 18 | 32 | 21 | HEM 240 | 245 | 312.1 | - | 450 | 25 | 10.7 | 18.8 | - | - | - | 62 | 0 | - | - | - | - | - | - | - | - | 40001 | 2126 | - | - | - | - | - | - | - | - | - | - | - | - | - | - | - | - | - | -
SFB HEM 240 | 270 | 248 | 18 | 32 | 21 | HEM 240 | 262.6 | 334.6 | - | 450 | 30 | 10.4 | 19.6 | - | - | - | 62 | 0 | - | - | - | - | - | - | - | - | 42510 | 2174 | - | - | - | - | - | - | - | - | - | - | - | - | - | - | - | - | - | -
SFB HEM 240 | 270 | 248 | 18 | 32 | 21 | HEM 240 | 280.3 | 357.1 | - | 450 | 35 | 10.3 | 20.2 | - | - | - | 62 | 0 | - | - | - | - | - | - | - | - | 44923 | 2221 | - | - | - | - | - | - | - | - | - | - | - | - | - | - | - | - | - | -
SFB HEM 240 | 270 | 248 | 18 | 32 | 21 | HEM 240 | 298 | 379.6 | - | 450 | 40 | 10.1 | 20.9 | - | - | - | 62 | 0 | - | - | - | - | - | - | - | - | 47268 | 2267 | - | - | - | - | - | - | - | - | - | - | - | - | - | - | - | - | - | -
SFB HEB 260 | 260 | 260 | 10 | 17.5 | 24 | HEB 260 | 129.1 | 164.4 | - | 460 | 10 | 10.2 | 16.8 | - | - | - | 65 | 0 | - | - | - | - | - | - | - | - | 20962 | 1249 | - | - | - | - | - | - | - | - | - | - | - | - | - | - | - | - | - | -
SFB HEB 260 | 260 | 260 | 10 | 17.5 | 24 | HEB 260 | 147.1 | 187.4 | - | 460 | 15 | 9.4 | 18.1 | - | - | - | 65 | 0 | - | - | - | - | - | - | - | - | 23176 | 1283 | - | - | - | - | - | - | - | - | - | - | - | - | - | - | - | - | - | -
SFB HEB 260 | 260 | 260 | 10 | 17.5 | 24 | HEB 260 | 165.2 | 210.4 | - | 460 | 20 | 8.9 | 19.1 | - | - | - | 65 | 0 | - | - | - | - | - | - | - | - | 25099 | 1313 | - | - | - | - | - | - | - | - | - | - | - | - | - | - | - | - | - | -
SFB HEM 260 | 290 | 268 | 18 | 32.5 | 24 | HEM 260 | 209.3 | 266.6 | - | 470 | 10 | 12.9 | 17.1 | - | - | - | 67 | 0 | - | - | - | - | - | - | - | - | 40022 | 2334 | - | - | - | - | - | - | - | - | - | - | - | - | - | - | - | - | - | -
SFB HEM 260 | 290 | 268 | 18 | 32.5 | 24 | HEM 260 | 227.8 | 290.1 | - | 470 | 15 | 12.3 | 18.2 | - | - | - | 67 | 0 | - | - | - | - | - | - | - | - | 43732 | 2402 | - | - | - | - | - | - | - | - | - | - | - | - | - | - | - | - | - | -
SFB HEM 260 | 290 | 268 | 18 | 32.5 | 24 | HEM 260 | 246.2 | 313.6 | - | 470 | 20 | 11.9 | 19.1 | - | - | - | 67 | 0 | - | - | - | - | - | - | - | - | 47153 | 2463 | - | - | - | - | - | - | - | - | - | - | - | - | - | - | - | - | - | -
SFB HEM 260 | 290 | 268 | 18 | 32.5 | 24 | HEM 260 | 264.7 | 337.1 | - | 470 | 25 | 11.5 | 20 | - | - | - | 67 | 0 | - | - | - | - | - | - | - | - | 50357 | 2519 | - | - | - | - | - | - | - | - | - | - | - | - | - | - | - | - | - | -
SFB HEM 260 | 290 | 268 | 18 | 32.5 | 24 | HEM 260 | 283.1 | 360.6 | - | 470 | 30 | 11.2 | 20.8 | - | - | - | 67 | 0 | - | - | - | - | - | - | - | - | 53396 | 2573 | - | - | - | - | - | - | - | - | - | - | - | - | - | - | - | - | - | -
SFB HEM 260 | 290 | 268 | 18 | 32.5 | 24 | HEM 260 | 301.6 | 384.1 | - | 470 | 35 | 11 | 21.5 | - | - | - | 67 | 0 | - | - | - | - | - | - | - | - | 56312 | 2624 | - | - | - | - | - | - | - | - | - | - | - | - | - | - | - | - | - | -
SFB HEM 260 | 290 | 268 | 18 | 32.5 | 24 | HEM 260 | 320 | 407.6 | - | 470 | 40 | 10.9 | 22.1 | - | - | - | 67 | 0 | - | - | - | - | - | - | - | - | 59136 | 2675 | - | - | - | - | - | - | - | - | - | - | - | - | - | - | - | - | - | -
SFB HEB 280 | 280 | 280 | 10.5 | 18 | 24 | HEB 280 | 140.8 | 179.4 | - | 480 | 10 | 11.1 | 17.9 | - | - | - | 70 | 0 | - | - | - | - | - | - | - | - | 26666 | 1491 | - | - | - | - | - | - | - | - | - | - | - | - | - | - | - | - | - | -
SFB HEB 280 | 280 | 280 | 10.5 | 18 | 24 | HEB 280 | 159.6 | 203.4 | - | 480 | 15 | 10.3 | 19.2 | - | - | - | 70 | 0 | - | - | - | - | - | - | - | - | 29402 | 1530 | - | - | - | - | - | - | - | - | - | - | - | - | - | - | - | - | - | -
SFB HEB 280 | 280 | 280 | 10.5 | 18 | 24 | HEB 280 | 178.5 | 227.4 | - | 480 | 20 | 9.7 | 20.3 | - | - | - | 70 | 0 | - | - | - | - | - | - | - | - | 31782 | 1563 | - | - | - | - | - | - | - | - | - | - | - | - | - | - | - | - | - | -
SFB HEM 280 | 310 | 288 | 18.5 | 33 | 24 | HEM 280 | 227 | 289.2 | - | 490 | 10 | 13.8 | 18.2 | - | - | - | 72 | 0 | - | - | - | - | - | - | - | - | 49970 | 2744 | - | - | - | - | - | - | - | - | - | - | - | - | - | - | - | - | - | -
SFB HEM 280 | 310 | 288 | 18.5 | 33 | 24 | HEM 280 | 246.2 | 313.7 | - | 490 | 15 | 13.2 | 19.3 | - | - | - | 72 | 0 | - | - | - | - | - | - | - | - | 54422 | 2819 | - | - | - | - | - | - | - | - | - | - | - | - | - | - | - | - | - | -
SFB HEM 280 | 310 | 288 | 18.5 | 33 | 24 | HEM 280 | 265.5 | 338.2 | - | 490 | 20 | 12.7 | 20.3 | - | - | - | 72 | 0 | - | - | - | - | - | - | - | - | 58528 | 2886 | - | - | - | - | - | - | - | - | - | - | - | - | - | - | - | - | - | -
SFB HEM 280 | 310 | 288 | 18.5 | 33 | 24 | HEM 280 | 284.7 | 362.7 | - | 490 | 25 | 12.3 | 21.2 | - | - | - | 72 | 0 | - | - | - | - | - | - | - | - | 62371 | 2948 | - | - | - | - | - | - | - | - | - | - | - | - | - | - | - | - | - | -
SFB HEM 280 | 310 | 288 | 18.5 | 33 | 24 | HEM 280 | 303.9 | 387.2 | - | 490 | 30 | 12 | 22 | - | - | - | 72 | 0 | - | - | - | - | - | - | - | - | 66010 | 3007 | - | - | - | - | - | - | - | - | - | - | - | - | - | - | - | - | - | -
SFB HEM 280 | 310 | 288 | 18.5 | 33 | 24 | HEM 280 | 323.2 | 411.7 | - | 490 | 35 | 11.8 | 22.7 | - | - | - | 72 | 0 | - | - | - | - | - | - | - | - | 69494 | 3063 | - | - | - | - | - | - | - | - | - | - | - | - | - | - | - | - | - | -
SFB HEM 280 | 310 | 288 | 18.5 | 33 | 24 | HEM 280 | 342.4 | 436.2 | - | 490 | 40 | 11.6 | 23.4 | - | - | - | 72 | 0 | - | - | - | - | - | - | - | - | 72860 | 3118 | - | - | - | - | - | - | - | - | - | - | - | - | - | - | - | - | - | -
SFB HEB 300 | 300 | 300 | 11 | 19 | 27 | HEB 300 | 156.3 | 199.1 | - | 500 | 10 | 12.1 | 18.9 | - | - | - | 75 | 0 | - | - | - | - | - | - | - | - | 34165 | 1808 | - | - | - | - | - | - | - | - | - | - | - | - | - | - | - | - | - | -
SFB HEB 300 | 300 | 300 | 11 | 19 | 27 | HEB 300 | 175.9 | 224.1 | - | 500 | 15 | 11.2 | 20.3 | - | - | - | 75 | 0 | - | - | - | - | - | - | - | - | 37557 | 1853 | - | - | - | - | - | - | - | - | - | - | - | - | - | - | - | - | - | -
SFB HEB 300 | 300 | 300 | 11 | 19 | 27 | HEB 300 | 195.5 | 249.1 | - | 500 | 20 | 10.6 | 21.4 | - | - | - | 75 | 0 | - | - | - | - | - | - | - | - | 40521 | 1891 | - | - | - | - | - | - | - | - | - | - | - | - | - | - | - | - | - | -
SFB HEB 300 | 300 | 300 | 11 | 19 | 27 | HEB 300 | 215.2 | 274.1 | - | 500 | 25 | 10.1 | 22.4 | - | - | - | 75 | 0 | - | - | - | - | - | - | - | - | 43185 | 1927 | - | - | - | - | - | - | - | - | - | - | - | - | - | - | - | - | - | -
SFB HEM 300 | 340 | 310 | 21 | 39 | 27 | HEM 300 | 278 | 354.1 | - | 510 | 10 | 15.5 | 19.5 | - | - | - | 77.5 | 0 | - | - | - | - | - | - | - | - | 72574 | 3718 | - | - | - | - | - | - | - | - | - | - | - | - | - | - | - | - | - | -
SFB HEM 300 | 340 | 310 | 21 | 39 | 27 | HEM 300 | 298 | 379.6 | - | 510 | 15 | 14.9 | 20.6 | - | - | - | 77.5 | 0 | - | - | - | - | - | - | - | - | 78460 | 3813 | - | - | - | - | - | - | - | - | - | - | - | - | - | - | - | - | - | -
SFB HEM 300 | 340 | 310 | 21 | 39 | 27 | HEM 300 | 318 | 405.1 | - | 510 | 20 | 14.5 | 21.5 | - | - | - | 77.5 | 0 | - | - | - | - | - | - | - | - | 83961 | 3899 | - | - | - | - | - | - | - | - | - | - | - | - | - | - | - | - | - | -
SFB HEM 300 | 340 | 310 | 21 | 39 | 27 | HEM 300 | 338 | 430.6 | - | 510 | 25 | 14.1 | 22.4 | - | - | - | 77.5 | 0 | - | - | - | - | - | - | - | - | 89158 | 3980 | - | - | - | - | - | - | - | - | - | - | - | - | - | - | - | - | - | -
SFB HEM 300 | 340 | 310 | 21 | 39 | 27 | HEM 300 | 358 | 456.1 | - | 510 | 30 | 13.8 | 23.2 | - | - | - | 77.5 | 0 | - | - | - | - | - | - | - | - | 94113 | 4056 | - | - | - | - | - | - | - | - | - | - | - | - | - | - | - | - | - | -
SFB HEM 300 | 340 | 310 | 21 | 39 | 27 | HEM 300 | 378 | 481.6 | - | 510 | 35 | 13.6 | 23.9 | - | - | - | 77.5 | 0 | - | - | - | - | - | - | - | - | 98877 | 4129 | - | - | - | - | - | - | - | - | - | - | - | - | - | - | - | - | - | -
SFB HEM 300 | 340 | 310 | 21 | 39 | 27 | HEM 300 | 398.1 | 507.1 | - | 510 | 40 | 13.4 | 24.6 | - | - | - | 77.5 | 0 | - | - | - | - | - | - | - | - | 103490 | 4199 | - | - | - | - | - | - | - | - | - | - | - | - | - | - | - | - | - | -
SFB HEB 320 | 320 | 300 | 11.5 | 20.5 | 27 | HEB 320 | 165.9 | 211.3 | - | 500 | 10 | 13.1 | 19.9 | - | - | - | 75 | 0 | - | - | - | - | - | - | - | - | 41220 | 2071 | - | - | - | - | - | - | - | - | - | - | - | - | - | - | - | - | - | -
SFB HEB 320 | 320 | 300 | 11.5 | 20.5 | 27 | HEB 320 | 185.5 | 236.3 | - | 500 | 15 | 12.2 | 21.3 | - | - | - | 75 | 0 | - | - | - | - | - | - | - | - | 45202 | 2121 | - | - | - | - | - | - | - | - | - | - | - | - | - | - | - | - | - | -
SFB HEB 320 | 320 | 300 | 11.5 | 20.5 | 27 | HEB 320 | 205.2 | 261.3 | - | 500 | 20 | 11.5 | 22.5 | - | - | - | 75 | 0 | - | - | - | - | - | - | - | - | 48699 | 2164 | - | - | - | - | - | - | - | - | - | - | - | - | - | - | - | - | - | -
SFB HEB 320 | 320 | 300 | 11.5 | 20.5 | 27 | HEB 320 | 224.8 | 286.3 | - | 500 | 25 | 11 | 23.5 | - | - | - | 75 | 0 | - | - | - | - | - | - | - | - | 51847 | 2203 | - | - | - | - | - | - | - | - | - | - | - | - | - | - | - | - | - | -
TORNA A SELEZIONE

## HJ
HJ | [10 empty] | Japanese H-sections
1 | 2 | 3 | 4 | 5 | 6 | 7 | 8 | 9 | 10 | 11 | 12 | 13 | 14 | 15 | 16 | 17 | 18 | 19 | 20 | 21 | 22 | 23 | 24 | 25 | 26 | 27 | 28 | 29 | 30 | 31 | 32 | 33 | 34 | 35 | 36 | 37 | 38 | 39 | 40 | 41 | 42 | 43 | 44 | 45 | 46 | 47
HJ | dimensioni principali | [5 empty] | peso | area | Altre dimensioni/dettagli costruzione/caratteristiche | [9 empty] | superfici |  | classe EC3 | [5 empty] | caratteristiche statiche
[21 empty] | flessione |  |  | compressione |  |  | asse forte y-y |  |  |  |  | asse debole
| h | b | tw | tf | r | - | G | A | Anet | hi | d | Ø | Pmin | Pmax | - | - | u | a | AL | AG | S 235 | S 355 | S 460 | S 235 | S 355 | S 460 | Iy | Wy | Wpl, y | iy | Avz | Iz | Wz | Wpl, z¨ | iz | Ss | IT | Iwx10-3 | - | - | - | - | - | - | - | -
Designazione | mm | mm | mm | mm | mm | - | kg/m | cm2 | cm2 | mm | mm | mm | mm | mm | - | - | mm | DEG | m2/m | m2/t | [6 empty] | cm4 | cm3 | cm3 | cm | cm2 | cm4 | cm3 | cm3 | cm | mm | cm4 | cm6 | - | - | - | - | - | - | - | -
HJ 350x350x12x19❑ | 350 | 350 | 12 | 19 | 13 | - | 134.9342 | 171.8907 | - | 312 | 286 | M27 | 108 | 248 | - | - | 87.5 | 0 | 2.0537 | 15.2199 | 1 | 3 | ND | 1 | 3 | ND | 39846.2806 | 2276.9303 | 2515.3918 | 15.2254 | 46.1107 | 13582.812 | 776.1607 | 1176.2737 | 8.8893 | 65.2304 | 186.9151 | 3718.7971 | - | - | - | - | - | - | - | -
JIS G 3192
HJ | dimensioni principali | [5 empty] | peso | area | Altre dimensioni/dettagli costruzione/caratteristiche | [9 empty] | superfici |  | classe EC3 | [5 empty] | caratteristiche statiche
[21 empty] | flessione |  |  | compressione |  |  | asse forte y-y |  |  |  |  | asse debole
| h | b | tw | tf | r | - | G | A | Anet | hi | d | Ø | Pmin | Pmax | - | - | u | a | AL | AG | S 235 | S 355 | S 460 | S 235 | S 355 | S 460 | Iy | Wy | Wpl, y | iy | Avz | Iz | Wz | Wpl, z¨ | iz | Ss | IT | Iwx10-3 | - | - | - | - | - | - | - | -
Designazione | mm | mm | mm | mm | mm | - | kg/m | cm2 | cm2 | mm | mm | mm | mm | mm | - | - | mm | DEG | m2/m | m2/t | [6 empty] | cm4 | cm3 | cm3 | cm | cm2 | cm4 | cm3 | cm3 | cm | mm | cm4 | cm6 | - | - | - | - | - | - | - | -
HJ 100x100x6x8 | 100 | 100 | 6 | 8 | 8 | - | 16.9477 | 21.5894 | - | 84 | 68 | M10 | 52 | 56 | - | - | 25 | 0 | 0.57427 | 33.8846 | 1 | 1 | ND | 1 | 1 | ND | 377.9446 | 75.5889 | 86.3932 | 4.184 | 7.3494 | 133.6227 | 26.7245 | 41.019 | 2.4878 | 31.3726 | 4.9092 | 2.8213 | - | - | - | - | - | - | - | -
HJ 125x125x6.5x9 | 125 | 125 | 6.5 | 9 | 8 | - | 23.5534 | 30.0044 | - | 107 | 91 | M16 | 56 | 62 | - | - | 31.25 | 0 | 0.72327 | 30.7074 | 1 | 1 | ND | 1 | 1 | ND | 839.479 | 134.3166 | 151.9456 | 5.2895 | 9.5294 | 293.3653 | 46.9384 | 71.7194 | 3.1269 | 33.8726 | 8.1001 | 9.8555 | - | - | - | - | - | - | - | -
HJ 150x75x5x7 | 150 | 75 | 5 | 7 | 8 | - | 14.0118 | 17.8494 | - | 136 | 120 | - | - | - | - | - | 18.75 | 0 | 0.57627 | 41.1273 | 1 | 1 | ND | 1 | 1 | ND | 666.1233 | 88.8164 | 101.8326 | 6.1089 | 8.8194 | 49.4737 | 13.193 | 20.773 | 1.6649 | 28.3726 | 2.8974 | 2.5162 | - | - | - | - | - | - | - | -
HJ 150x150x7x10 | 150 | 150 | 7 | 10 | 8 | - | 31.1248 | 39.6494 | - | 130 | 114 | M20 | 72 | 76 | - | - | 37.5 | 0 | 0.87227 | 28.0248 | 1 | 1 | ND | 1 | 1 | ND | 1622.6229 | 216.3497 | 243.0478 | 6.3972 | 11.9494 | 563.0374 | 75.0717 | 114.383 | 3.7683 | 36.3726 | 12.6981 | 27.5625 | - | - | - | - | - | - | - | -
HJ 175x175x7.5x11 | 175 | 175 | 7.5 | 11 | 13 | - | 40.3692 | 51.4257 | - | 153 | 127 | M24 | 82 | 88 | - | - | 43.75 | 0 | 1.0127 | 25.0855 | 1 | 1 | ND | 1 | 1 | ND | 2895.131 | 330.8721 | 370.2685 | 7.5032 | 16.6107 | 983.818 | 112.4363 | 171.5543 | 4.3739 | 44.7304 | 21.3445 | 66.0668 | - | - | - | - | - | - | - | -
HJ 200x100x4.5x7 | 198 | 99 | 4.5 | 7 | 8 | - | 17.8112 | 22.6894 | - | 184 | 168 | M10 | 54 | 56 | - | - | 24.75 | 0 | 0.76927 | 43.1901 | 1 | 1 | ND | 2 | 4 | ND | 1542.9614 | 155.8547 | 175.4071 | 8.2464 | 10.2644 | 113.4431 | 22.9178 | 35.4568 | 2.236 | 27.8726 | 3.3188 | 10.3243 | - | - | - | - | - | - | - | -
HJ 200x100x5.5x8 | 200 | 100 | 5.5 | 8 | 8 | - | 20.9355 | 26.6694 | - | 184 | 168 | M10 | 54 | 56 | - | - | 25 | 0 | 0.77527 | 37.0312 | 1 | 1 | ND | 1 | 2 | ND | 1805.6547 | 180.5655 | 205.1081 | 8.2283 | 12.3894 | 133.7138 | 26.7428 | 41.6408 | 2.2391 | 30.8726 | 5.1703 | 12.288 | - | - | - | - | - | - | - | -
HJ 200x200x8x12 | 200 | 200 | 8 | 12 | 13 | - | 49.8716 | 63.5307 | - | 176 | 150 | M27 | 92 | 102 | - | - | 50 | 0 | 1.1617 | 23.2934 | 1 | 2 | ND | 1 | 2 | ND | 4715.6266 | 471.5627 | 525.497 | 8.6154 | 19.6107 | 1601.5281 | 160.1528 | 243.8175 | 5.0208 | 47.2304 | 30.1631 | 141.376 | - | - | - | - | - | - | - | -
HJ 200x200x12x12❑ | 200 | 204 | 12 | 12 | 13 | - | 56.1516 | 71.5307 | - | 176 | 150 | M27 | 98 | 104 | - | - | 51 | 0 | 1.1697 | 20.8308 | 1 | 2 | ND | 1 | 2 | ND | 4982.2933 | 498.2293 | 565.497 | 8.3458 | 27.1307 | 1701.7031 | 166.8336 | 257.3237 | 4.8775 | 51.2304 | 43.5937 | 150.0293 | - | - | - | - | - | - | - | -
HJ 250x125x5x8 | 248 | 124 | 5 | 8 | 8 | - | 25.1117 | 31.9894 | - | 232 | 216 | M12 | 58 | 74 | - | - | 31 | 0 | 0.96827 | 38.5584 | 1 | 1 | ND | 4 | 4 | ND | 3449.9928 | 278.2252 | 311.6346 | 10.385 | 13.8294 | 254.5715 | 41.0599 | 63.1895 | 2.821 | 30.3726 | 5.7975 | 36.6072 | - | - | - | - | - | - | - | -
HJ 250x125x6x9 | 250 | 125 | 6 | 9 | 8 | - | 29.021 | 36.9694 | - | 232 | 216 | M12 | 58 | 74 | - | - | 31.25 | 0 | 0.97427 | 33.5711 | 1 | 1 | ND | 2 | 4 | ND | 3964.6094 | 317.1688 | 358.1356 | 10.3557 | 16.4494 | 293.5245 | 46.9639 | 72.6635 | 2.8177 | 33.3726 | 8.614 | 42.5398 | - | - | - | - | - | - | - | -
HJ 250x250x11x11❑ | 244 | 252 | 11 | 11 | 13 | - | 63.8289 | 81.3107 | - | 222 | 196 | M27 | 102 | 152 | - | - | 63 | 0 | 1.4517 | 22.7433 | 3 | 3 | ND | 3 | 3 | ND | 8702.5702 | 713.3254 | 797.0886 | 10.3455 | 29.9407 | 2937.4575 | 233.1315 | 357.2066 | 6.0105 | 48.2304 | 40.4461 | 398.1942 | - | - | - | - | - | - | - | -
HJ 250x250x9x14 | 250 | 250 | 9 | 14 | 13 | - | 71.7731 | 91.4307 | - | 222 | 196 | M27 | 100 | 150 | - | - | 62.5 | 0 | 1.4597 | 20.3374 | 1 | 2 | ND | 1 | 2 | ND | 10748.4071 | 859.8726 | 952.5706 | 10.8424 | 26.3307 | 3648.063 | 291.845 | 443.0696 | 6.3166 | 52.2304 | 56.241 | 507.6458 | - | - | - | - | - | - | - | -
HJ 250x250x14x14❑ | 250 | 255 | 14 | 14 | 13 | - | 81.5856 | 103.9307 | - | 222 | 196 | M27 | 106 | 154 | - | - | 63.75 | 0 | 1.4697 | 18.014 | 1 | 3 | ND | 1 | 3 | ND | 11399.4488 | 911.9559 | 1030.6956 | 10.473 | 38.1307 | 3875.5726 | 303.9665 | 467.4898 | 6.1066 | 57.2304 | 81.1232 | 538.7178 | - | - | - | - | - | - | - | -
HJ 300x150x5.5x8 | 298 | 149 | 5.5 | 8 | 13 | - | 32.0286 | 40.8007 | - | 282 | 256 | M16 | 76 | 86 | - | - | 37.25 | 0 | 1.1587 | 36.1765 | 1 | 3 | ND | 4 | 4 | ND | 6318.2191 | 424.0416 | 475.0592 | 12.4441 | 19.4807 | 442.0003 | 59.3289 | 91.7568 | 3.2914 | 36.7304 | 8.7922 | 92.7328 | - | - | - | - | - | - | - | -
HJ 300x150x6.5x9 | 300 | 150 | 6.5 | 9 | 13 | - | 36.7229 | 46.7807 | - | 282 | 256 | M16 | 76 | 88 | - | - | 37.5 | 0 | 1.1647 | 31.7154 | 1 | 2 | ND | 3 | 4 | ND | 7209.259 | 480.6173 | 542.1102 | 12.414 | 22.7057 | 507.5305 | 67.6707 | 105.1214 | 3.2938 | 39.7304 | 12.7284 | 107.1744 | - | - | - | - | - | - | - | -
HJ 300x300x12x12❑ | 294 | 302 | 12 | 12 | 13 | - | 83.4696 | 106.3307 | - | 270 | 244 | M27 | 104 | 202 | - | - | 75.5 | 0 | 1.7497 | 20.9619 | 3 | 4 | ND | 3 | 4 | ND | 16639.9684 | 1131.9706 | 1259.8313 | 12.5097 | 38.4107 | 5513.8455 | 365.1553 | 558.2357 | 7.2011 | 51.2304 | 60.2977 | 1095.1889 | - | - | - | - | - | - | - | -
HJ 300x300x10x15❑ | 300 | 300 | 10 | 15 | 13 | - | 92.9838 | 118.4507 | - | 270 | 244 | M27 | 102 | 200 | - | - | 75 | 0 | 1.7577 | 18.9031 | 1 | 3 | ND | 1 | 3 | ND | 20185.972 | 1345.7315 | 1483.9133 | 13.0544 | 33.8507 | 6753.242 | 450.2161 | 682.8966 | 7.5507 | 55.2304 | 82.872 | 1370.6719 | - | - | - | - | - | - | - | -
HJ 300x300x15x15❑ | 300 | 305 | 15 | 15 | 13 | - | 104.7588 | 133.4507 | - | 270 | 244 | M27 | 106 | 204 | - | - | 76.25 | 0 | 1.7677 | 16.8738 | 2 | 3 | ND | 2 | 3 | ND | 21310.972 | 1420.7315 | 1596.4133 | 12.6369 | 48.1007 | 7102.406 | 465.7315 | 714.3843 | 7.2953 | 60.2304 | 115.7076 | 1440.354 | - | - | - | - | - | - | - | -
HJ 350x175x6x9 | 346 | 174 | 6 | 9 | 13 | - | 41.1738 | 52.4507 | - | 328 | 302 | M22 | 90 | 92 | - | - | 43.5 | 0 | 1.3537 | 32.8772 | 1 | 3 | ND | 4 | 4 | ND | 11035.5126 | 637.8909 | 712.4884 | 14.5051 | 24.0107 | 791.3854 | 90.9638 | 140.0505 | 3.8843 | 39.2304 | 13.2763 | 224.3566 | - | - | - | - | - | - | - | -
HJ 350x175x7x11 | 350 | 175 | 7 | 11 | 13 | - | 49.3849 | 62.9107 | - | 328 | 302 | M22 | 92 | 92 | - | - | 43.75 | 0 | 1.3637 | 27.6133 | 1 | 1 | ND | 4 | 4 | ND | 13500.0371 | 771.4307 | 864.2174 | 14.6489 | 28.0407 | 984.1703 | 112.4766 | 173.3845 | 3.9552 | 44.2304 | 22.4681 | 282.2897 | - | - | - | - | - | - | - | -
HJ 350x350x13x13❑ | 338 | 351 | 13 | 13 | 13 | - | 104.6175 | 133.2707 | - | 312 | 286 | M27 | 110 | 248 | - | - | 87.75 | 0 | 2.0317 | 19.4201 | 3 | 4 | ND | 3 | 4 | ND | 27741.5279 | 1641.5105 | 1821.5528 | 14.4277 | 47.0807 | 9376.5169 | 534.2745 | 815.3527 | 8.3879 | 54.2304 | 86.1847 | 2474.1167 | - | - | - | - | - | - | - | -
HJ 350x350x10x16 | 344 | 348 | 10 | 16 | 13 | - | 113.0484 | 144.0107 | - | 312 | 286 | M27 | 106 | 248 | - | - | 87 | 0 | 2.0377 | 18.0249 | 2 | 3 | ND | 2 | 3 | ND | 32846.1909 | 1909.6623 | 2091.8738 | 15.1024 | 38.4107 | 11242.0432 | 646.0944 | 977.7786 | 8.8354 | 57.2304 | 111.6188 | 3022.6938 | - | - | - | - | - | - | - | -
HJ 350x350x16x16❑ | 344 | 354 | 16 | 16 | 13 | - | 129.2508 | 164.6507 | - | 312 | 286 | M27 | 112 | 252 | - | - | 88.5 | 0 | 2.0497 | 15.8582 | 3 | 3 | ND | 3 | 3 | ND | 34881.5701 | 2027.9983 | 2269.3778 | 14.5551 | 58.0907 | 11842.2906 | 669.056 | 1024.0778 | 8.4808 | 63.2304 | 158.8268 | 3181.7512 | - | - | - | - | - | - | - | -
HJ 350x350x12x19❑ | 350 | 350 | 12 | 19 | 13 | - | 134.9342 | 171.8907 | - | 312 | 286 | M27 | 108 | 248 | - | - | 87.5 | 0 | 2.0537 | 15.2199 | 1 | 3 | ND | 1 | 3 | ND | 39846.2806 | 2276.9303 | 2515.3918 | 15.2254 | 46.1107 | 13582.812 | 776.1607 | 1176.2737 | 8.8893 | 65.2304 | 186.9151 | 3718.7971 | - | - | - | - | - | - | - | -
HJ 350x350x19x19❑ | 350 | 357 | 19 | 19 | 13 | - | 154.1667 | 196.3907 | - | 312 | 286 | M27 | 116 | 254 | - | - | 89.25 | 0 | 2.0677 | 13.412 | 1 | 3 | ND | 1 | 3 | ND | 42347.3223 | 2419.847 | 2729.7668 | 14.6843 | 69.2807 | 14428.2606 | 808.3059 | 1240.7229 | 8.5713 | 72.2304 | 264.8455 | 3946.4172 | - | - | - | - | - | - | - | -
HJ 400x300x10x16 | 390 | 300 | 10 | 16 | 13 | - | 104.6018 | 133.2507 | - | 358 | 332 | M27 | 110 | 200 | - | - | 75 | 0 | 1.9377 | 18.5244 | 1 | 3 | ND | 2 | 3 | ND | 37864.2219 | 1941.755 | 2141.1564 | 16.857 | 43.0107 | 7203.9754 | 480.265 | 730.0966 | 7.3528 | 57.2304 | 100.045 | 2517.768 | - | - | - | - | - | - | - | -
HJ 400x400x15x15❑ | 388 | 402 | 15 | 15 | 22 | - | 140.0869 | 178.4547 | - | 358 | 314 | M27 | 116 | 300 | - | - | 100.5 | 0 | 2.3162 | 16.5342 | 3 | 4 | ND | 3 | 4 | ND | 48965.1436 | 2523.9765 | 2802.1323 | 16.5645 | 66.7047 | 16258.377 | 808.8745 | 1237.3252 | 9.545 | 70.7746 | 174.2933 | 5649.0555 | - | - | - | - | - | - | - | -
HJ 400x400x11x18 | 394 | 398 | 11 | 18 | 22 | - | 146.6495 | 186.8147 | - | 358 | 314 | M27 | 110 | 298 | - | - | 99.5 | 0 | 2.3202 | 15.8216 | 3 | 3 | ND | 3 | 3 | ND | 56145.2826 | 2850.0143 | 3118.4423 | 17.3361 | 53.4347 | 18922.6177 | 950.8853 | 1440.7922 | 10.0643 | 72.7746 | 193.3755 | 6684.7654 | - | - | - | - | - | - | - | -
HJ 400x400x18x18❑ | 394 | 405 | 18 | 18 | 22 | - | 168.2998 | 214.3947 | - | 358 | 314 | M27 | 118 | 302 | - | - | 101.25 | 0 | 2.3342 | 13.8695 | 3 | 3 | ND | 3 | 3 | ND | 59713.1234 | 3031.123 | 3390.1053 | 16.6889 | 79.7547 | 19955.1834 | 985.4412 | 1511.0039 | 9.6476 | 79.7746 | 289.9605 | 7043.719 | - | - | - | - | - | - | - | -
HJ 400x400x13x21❑ | 400 | 400 | 13 | 21 | 22 | - | 171.6753 | 218.6947 | - | 358 | 314 | M27 | 114 | 298 | - | - | 100 | 0 | 2.3362 | 13.6084 | 1 | 3 | ND | 1 | 3 | ND | 66621.3857 | 3331.0693 | 3672.4603 | 17.4537 | 62.6647 | 22412.6706 | 1120.6335 | 1699.8677 | 10.1234 | 80.7746 | 303.9371 | 8043.896 | - | - | - | - | - | - | - | -
HJ 400x400x21x21❑ | 400 | 408 | 21 | 21 | 22 | - | 196.7953 | 250.6947 | - | 358 | 314 | M27 | 122 | 306 | - | - | 102 | 0 | 2.3522 | 11.9527 | 1 | 3 | ND | 1 | 3 | ND | 70888.0524 | 3544.4026 | 3992.4603 | 16.8157 | 92.9847 | 23809.2627 | 1167.1207 | 1793.7456 | 9.7454 | 88.7746 | 450.4204 | 8536.2468 | - | - | - | - | - | - | - | -
HJ 400x400x18x28❑ | 414 | 405 | 18 | 28 | 22 | - | 231.8848 | 295.3947 | - | 358 | 314 | M27 | 118 | 302 | - | - | 101.25 | 0 | 2.3742 | 10.2388 | 1 | 1 | ND | 1 | 1 | ND | 92771.1134 | 4481.6963 | 5026.3053 | 17.7217 | 85.9547 | 31026.8709 | 1532.1912 | 2331.1289 | 10.2487 | 99.7746 | 720.4966 | 11547.4601 | - | - | - | - | - | - | - | -
HJ 400x400x20x35❑ | 428 | 407 | 20 | 35 | 22 | - | 283.1139 | 360.6547 | - | 358 | 314 | M27 | 120 | 304 | - | - | 101.75 | 0 | 2.4062 | 8.4992 | 1 | 1 | ND | 1 | 1 | ND | 119204.0529 | 5570.2828 | 6311.4323 | 18.1802 | 98.1547 | 39361.6449 | 1934.2332 | 2940.8538 | 10.447 | 115.7746 | 1321.4855 | 15185.3614 | - | - | - | - | - | - | - | -
HJ 400x400x30x50 | 458 | 417 | 30 | 50 | 22 | - | 414.9154 | 528.5547 | - | 358 | 314 | M27 | 130 | 316 | - | - | 104.25 | 0 | 2.4862 | 5.9921 | 1 | 1 | ND | 1 | 1 | ND | 187137.9466 | 8171.9627 | 9540.3573 | 18.8164 | 148.5547 | 60524.1576 | 2902.8373 | 4436.0487 | 10.7009 | 155.7746 | 3928.7943 | 25147.0621 | - | - | - | - | - | - | - | -
HJ 500x200x9x14 | 496 | 199 | 9 | 14 | 13 | - | 77.9432 | 99.2907 | - | 468 | 442 | M24 | 100 | 110 | - | - | 49.75 | 0 | 1.7477 | 22.4225 | 1 | 1 | ND | 4 | 4 | ND | 40834.4103 | 1646.5488 | 1869.1813 | 20.2796 | 48.4707 | 1842.5305 | 185.1789 | 287.7581 | 4.3078 | 52.2304 | 52.8892 | 1067.9972 | - | - | - | - | - | - | - | -
HJ 500x200x10x16 | 500 | 200 | 10 | 16 | 13 | - | 88.1168 | 112.2507 | - | 468 | 442 | M24 | 102 | 112 | - | - | 50 | 0 | 1.7577 | 19.9472 | 1 | 1 | ND | 4 | 4 | ND | 46811.3831 | 1872.4553 | 2129.8853 | 20.4212 | 54.0107 | 2138.2254 | 213.8225 | 332.8466 | 4.3645 | 57.2304 | 76.405 | 1249.3653 | - | - | - | - | - | - | - | -
HJ 500x200x11x19 | 506 | 201 | 11 | 19 | 13 | - | 101.5089 | 129.3107 | - | 468 | 442 | M24 | 102 | 112 | - | - | 50.25 | 0 | 1.7717 | 17.4535 | 1 | 1 | ND | 3 | 4 | ND | 55481.3616 | 2192.9392 | 2495.6943 | 20.7136 | 59.9607 | 2577.8249 | 256.5 | 399.1856 | 4.4649 | 64.2304 | 119.5829 | 1524.7142 | - | - | - | - | - | - | - | -
HJ 500x300x11x15 | 482 | 300 | 11 | 15 | 13 | - | 110.819 | 141.1707 | - | 452 | 426 | M27 | 118 | 200 | - | - | 75 | 0 | 2.1197 | 19.1274 | 1 | 3 | ND | 3 | 4 | ND | 58274.018 | 2418.009 | 2695.7008 | 20.3173 | 56.7207 | 6756.1238 | 450.4083 | 689.8921 | 6.9179 | 56.2304 | 95.5238 | 3680.2519 | - | - | - | - | - | - | - | -
HJ 500x300x11x18 | 488 | 300 | 11 | 18 | 13 | - | 124.949 | 159.1707 | - | 452 | 426 | M27 | 118 | 200 | - | - | 75 | 0 | 2.1317 | 17.0604 | 1 | 2 | ND | 3 | 4 | ND | 68859.278 | 2822.1016 | 3132.2008 | 20.7993 | 57.8307 | 8106.1238 | 540.4083 | 824.8921 | 7.1363 | 62.2304 | 144.0088 | 4473.225 | - | - | - | - | - | - | - | -
HJ 600x300x12x17 | 582 | 300 | 12 | 17 | 13 | - | 132.8304 | 169.2107 | - | 548 | 522 | M27 | 124 | 200 | - | - | 75 | 0 | 2.3177 | 17.4484 | 1 | 2 | ND | 4 | 4 | ND | 98949.8439 | 3400.3383 | 3821.7402 | 24.1821 | 73.6707 | 7659.1271 | 510.6085 | 786.0197 | 6.7278 | 61.2304 | 139.3215 | 6105.1781 | - | - | - | - | - | - | - | -
HJ 600x300x12x20 | 588 | 300 | 12 | 20 | 13 | - | 146.9604 | 187.2107 | - | 548 | 522 | M27 | 124 | 200 | - | - | 75 | 0 | 2.3297 | 15.8524 | 1 | 1 | ND | 4 | 4 | ND | 114350.1039 | 3889.4593 | 4348.2402 | 24.7146 | 74.8107 | 9009.1271 | 600.6085 | 921.0197 | 6.9371 | 67.2304 | 200.0001 | 7259.04 | - | - | - | - | - | - | - | -
HJ 600x300x14x23 | 594 | 302 | 14 | 23 | 13 | - | 170.4162 | 217.0907 | - | 548 | 522 | M27 | 126 | 202 | - | - | 75.5 | 0 | 2.3457 | 13.7644 | 1 | 1 | ND | 2 | 4 | ND | 133560.9603 | 4497.002 | 5056.5582 | 24.8039 | 87.3707 | 10572.4227 | 700.1604 | 1077.1348 | 6.9786 | 75.2304 | 306.4706 | 8606.1644 | - | - | - | - | - | - | - | -
HJ 700x300x13x20 | 692 | 300 | 13 | 20 | 18 | - | 162.9199 | 207.5412 | - | 652 | 616 | M27 | 124 | 200 | - | - | 75 | 0 | 2.5271 | 15.5113 | 1 | 1 | ND | 4 | 4 | ND | 168425.3238 | 4867.7839 | 5503.1382 | 28.4873 | 97.3412 | 9015.3306 | 601.022 | 930.473 | 6.5908 | 74.0883 | 228.2317 | 10160.64 | - | - | - | - | - | - | - | -
HJ 700x300x13x24 | 700 | 300 | 13 | 24 | 18 | - | 181.7599 | 231.5412 | - | 652 | 616 | M27 | 124 | 200 | - | - | 75 | 0 | 2.5431 | 13.9915 | 1 | 1 | ND | 4 | 4 | ND | 197490.6038 | 5642.5887 | 6338.3382 | 29.2051 | 99.3012 | 10815.3306 | 721.022 | 1110.473 | 6.8345 | 82.0883 | 342.1585 | 12338.352 | - | - | - | - | - | - | - | -
HJ 800x300x14x22 | 792 | 300 | 14 | 22 | 18 | - | 188.0085 | 239.5012 | - | 748 | 712 | M27 | 126 | 200 | - | - | 75 | 0 | 2.7251 | 14.4945 | 1 | 1 | ND | 4 | 4 | ND | 248343.6524 | 6271.3044 | 7143.1641 | 32.2012 | 118.5012 | 9920.7975 | 661.3865 | 1029.7171 | 6.436 | 79.0883 | 304.8525 | 14674.275 | - | - | - | - | - | - | - | -
HJ 800x300x14x26 | 800 | 300 | 14 | 26 | 18 | - | 206.8485 | 263.5012 | - | 748 | 712 | M27 | 126 | 200 | - | - | 75 | 0 | 2.7411 | 13.2517 | 1 | 1 | ND | 4 | 4 | ND | 286360.9324 | 7159.0233 | 8098.3641 | 32.9659 | 120.5012 | 11720.7975 | 781.3865 | 1209.7171 | 6.6694 | 87.0883 | 439.8429 | 17522.973 | - | - | - | - | - | - | - | -
HJ 900x300x15x23 | 890 | 299 | 15 | 23 | 18 | - | 209.5332 | 266.9212 | - | 844 | 808 | M27 | 126 | 198 | - | - | 74.75 | 0 | 2.9151 | 13.9123 | 1 | 1 | ND | 4 | 4 | ND | 338539.6167 | 7607.6318 | 8749.8691 | 35.6134 | 141.1112 | 10274.5888 | 687.2635 | 1078.7907 | 6.2043 | 82.0883 | 364.7381 | 19256.101 | - | - | - | - | - | - | - | -
HJ 900x300x16x28 | 900 | 300 | 16 | 28 | 18 | - | 240.0697 | 305.8212 | - | 844 | 808 | M27 | 128 | 200 | - | - | 75 | 0 | 2.9371 | 12.2344 | 1 | 1 | ND | 4 | 4 | ND | 404491.8584 | 8988.708 | 10290.3941 | 36.3681 | 152.3812 | 12633.1426 | 842.2095 | 1317.3592 | 6.4272 | 93.0883 | 581.3509 | 23952.096 | - | - | - | - | - | - | - | -
HJ 900x300x18x34 | 912 | 302 | 18 | 34 | 18 | - | 282.6481 | 360.0612 | - | 844 | 808 | M27 | 130 | 202 | - | - | 75.5 | 0 | 2.9651 | 10.4904 | 1 | 1 | ND | 4 | 4 | ND | 491010.6872 | 10767.7782 | 12337.0661 | 36.9281 | 173.0612 | 15654.0935 | 1036.6949 | 1622.4533 | 6.5936 | 107.0883 | 980.823 | 30079.9795 | - | - | - | - | - | - | - | -
TORNA A SELEZIONE

## W
W | [20 empty] | American wide flange beam
1 | 2 | 3 | 4 | 5 | 6 | 7 | 8 | 9 | 10 | 11 | 12 | 13 | 14 | 15 | 16 | 17 | 18 | 19 | 20 | 21 | 22 | 23 | 24 | 25 | 26 | 27 | 28 | 29 | 30 | 31 | 32 | 33 | 34 | 35 | 36 | 37 | 38 | 39 | 40 | 41 | 42 | 43 | 44 | 45 | 46 | 47
W | dimensioni principali | [5 empty] | peso | area | Altre dimensioni/dettagli costruzione/caratteristiche | [9 empty] | superfici |  | classe EC3 | [5 empty] | caratteristiche statiche
[21 empty] | flessione |  |  | compressione |  |  | asse forte y-y |  |  |  |  | asse debole
| h | b | tw | tf | r | - | G | A | Anet | hi | d | Ø | Pmin | Pmax | - | - | u | a | AL | AG | S 235 | S 355 | S 460 | S 235 | S 355 | S 460 | Iy | Wy | Wpl, y | iy | Avz | Iz | Wz | Wpl, z¨ | iz | Ss | IT | Iwx10-3 | - | - | - | - | - | - | - | -
Designazione | mm | mm | mm | mm | mm | - | kg/m | cm2 | cm2 | mm | mm | mm | mm | mm | - | - | mm | DEG | m2/m | m2/t | [6 empty] | cm4 | cm3 | cm3 | cm | cm2 | cm4 | cm3 | cm3 | cm | mm | cm4 | cm6 | - | - | - | - | - | - | - | -
W 360 x 370 x 162 | 364 | 371 | 13.3 | 21.8 | 15 | - | 161.946 | 206.3006 | ND | 320.4 | 290.4 | M27 | 103 | 281 | - | - | 92.75 | 0 | 2.1596 | 13.3356 | 1 | 2 | 3 | 1 | 2 | 3 | 51539.1997 | 2831.8242 | 3139.2711 | 15.8059 | 53.984 | 18561.9132 | 1000.6422 | 1516.3873 | 9.4855 | 74.4736 | 295.5097 | 5431.5901 | - | - | - | - | - | - | - | -
ASTM A6 / A 6M
W | dimensioni principali | [5 empty] | peso | area | Altre dimensioni/dettagli costruzione/caratteristiche | [9 empty] | superfici |  | classe EC3 | [5 empty] | caratteristiche statiche
[21 empty] | flessione |  |  | compressione |  |  | asse forte y-y |  |  |  |  | asse debole
| h | b | tw | tf | r | - | G | A | Anet | hi | d | Ø | Pmin | Pmax | - | - | u | a | AL | AG | S 235 | S 355 | S 460 | S 235 | S 355 | S 460 | Iy | Wy | Wpl, y | iy | Avz | Iz | Wz | Wpl, z¨ | iz | Ss | IT | Iwx10-3 | - | - | - | - | - | - | - | -
Designazione | mm | mm | mm | mm | mm | - | kg/m | cm2 | cm2 | mm | mm | mm | mm | mm | - | - | mm | DEG | m2/m | m2/t | [6 empty] | cm4 | cm3 | cm3 | cm | cm2 | cm4 | cm3 | cm3 | cm | mm | cm4 | cm6 | - | - | - | - | - | - | - | -
W 100 x 100 x 19.3 | 106 | 103 | 7.1 | 8.8 | 6 | - | 19.4 | 24.7134 | ND | 88.4 | 76.4 | - | - | - | - | - | 25.75 | 0 | 0.5995 | 30.902 | 1 | 1 | - | 1 | 1 | - | 475.8992 | 89.7923 | 103.2974 | 4.3882 | 8.2662 | 160.6081 | 31.186 | 47.9448 | 2.5493 | 31.7294 | 6.5218 | 3.7854 | - | - | - | - | - | - | - | -
W 130 x 130 x 23.8 | 127 | 127 | 6.1 | 9.1 | 8 | - | 23.7856 | 30.3002 | ND | 108.8 | 92.8 | M12 | 60 | 70 | - | - | 31.75 | 0 | 0.73607 | 30.9458 | 1 | 1 | - | 1 | 1 | - | 885.5188 | 139.4518 | 157.1996 | 5.406 | 9.1973 | 311.0181 | 48.9792 | 74.6648 | 3.2038 | 33.6726 | 8.1029 | 10.7962 | - | - | - | - | - | - | - | -
W 130 x 130 x 28.1 | 131 | 128 | 6.9 | 10.9 | 8 | - | 28.2507 | 35.9882 | ND | 109.2 | 93.2 | M12 | 62 | 70 | - | - | 32 | 0 | 0.74647 | 26.4229 | 1 | 1 | - | 1 | 1 | - | 1099.1919 | 167.8156 | 191.035 | 5.5266 | 10.5803 | 381.4445 | 59.6007 | 90.8803 | 3.2556 | 38.0726 | 13.3655 | 13.7382 | - | - | - | - | - | - | - | -
W 150 x 100 x 13.5 | 150 | 100 | 4.3 | 5.5 | 6 | - | 13.5695 | 17.286 | ND | 139 | 127 | - | - | - | - | - | 25 | 0 | 0.6811 | 50.1933 | 1 | 3 | - | 1 | 3 | - | 685.0792 | 91.3439 | 102.3514 | 6.2954 | 7.1825 | 91.8003 | 18.3601 | 28.2504 | 2.3045 | 22.3294 | 1.7358 | 4.7851 | - | - | - | - | - | - | - | -
W 150 x 100 x 18.0 | 153 | 102 | 5.8 | 7.1 | 6 | - | 17.9321 | 22.8434 | ND | 138.8 | 126.8 | - | - | - | - | - | 25.5 | 0 | 0.6921 | 38.5956 | 1 | 1 | - | 1 | 1 | - | 914.9675 | 119.6036 | 135.6989 | 6.3288 | 9.6232 | 125.8614 | 24.6787 | 38.2325 | 2.3473 | 27.0294 | 3.8298 | 6.6828 | - | - | - | - | - | - | - | -
W 150 x 100 x 24.0 | 160 | 102 | 6.6 | 10.3 | 6 | - | 23.9593 | 30.5214 | ND | 139.4 | 127.4 | - | - | - | - | - | 25.5 | 0 | 0.7045 | 29.404 | 1 | 1 | - | 1 | 1 | - | 1342.4923 | 167.8115 | 191.4507 | 6.6321 | 11.4252 | 182.5784 | 35.7997 | 55.2421 | 2.4458 | 34.2294 | 9.3464 | 10.2063 | - | - | - | - | - | - | - | -
W 150 x 150 x 22.5 | 152 | 152 | 5.8 | 6.6 | 6 | - | 22.3124 | 28.4234 | ND | 138.8 | 126.8 | M16 | 70 | 82 | - | - | 38 | 0 | 0.8901 | 39.8926 | 3 | 3 | - | 3 | 3 | - | 1204.7325 | 158.5174 | 175.9034 | 6.5104 | 9.5342 | 386.584 | 50.8663 | 77.5415 | 3.6879 | 26.0294 | 4.3128 | 20.417 | - | - | - | - | - | - | - | -
W 150 x 150 x 29.8 | 157 | 153 | 6.6 | 9.3 | 6 | - | 29.7526 | 37.9014 | ND | 138.4 | 126.4 | M16 | 72 | 84 | - | - | 38.25 | 0 | 0.9025 | 30.3334 | 1 | 2 | - | 1 | 2 | - | 1714.1386 | 218.3616 | 243.8644 | 6.725 | 11.1732 | 555.5464 | 72.6205 | 110.5024 | 3.8285 | 32.2294 | 10.1641 | 30.2766 | - | - | - | - | - | - | - | -
W 150 x 150 x 37.1 | 162 | 154 | 8.1 | 11.6 | 6 | - | 37.1147 | 47.2798 | ND | 138.8 | 126.8 | M16 | 74 | 84 | - | - | 38.5 | 0 | 0.9135 | 24.6129 | 1 | 1 | - | 1 | 1 | - | 2219.2551 | 273.9821 | 309.7903 | 6.8512 | 13.8834 | 706.8128 | 91.7939 | 139.996 | 3.8665 | 38.3294 | 19.4705 | 39.9305 | - | - | - | - | - | - | - | -
W 200 x 100 x 15.0 | 200 | 100 | 4.3 | 5.2 | 8 | - | 14.9952 | 19.1022 | ND | 189.6 | 173.6 | - | - | - | - | - | 25 | 0 | 0.77767 | 51.8609 | 1 | 3 | - | 3 | 4 | - | 1278.6301 | 127.863 | 145.0502 | 8.1815 | 9.7578 | 86.8897 | 17.3779 | 27.0927 | 2.1328 | 24.0726 | 1.9153 | 8.2219 | - | - | - | - | - | - | - | -
W 200 x 100 x 19.3 | 203 | 102 | 5.8 | 6.5 | 8 | - | 19.4911 | 24.8294 | ND | 190 | 174 | - | - | - | - | - | 25.5 | 0 | 0.78867 | 40.4629 | 1 | 1 | - | 1 | 2 | - | 1659.7268 | 163.5199 | 187.7454 | 8.1759 | 12.9864 | 115.4061 | 22.6286 | 35.6684 | 2.1559 | 28.1726 | 3.9496 | 11.0976 | - | - | - | - | - | - | - | -
W 200 x 100 x 22.5 | 206 | 102 | 6.2 | 8 | 8 | - | 22.4898 | 28.6494 | ND | 190 | 174 | - | - | - | - | - | 25.5 | 0 | 0.79387 | 35.299 | 1 | 1 | - | 1 | 2 | - | 2002.5208 | 194.4195 | 222.6439 | 8.3605 | 14.1054 | 142.0153 | 27.8461 | 43.7104 | 2.2264 | 31.5726 | 5.9489 | 13.8679 | - | - | - | - | - | - | - | -
W 200 x 135 x 21 | 203 | 133 | 5 | 6.4 | 8 | - | 21.2605 | 27.0834 | ND | 190.2 | 174.2 | M12 | 62 | 76 | - | - | 33.25 | 0 | 0.91427 | 43.0031 | 2 | 3 | - | 2 | 4 | - | 1980.1346 | 195.0872 | 217.6924 | 8.5506 | 11.4034 | 251.2593 | 37.7834 | 58.0291 | 3.0459 | 27.1726 | 3.7396 | 24.2488 | - | - | - | - | - | - | - | -
W 200 x 135 x 26.6 | 207 | 133 | 5.8 | 8.4 | 8 | - | 26.6311 | 33.925 | ND | 190.2 | 174.2 | M12 | 62 | 76 | - | - | 33.25 | 0 | 0.92067 | 34.5711 | 1 | 1 | - | 1 | 2 | - | 2584.956 | 249.7542 | 279.4576 | 8.729 | 13.4122 | 329.8114 | 49.5957 | 76.1509 | 3.118 | 31.9726 | 7.3117 | 32.4774 | - | - | - | - | - | - | - | -
W 200 x 135 x 31.3 | 210 | 134 | 6.4 | 10.2 | 8 | - | 31.4155 | 40.0198 | ND | 189.6 | 173.6 | M12 | 64 | 76 | - | - | 33.5 | 0 | 0.92947 | 29.5862 | 1 | 1 | - | 1 | 2 | - | 3141.5543 | 299.1956 | 335.7137 | 8.86 | 14.9686 | 409.6008 | 61.1344 | 93.7911 | 3.1992 | 36.1726 | 12.0971 | 40.822 | - | - | - | - | - | - | - | -
W 200 x 165 x 35.9 | 201 | 165 | 6.2 | 10.2 | 10 | - | 35.8868 | 45.7156 | ND | 180.6 | 160.6 | M16 | 78 | 96 | - | - | 41.25 | 0 | 1.0324 | 28.7692 | 1 | 1 | - | 1 | 1 | - | 3437.3163 | 342.0215 | 379.2314 | 8.6712 | 14.728 | 764.2942 | 92.6417 | 141.0409 | 4.0888 | 38.3157 | 14.5334 | 69.502 | - | - | - | - | - | - | - | -
W 200 x 165 x 41.7 | 205 | 166 | 7.2 | 11.8 | 10 | - | 41.6797 | 53.0952 | ND | 181.4 | 161.4 | M16 | 80 | 96 | - | - | 41.5 | 0 | 1.0424 | 25.0105 | 1 | 1 | - | 1 | 1 | - | 4085.6365 | 398.5987 | 445.2649 | 8.7721 | 17.1288 | 900.4979 | 108.4937 | 165.4321 | 4.1183 | 42.5157 | 22.3257 | 83.9478 | - | - | - | - | - | - | - | -
W 200 x 200 x 46.1 | 203 | 203 | 7.2 | 11 | 10 | - | 45.9621 | 58.5504 | ND | 181 | 161 | M24 | 94 | 110 | - | - | 50.75 | 0 | 1.1864 | 25.8133 | 1 | 3 | - | 1 | 3 | - | 4543.0602 | 447.5921 | 495.2826 | 8.8086 | 16.8824 | 1534.5468 | 151.1869 | 229.496 | 5.1195 | 40.9157 | 22.2089 | 141.3423 | - | - | - | - | - | - | - | -
W 200 x 200 x 52 | 206 | 204 | 7.9 | 12.6 | 10 | - | 52.2414 | 66.5496 | ND | 180.8 | 160.8 | M24 | 94 | 110 | - | - | 51 | 0 | 1.195 | 22.8752 | 1 | 1 | - | 1 | 1 | - | 5269.7443 | 511.6257 | 569.2437 | 8.8986 | 18.657 | 1783.9306 | 174.8952 | 265.5325 | 5.1775 | 44.8157 | 32.4632 | 166.7104 | - | - | - | - | - | - | - | -
W 200 x 200 x 59 | 210 | 205 | 9.1 | 14.2 | 10 | - | 59.3491 | 75.604 | ND | 181.6 | 161.6 | M24 | 96 | 112 | - | - | 51.25 | 0 | 1.2046 | 20.2974 | 1 | 1 | - | 1 | 1 | - | 6111.3475 | 582.0331 | 652.6026 | 8.9908 | 21.5162 | 2040.4784 | 199.0711 | 302.7194 | 5.1951 | 49.2157 | 46.7581 | 195.4178 | - | - | - | - | - | - | - | -
W 200 x 200 x 71 | 216 | 206 | 10.2 | 17.4 | 10 | - | 71.4576 | 91.0288 | ND | 181.2 | 161.2 | M24 | 98 | 112 | - | - | 51.5 | 0 | 1.2184 | 17.0511 | 1 | 1 | - | 1 | 1 | - | 7659.6342 | 709.2254 | 803.1725 | 9.1731 | 24.5956 | 2537.2208 | 246.3321 | 374.5357 | 5.2795 | 56.7157 | 82.1427 | 249.9759 | - | - | - | - | - | - | - | -
W 200 x 200 x 86 | 222 | 209 | 13 | 20.6 | 10 | - | 86.7193 | 110.4704 | ND | 180.8 | 160.8 | M24 | 100 | 116 | - | - | 52.25 | 0 | 1.2368 | 14.2625 | 1 | 1 | - | 1 | 1 | - | 9469.2408 | 853.0848 | 980.9139 | 9.2584 | 31.1604 | 3138.3979 | 300.3252 | 458.3028 | 5.33 | 65.9157 | 141.0597 | 317.8438 | - | - | - | - | - | - | - | -
W 200 x 200 x 100 | 229 | 210 | 14.5 | 23.7 | 10 | - | 99.4834 | 126.7304 | ND | 181.6 | 161.6 | M24 | 102 | 116 | - | - | 52.5 | 0 | 1.2518 | 12.5833 | 1 | 1 | - | 1 | 1 | - | 11326.1663 | 989.1848 | 1148.928 | 9.4537 | 35.3669 | 3663.5107 | 348.9058 | 532.9444 | 5.3766 | 73.6157 | 211.4179 | 385.4543 | - | - | - | - | - | - | - | -
W 250 x 100 x 17.9 | 251 | 101 | 4.8 | 5.3 | 8 | - | 17.8937 | 22.7946 | ND | 240.4 | 224.4 | - | - | - | - | - | 25.25 | 0 | 0.88267 | 49.3282 | 1 | 3 | - | 4 | 4 | - | 2248.7862 | 179.1862 | 207.3792 | 9.9325 | 13.191 | 91.3401 | 18.0871 | 28.6474 | 2.0018 | 24.7726 | 2.4773 | 13.7353 | - | - | - | - | - | - | - | -
W 250 x 100 x 22.3 | 254 | 102 | 5.8 | 6.9 | 8 | - | 22.4172 | 28.557 | ND | 240.2 | 224.2 | - | - | - | - | - | 25.5 | 0 | 0.89067 | 39.7313 | 1 | 1 | - | 3 | 4 | - | 2895.9492 | 228.0275 | 264.0681 | 10.0702 | 15.9852 | 122.5625 | 24.0319 | 38.1714 | 2.0717 | 28.9726 | 4.6376 | 18.6288 | - | - | - | - | - | - | - | -
W 250 x 100 x 25.3 | 257 | 102 | 6.1 | 8.4 | 8 | - | 25.385 | 32.3376 | ND | 240.2 | 224.2 | - | - | - | - | - | 25.5 | 0 | 0.89607 | 35.299 | 1 | 1 | - | 2 | 4 | - | 3429.9953 | 266.9257 | 307.4868 | 10.299 | 17.058 | 149.1643 | 29.2479 | 46.197 | 2.1477 | 32.2726 | 6.765 | 22.9547 | - | - | - | - | - | - | - | -
W 250 x 100 x 28.4 | 260 | 102 | 6.4 | 10 | 8 | - | 28.5029 | 36.3094 | ND | 240 | 224 | - | - | - | - | - | 25.5 | 0 | 0.90147 | 31.6272 | 1 | 1 | - | 2 | 4 | - | 4003.2636 | 307.9434 | 353.6544 | 10.5002 | 18.1494 | 177.5412 | 34.812 | 54.7516 | 2.2113 | 35.7726 | 9.8681 | 27.6356 | - | - | - | - | - | - | - | -
W 250 x 145 x 24 | 253 | 145 | 5 | 6.4 | 8 | - | 24.4287 | 31.1194 | ND | 240.2 | 224.2 | M16 | 72 | 76 | - | - | 36.25 | 0 | 1.0623 | 43.4843 | 3 | 3 | - | 4 | 4 | - | 3476.6446 | 274.8336 | 307.4647 | 10.5697 | 13.9034 | 325.5501 | 44.9035 | 69.0168 | 3.2344 | 27.1726 | 4.1576 | 49.4378 | - | - | - | - | - | - | - | -
W 250 x 145 x 32.7 | 258 | 146 | 6.1 | 9.1 | 8 | - | 32.7731 | 41.7492 | ND | 239.8 | 223.8 | M16 | 72 | 76 | - | - | 36.5 | 0 | 1.0741 | 32.7728 | 1 | 1 | - | 2 | 4 | - | 4894.871 | 379.4474 | 424.8711 | 10.828 | 17.1883 | 472.6017 | 64.74 | 99.4843 | 3.3645 | 33.6726 | 10.0486 | 73.1036 | - | - | - | - | - | - | - | -
W 250 x 145 x 38.5 | 262 | 147 | 6.6 | 11.2 | 8 | - | 38.6934 | 49.291 | ND | 239.6 | 223.6 | M16 | 74 | 78 | - | - | 36.75 | 0 | 1.0851 | 28.0426 | 1 | 1 | - | 2 | 3 | - | 6014.4715 | 459.12 | 514.124 | 11.0463 | 18.8942 | 593.6795 | 80.7727 | 123.8991 | 3.4705 | 38.3726 | 17.0316 | 93.2425 | - | - | - | - | - | - | - | -
W 250 x 145 x 44.8 | 266 | 148 | 7.6 | 13 | 8 | - | 44.9565 | 57.2694 | ND | 240 | 224 | M16 | 74 | 78 | - | - | 37 | 0 | 1.0951 | 24.3584 | 1 | 1 | - | 1 | 2 | - | 7115.3886 | 534.9916 | 602.7064 | 11.1465 | 21.8574 | 703.45 | 95.0608 | 146.1485 | 3.5047 | 42.9726 | 26.4143 | 112.3979 | - | - | - | - | - | - | - | -
W 250 x 250 x 73 | 253 | 254 | 8.6 | 14.2 | 13 | - | 72.9283 | 92.9023 | ND | 224.6 | 198.6 | M27 | 102 | 148 | - | - | 63.5 | 0 | 1.4825 | 20.3279 | 1 | 2 | 3 | 1 | 2 | 3 | 11281.7681 | 891.8394 | 985.6311 | 11.0198 | 25.6795 | 3880.3009 | 305.5355 | 463.2615 | 6.4628 | 52.2304 | 57.8285 | 552.9004 | - | - | - | - | - | - | - | -
W 250 x 250 x 80 | 256 | 255 | 9.4 | 15.6 | 13 | - | 80.1814 | 102.1419 | ND | 224.8 | 198.8 | M27 | 102 | 150 | - | - | 63.75 | 0 | 1.4909 | 18.5939 | 1 | 2 | 3 | 1 | 2 | 3 | 12574.8982 | 982.4139 | 1090.9533 | 11.0956 | 28.1043 | 4313.638 | 338.3245 | 513.2639 | 6.4986 | 55.8304 | 76.1529 | 622.8778 | - | - | - | - | - | - | - | -
W 250 x 250 x 89 | 260 | 256 | 10.7 | 17.3 | 13 | - | 89.6034 | 114.1445 | ND | 225.4 | 199.4 | M27 | 104 | 150 | - | - | 64 | 0 | 1.5003 | 16.7436 | 1 | 1 | 2 | 1 | 1 | 2 | 14261.6955 | 1097.0535 | 1226.7018 | 11.1778 | 31.9176 | 4840.8057 | 378.1879 | 574.5353 | 6.5123 | 60.5304 | 104.5766 | 712.3514 | - | - | - | - | - | - | - | -
W 250 x 250 x 101 | 264 | 257 | 11.9 | 19.6 | 13 | - | 101.2225 | 128.9459 | ND | 224.8 | 198.8 | M27 | 106 | 152 | - | - | 64.25 | 0 | 1.5099 | 14.9165 | 1 | 1 | 1 | 1 | 1 | 1 | 16376.7671 | 1240.6642 | 1397.3181 | 11.2696 | 35.6303 | 5549.4136 | 431.861 | 656.5231 | 6.5602 | 66.3304 | 150.0579 | 828.031 | - | - | - | - | - | - | - | -
W 250 x 250 x 115 | 269 | 259 | 13.5 | 22.1 | 13 | - | 114.8272 | 146.2767 | ND | 224.8 | 198.8 | M27 | 106 | 154 | - | - | 64.75 | 0 | 1.5247 | 13.278 | 1 | 1 | 1 | 1 | 1 | 1 | 18944.9747 | 1408.5483 | 1599.6714 | 11.3804 | 40.5282 | 6405.4625 | 494.6303 | 752.888 | 6.6174 | 72.9304 | 215.5309 | 975.2647 | - | - | - | - | - | - | - | -
W 250 x 250 x 131 | 275 | 261 | 15.4 | 25.1 | 13 | - | 131.1671 | 167.0919 | ND | 224.8 | 198.8 | M27 | 108 | 156 | - | - | 65.25 | 0 | 1.5409 | 11.7475 | 1 | 1 | 1 | 1 | 1 | 1 | 22156.5173 | 1611.3831 | 1847.5645 | 11.5152 | 46.4613 | 7446.3503 | 570.6016 | 869.7852 | 6.6757 | 80.8304 | 316.208 | 1161.2254 | - | - | - | - | - | - | - | -
W 250 x 250 x 149 | 282 | 263 | 17.3 | 28.4 | 13 | - | 148.9885 | 189.7943 | ND | 225.2 | 199.2 | M27 | 110 | 158 | - | - | 65.75 | 0 | 1.5591 | 10.4644 | 1 | 1 | 1 | 1 | 1 | 1 | 25939.9058 | 1839.7096 | 2129.4454 | 11.6908 | 52.7075 | 8622.3575 | 655.6926 | 1000.7259 | 6.7402 | 89.3304 | 456.8048 | 1384.4359 | - | - | - | - | - | - | - | -
W 250 x 250 x 167 | 289 | 265 | 19.2 | 31.8 | 13 | - | 167.415 | 213.2675 | ND | 225.4 | 199.4 | M27 | 112 | 160 | - | - | 66.25 | 0 | 1.5773 | 9.4214 | 1 | 1 | 1 | 1 | 1 | 1 | 30022.3125 | 2077.6687 | 2427.2174 | 11.8648 | 59.1011 | 9878.7498 | 745.566 | 1139.1643 | 6.8059 | 98.0304 | 639.5521 | 1631.1557 | - | - | - | - | - | - | - | -
W 310 x 100 x 21.0 | 303 | 101 | 5.1 | 5.7 | 8 | - | 21.144 | 26.935 | ND | 291.6 | 275.6 | - | - | - | - | - | 25.25 | 0 | 0.98607 | 46.6358 | 1 | 2 | - | 4 | 4 | - | 3712.2748 | 245.0346 | 287.4814 | 11.7398 | 16.6237 | 98.3166 | 19.4686 | 31.2072 | 1.9105 | 25.8726 | 3.1942 | 21.6281 | - | - | - | - | - | - | - | -
W 310 x 100 x 23.8 | 305 | 101 | 5.6 | 6.7 | 8 | - | 23.8742 | 30.413 | ND | 291.6 | 275.6 | - | - | - | - | - | 25.25 | 0 | 0.98907 | 41.4282 | 1 | 1 | - | 4 | 4 | - | 4282.2894 | 280.8059 | 328.8142 | 11.8661 | 18.3262 | 115.6049 | 22.8921 | 36.7115 | 1.9497 | 28.3726 | 4.5156 | 25.5938 | - | - | - | - | - | - | - | -
W 310 x 100 x 28.3 | 309 | 102 | 6 | 8.9 | 8 | - | 28.3992 | 36.1774 | ND | 291.2 | 275.2 | - | - | - | - | - | 25.5 | 0 | 1.0003 | 35.2216 | 1 | 1 | - | 4 | 4 | - | 5437.3079 | 351.9293 | 407.5278 | 12.2595 | 19.9794 | 158.0749 | 30.9951 | 49.1816 | 2.0903 | 33.1726 | 7.7621 | 35.4414 | - | - | - | - | - | - | - | -
W 310 x 100 x 32.7 | 313 | 102 | 6.6 | 10.8 | 8 | - | 32.8238 | 41.8138 | ND | 291.4 | 275.4 | - | - | - | - | - | 25.5 | 0 | 1.0071 | 30.6809 | 1 | 1 | - | 3 | 4 | - | 6507.0227 | 415.7842 | 480.9179 | 12.4747 | 22.2226 | 191.87 | 37.6216 | 59.6344 | 2.1421 | 37.5726 | 12.3586 | 43.6116 | - | - | - | - | - | - | - | -
W 310 x 165 x 31 | 306 | 164 | 5 | 7.4 | 8 | - | 30.9144 | 39.3814 | ND | 291.2 | 275.2 | M20 | 78 | 82 | - | - | 41 | 0 | 1.2443 | 40.2488 | 3 | 3 | - | 4 | 4 | - | 6553.9658 | 428.3638 | 476.2786 | 12.9005 | 16.6634 | 544.433 | 66.3943 | 101.5707 | 3.7181 | 29.1726 | 6.2538 | 121.2639 | - | - | - | - | - | - | - | -
W 310 x 165 x 38.7 | 310 | 165 | 5.8 | 9.7 | 8 | - | 38.7901 | 49.4142 | ND | 290.6 | 274.6 | M20 | 80 | 84 | - | - | 41.25 | 0 | 1.2547 | 32.345 | 1 | 2 | - | 4 | 4 | - | 8518.4664 | 549.5785 | 610.9646 | 13.1297 | 19.5188 | 726.8324 | 88.1009 | 134.7427 | 3.8352 | 34.5726 | 12.7024 | 163.728 | - | - | - | - | - | - | - | -
W 310 x 165 x 44.5 | 313 | 166 | 6.6 | 11.2 | 8 | - | 44.6767 | 56.913 | ND | 290.6 | 274.6 | M20 | 80 | 84 | - | - | 41.5 | 0 | 1.2631 | 28.2712 | 1 | 1 | - | 3 | 4 | - | 9933.8844 | 634.753 | 708.3307 | 13.2116 | 22.2602 | 854.7193 | 102.9782 | 157.7577 | 3.8753 | 38.3726 | 19.2999 | 194.4328 | - | - | - | - | - | - | - | -
W 310 x 165 x 52 | 317 | 167 | 7.6 | 13.2 | 8 | - | 52.3775 | 66.723 | ND | 290.6 | 274.6 | M20 | 82 | 86 | - | - | 41.75 | 0 | 1.2731 | 24.3056 | 1 | 1 | - | 2 | 4 | - | 11846.5 | 747.4133 | 838.0329 | 13.3247 | 25.7502 | 1025.8887 | 122.8609 | 188.5706 | 3.9211 | 43.3726 | 31.0515 | 236.4219 | - | - | - | - | - | - | - | -
W 310 x 310 x 97 | 308 | 305 | 9.9 | 15.4 | 15 | - | 96.8017 | 123.3142 | ND | 277.2 | 247.2 | M27 | 102 | 200 | - | - | 76.25 | 0 | 1.7904 | 18.496 | 1 | 3 | 3 | 1 | 3 | 3 | 22235.8916 | 1443.8891 | 1590.6431 | 13.4283 | 35.5188 | 7286.0312 | 477.7725 | 724.6878 | 7.6867 | 58.2736 | 91.4962 | 1558.6824 | - | - | - | - | - | - | - | -
W 310 x 310 x 107 | 311 | 306 | 10.9 | 17 | 15 | - | 106.8891 | 136.1644 | ND | 277 | 247 | M27 | 104 | 200 | - | - | 76.5 | 0 | 1.7984 | 16.8254 | 1 | 3 | 3 | 1 | 3 | 3 | 24790.5524 | 1594.2477 | 1764.5775 | 13.4931 | 39.0774 | 8122.8784 | 530.9071 | 805.8333 | 7.7237 | 62.4736 | 122.1291 | 1754.2707 | - | - | - | - | - | - | - | -
W 310 x 310 x 117 | 314 | 307 | 11.9 | 18.7 | 15 | - | 117.4869 | 149.6648 | ND | 276.6 | 246.6 | M27 | 106 | 202 | - | - | 76.75 | 0 | 1.8064 | 15.3757 | 1 | 2 | 3 | 1 | 2 | 3 | 27514.8306 | 1752.537 | 1948.9621 | 13.5589 | 42.6821 | 9023.6084 | 587.8572 | 892.8168 | 7.7648 | 66.8736 | 161.1424 | 1965.9496 | - | - | - | - | - | - | - | -
W 310 x 310 x 129 | 318 | 308 | 13.1 | 20.6 | 15 | - | 129.5942 | 165.0882 | ND | 276.8 | 246.8 | M27 | 106 | 202 | - | - | 77 | 0 | 1.816 | 14.0133 | 1 | 1 | 2 | 1 | 1 | 2 | 30771.3288 | 1935.3037 | 2163.9519 | 13.6526 | 47.0708 | 10038.7826 | 651.869 | 990.8868 | 7.798 | 71.8736 | 214.4597 | 2218.1456 | - | - | - | - | - | - | - | -
W 310 x 310 x 143 | 323 | 309 | 14 | 22.9 | 15 | - | 143.0752 | 182.2614 | ND | 277.2 | 247.2 | M27 | 108 | 204 | - | - | 77.25 | 0 | 1.8282 | 12.7782 | 1 | 1 | 1 | 1 | 1 | 1 | 34763.9778 | 2152.5683 | 2418.5994 | 13.8108 | 50.8154 | 11269.1116 | 729.3923 | 1108.8394 | 7.8632 | 77.3736 | 288.3448 | 2535.3135 | - | - | - | - | - | - | - | -
W 310 x 310 x 158 | 327 | 310 | 15.5 | 25.1 | 15 | - | 157.3575 | 200.4554 | ND | 276.8 | 246.8 | M27 | 108 | 204 | - | - | 77.5 | 0 | 1.8372 | 11.6756 | 1 | 1 | 1 | 1 | 1 | 1 | 38632.8858 | 2362.8676 | 2672.0633 | 13.8826 | 56.2559 | 12473.6901 | 804.7542 | 1224.8243 | 7.8884 | 83.2736 | 380.2944 | 2839.7087 | - | - | - | - | - | - | - | -
W 310 x 310 x 179 | 333 | 313 | 18 | 28.1 | 15 | - | 178.7142 | 227.6614 | ND | 276.8 | 246.8 | M27 | 112 | 208 | - | - | 78.25 | 0 | 1.8562 | 10.3867 | 1 | 1 | 1 | 1 | 1 | 1 | 44531.6599 | 2674.5742 | 3052.5527 | 13.9859 | 65.2434 | 14377.6631 | 918.7005 | 1401.2706 | 7.9469 | 91.7736 | 543.6863 | 3337.6665 | - | - | - | - | - | - | - | -
W 310 x 310 x 202 | 341 | 315 | 20.1 | 31.8 | 15 | - | 202.5526 | 258.0288 | ND | 277.4 | 247.4 | M27 | 114 | 210 | - | - | 78.75 | 0 | 1.876 | 9.262 | 1 | 1 | 1 | 1 | 1 | 1 | 51981.8609 | 3048.7895 | 3510.0756 | 14.1936 | 73.6206 | 16588.0063 | 1053.2067 | 1608.2838 | 8.0179 | 101.2736 | 782.7057 | 3959.3738 | - | - | - | - | - | - | - | -
W 310 x 310 x 226 | 348 | 317 | 22.1 | 35.6 | 15 | - | 226.7144 | 288.8082 | ND | 276.8 | 246.8 | M27 | 116 | 212 | - | - | 79.25 | 0 | 1.894 | 8.3543 | 1 | 1 | 1 | 1 | 1 | 1 | 59564.8272 | 3423.2659 | 3974.8959 | 14.3612 | 81.6518 | 18929.6963 | 1194.3026 | 1825.2835 | 8.0959 | 110.8736 | 1089.1542 | 4611.4616 | - | - | - | - | - | - | - | -
W 310 x 310 x 253 | 356 | 319 | 24.4 | 39.6 | 15 | - | 252.8631 | 322.1186 | ND | 276.8 | 246.8 | M27 | 118 | 214 | - | - | 79.75 | 0 | 1.9134 | 7.5671 | 1 | 1 | 1 | 1 | 1 | 1 | 68225.6657 | 3832.9026 | 4490.3463 | 14.5535 | 91.013 | 21463.092 | 1345.6484 | 2059.0702 | 8.1628 | 121.1736 | 1494.8541 | 5362.0263 | - | - | - | - | - | - | - | -
W 310 x 310 x 283 | 365 | 322 | 26.9 | 44.1 | 15 | - | 282.9098 | 360.3946 | ND | 276.8 | 246.8 | M27 | 120 | 216 | - | - | 80.5 | 0 | 1.9384 | 6.8518 | 1 | 1 | 1 | 1 | 1 | 1 | 78681.3589 | 4311.3073 | 5098.1855 | 14.7757 | 101.4835 | 24589.3955 | 1527.2916 | 2339.5509 | 8.2601 | 132.6736 | 2062.03 | 6317.3421 | - | - | - | - | - | - | - | -
W 310 x 310 x 313 | 374 | 325 | 30 | 48.3 | 15 | - | 313.2946 | 399.1014 | ND | 277.4 | 247.4 | M27 | 124 | 220 | - | - | 81.25 | 0 | 1.9622 | 6.2633 | 1 | 1 | 1 | 1 | 1 | 1 | 89560.774 | 4789.3462 | 5715.9481 | 14.9802 | 114.1314 | 27703.2117 | 1704.813 | 2616.803 | 8.3315 | 144.1736 | 2742.0208 | 7328.6079 | - | - | - | - | - | - | - | -
W 310 x 310 x 342 | 382 | 328 | 32.6 | 52.6 | 15 | - | 343.221 | 437.2242 | ND | 276.8 | 246.8 | M27 | 126 | 222 | - | - | 82 | 0 | 1.985 | 5.7836 | 1 | 1 | 1 | 1 | 1 | 1 | 100509.6662 | 5262.2862 | 6333.5947 | 15.1618 | 125.0958 | 31022.9475 | 1891.6431 | 2906.7975 | 8.4234 | 155.3736 | 3551.7986 | 8391.57 | - | - | - | - | - | - | - | -
W 360 x 130 x 32.9 | 349 | 127 | 5.8 | 8.5 | 10 | - | 32.738 | 41.7044 | ND | 332 | 312 | M12 | 62 | 70 | - | - | 31.75 | 0 | 1.1772 | 35.9592 | 1 | 1 | - | 4 | 4 | - | 8258.1496 | 473.2464 | 541.4524 | 14.0718 | 22.3074 | 290.9837 | 45.8242 | 71.781 | 2.6415 | 34.5157 | 8.6548 | 84.1111 | - | - | - | - | - | - | - | -
W 360 x 130 x 39.0 | 353 | 128 | 6.5 | 10.7 | 10 | - | 39.0965 | 49.8044 | ND | 331.6 | 311.6 | M12 | 64 | 70 | - | - | 32 | 0 | 1.1878 | 30.3821 | 1 | 1 | - | 4 | 4 | - | 10231.0903 | 579.6652 | 661.5374 | 14.3327 | 25.2479 | 375.0391 | 58.5999 | 91.6276 | 2.7441 | 39.6157 | 15.044 | 109.551 | - | - | - | - | - | - | - | -
W 360 x 170 x 44 | 352 | 171 | 6.9 | 9.8 | 10 | - | 44.9884 | 57.31 | ND | 332.4 | 312.4 | M22 | 82 | 84 | - | - | 42.75 | 0 | 1.357 | 30.1641 | 1 | 2 | - | 4 | 4 | - | 12157.1621 | 690.7478 | 778.1286 | 14.5647 | 26.4302 | 817.9184 | 95.663 | 147.7252 | 3.7778 | 38.2157 | 16.189 | 239.091 | - | - | - | - | - | - | - | -
W 360 x 170 x 51 | 355 | 171 | 7.2 | 11.6 | 10 | - | 50.5697 | 64.42 | ND | 331.8 | 311.8 | M22 | 84 | 84 | - | - | 42.75 | 0 | 1.3624 | 26.9417 | 1 | 1 | - | 4 | 4 | - | 14121.7695 | 795.5926 | 893.3817 | 14.8059 | 27.9032 | 968.0617 | 113.2236 | 174.3987 | 3.8765 | 42.1157 | 23.8251 | 284.994 | - | - | - | - | - | - | - | -
W 360 x 170 x 57.8 | 358 | 172 | 7.9 | 13.1 | 10 | - | 56.6257 | 72.1346 | ND | 331.8 | 311.8 | M22 | 84 | 84 | - | - | 43 | 0 | 1.371 | 24.2122 | 1 | 1 | - | 3 | 4 | - | 16042.7724 | 896.2443 | 1008.6081 | 14.9131 | 30.7255 | 1112.6993 | 129.3836 | 199.4829 | 3.9275 | 45.8157 | 33.458 | 330.3937 | - | - | - | - | - | - | - | -
W 360 x 370 x 134 | 356 | 369 | 11.2 | 18 | 15 | - | 133.93 | 170.6114 | ND | 320 | 290 | M27 | 102 | 280 | - | - | 92.25 | 0 | 2.1398 | 15.9774 | 2 | 3 | 3 | 2 | 3 | 3 | 41508.7422 | 2331.9518 | 2561.9715 | 15.5979 | 45.1874 | 15078.4685 | 817.2612 | 1237.2129 | 9.401 | 64.7736 | 168.792 | 4305.006 | - | - | - | - | - | - | - | -
W 360 x 370 x 147 | 360 | 370 | 12.3 | 19.8 | 15 | - | 147.4706 | 187.8606 | ND | 320.4 | 290.4 | M27 | 102 | 280 | - | - | 92.5 | 0 | 2.1496 | 14.5768 | 1 | 3 | 3 | 1 | 3 | 3 | 46288.6178 | 2571.5899 | 2838.2671 | 15.6971 | 49.716 | 16722.3538 | 903.911 | 1369.2633 | 9.4348 | 69.4736 | 223.7143 | 4836.4615 | - | - | - | - | - | - | - | -
W 360 x 370 x 162 | 364 | 371 | 13.3 | 21.8 | 15 | - | 161.946 | 206.3006 | ND | 320.4 | 290.4 | M27 | 103 | 281 | - | - | 92.75 | 0 | 2.1596 | 13.3356 | 1 | 2 | 3 | 1 | 2 | 3 | 51539.1997 | 2831.8242 | 3139.2711 | 15.8059 | 53.984 | 18561.9132 | 1000.6422 | 1516.3873 | 9.4855 | 74.4736 | 295.5097 | 5431.5901 | - | - | - | - | - | - | - | -
W 360 x 370 x 179 | 368 | 373 | 15 | 23.9 | 15 | - | 179.1805 | 228.2554 | ND | 320.2 | 290.2 | M27 | 105 | 283 | - | - | 93.25 | 0 | 2.1722 | 12.1232 | 1 | 1 | 2 | 1 | 1 | 2 | 57440.4239 | 3121.7622 | 3482.3033 | 15.8635 | 60.7164 | 20682.9865 | 1109.0073 | 1682.6985 | 9.5191 | 80.3736 | 393.8347 | 6119.0288 | - | - | - | - | - | - | - | -
W 360 x 370 x 196 | 372 | 374 | 16.4 | 26.2 | 15 | - | 196.5026 | 250.3218 | ND | 319.6 | 289.6 | M27 | 106 | 284 | - | - | 93.5 | 0 | 2.1814 | 11.1014 | 1 | 1 | 1 | 1 | 1 | 1 | 63632.3814 | 3421.0958 | 3837.433 | 15.9437 | 66.5026 | 22858.0925 | 1222.3579 | 1856.0964 | 9.5559 | 86.3736 | 517.1051 | 6828.9642 | - | - | - | - | - | - | - | -
W 360 x 410 x 216 | 375 | 394 | 17.3 | 27.7 | 15 | - | 216.2661 | 275.4982 | ND | 319.6 | 289.6 | M27 | 107 | 304 | - | - | 98.5 | 0 | 2.2656 | 10.4762 | 1 | 1 | 1 | 1 | 1 | 1 | 71138.4637 | 3794.0514 | 4262.3531 | 16.0691 | 70.3243 | 28253.6345 | 1434.1946 | 2176.2497 | 10.1269 | 90.2736 | 637.3405 | 8514.6492 | - | - | - | - | - | - | - | -
W 360 x 410 x 237 | 380 | 395 | 18.9 | 30.2 | 15 | - | 236.2189 | 300.9158 | ND | 319.6 | 289.6 | M27 | 109 | 305 | - | - | 98.75 | 0 | 2.2764 | 9.637 | 1 | 1 | 1 | 1 | 1 | 1 | 78777.4921 | 4146.1838 | 4685.6123 | 16.18 | 77.1036 | 31041.6681 | 1571.73 | 2386.9909 | 10.1566 | 96.8736 | 825.4953 | 9489.1344 | - | - | - | - | - | - | - | -
W 360 x 410 x 262 | 387 | 398 | 21.1 | 33.3 | 15 | - | 262.664 | 334.6038 | ND | 320.4 | 290.4 | M27 | 111 | 308 | - | - | 99.5 | 0 | 2.298 | 8.749 | 1 | 1 | 1 | 1 | 1 | 1 | 89406.0524 | 4620.4678 | 5259.533 | 16.3462 | 86.5521 | 35018.8254 | 1759.74 | 2675.7727 | 10.2302 | 105.2736 | 1115.5862 | 10943.4014 | - | - | - | - | - | - | - | -
W 360 x 410 x 287 | 393 | 399 | 22.6 | 36.6 | 15 | - | 287.5253 | 366.2742 | ND | 319.8 | 289.8 | M27 | 113 | 309 | - | - | 99.75 | 0 | 2.311 | 8.0377 | 1 | 1 | 1 | 1 | 1 | 1 | 99706.164 | 5074.105 | 5812.725 | 16.499 | 93.4578 | 38782.9916 | 1944.0096 | 2957.0432 | 10.29 | 113.3736 | 1463.7694 | 12304.4986 | - | - | - | - | - | - | - | -
W 360 x 410 x 314 | 399 | 401 | 24.9 | 39.6 | 15 | - | 313.3356 | 399.1536 | ND | 319.8 | 289.8 | M27 | 115 | 311 | - | - | 100.25 | 0 | 2.3264 | 7.4248 | 1 | 1 | 1 | 1 | 1 | 1 | 110232.2343 | 5525.4253 | 6374.0079 | 16.6182 | 103.302 | 42603.7096 | 2124.8733 | 3236.4813 | 10.3313 | 121.6736 | 1870.1091 | 13742.7361 | - | - | - | - | - | - | - | -
W 360 x 410 x 347 | 407 | 404 | 27.2 | 43.7 | 15 | - | 346.9375 | 441.9586 | ND | 319.6 | 289.6 | M27 | 117 | 314 | - | - | 101 | 0 | 2.3498 | 6.7731 | 1 | 1 | 1 | 1 | 1 | 1 | 124944.5095 | 6139.7793 | 7138.786 | 16.8139 | 113.859 | 48085.0614 | 2380.4486 | 3628.6567 | 10.4307 | 132.1736 | 2510.1882 | 15846.9281 | - | - | - | - | - | - | - | -
W 360 x 410 x 382 | 416 | 406 | 29.8 | 48 | 15 | - | 382.3354 | 487.0514 | ND | 320 | 290 | M27 | 120 | 316 | - | - | 101.5 | 0 | 2.3706 | 6.2004 | 1 | 1 | 1 | 1 | 1 | 1 | 141316.9678 | 6794.085 | 7964.7195 | 17.0337 | 125.9954 | 53615.8877 | 2641.1767 | 4030.6321 | 10.492 | 143.3736 | 3326.2605 | 18126.0734 | - | - | - | - | - | - | - | -
W 360 x 410 x 421 | 425 | 409 | 32.8 | 52.6 | 15 | - | 421.6186 | 537.0938 | ND | 319.8 | 289.8 | M27 | 123 | 319 | - | - | 102.25 | 0 | 2.3946 | 5.6797 | 1 | 1 | 1 | 1 | 1 | 1 | 159581.144 | 7509.7009 | 8880.4571 | 17.2372 | 139.8586 | 60081.4454 | 2937.968 | 4489.3184 | 10.5766 | 155.5736 | 4398.2088 | 20795.2321 | - | - | - | - | - | - | - | -
W 360 x 410 x 463 | 435 | 412 | 35.8 | 57.4 | 15 | - | 462.7881 | 589.539 | ND | 320.2 | 290.2 | M27 | 126 | 322 | - | - | 103 | 0 | 2.4206 | 5.2306 | 1 | 1 | 1 | 1 | 1 | 1 | 180161.8244 | 8283.3023 | 9877.6877 | 17.4814 | 154.3322 | 67035.3363 | 3254.1425 | 4978.3524 | 10.6634 | 168.1736 | 5734.524 | 23848.2365 | - | - | - | - | - | - | - | -
W 360 x 410 x 509 | 446 | 416 | 39.1 | 62.7 | 15 | - | 509.4258 | 648.95 | ND | 320.6 | 290.6 | M27 | 129 | 326 | - | - | 104 | 0 | 2.452 | 4.8134 | 1 | 1 | 1 | 1 | 1 | 1 | 204527.7403 | 9171.6475 | 11032.7212 | 17.7529 | 170.6117 | 75400.8883 | 3625.0427 | 5552.2628 | 10.7791 | 182.0736 | 7513.1084 | 27632.1024 | - | - | - | - | - | - | - | -
W 360 x 410 x 551 | 455 | 418 | 42 | 67.6 | 15 | - | 550.586 | 701.3834 | ND | 319.8 | 289.8 | M27 | 132 | 328 | - | - | 104.5 | 0 | 2.4722 | 4.4902 | 1 | 1 | 1 | 1 | 1 | 1 | 226110.1894 | 9938.9094 | 12050.777 | 17.9549 | 184.9194 | 82494.7344 | 3947.1165 | 6051.4061 | 10.8451 | 194.7736 | 9410.1079 | 30873.3341 | - | - | - | - | - | - | - | -
W 360 x 410 x 592 | 465 | 421 | 45 | 72.3 | 15 | - | 592.5788 | 754.8774 | ND | 320.4 | 290.4 | M27 | 135 | 331 | - | - | 105.25 | 0 | 2.4982 | 4.2159 | 1 | 1 | 1 | 1 | 1 | 1 | 250160.7946 | 10759.6041 | 13138.2964 | 18.2042 | 200.3364 | 90171.6082 | 4283.6868 | 6574.4575 | 10.9294 | 207.1736 | 11563.9478 | 34665.3146 | - | - | - | - | - | - | - | -
W 360 x 410 x 634 | 474 | 424 | 47.6 | 77.1 | 15 | - | 634.2519 | 807.9642 | ND | 319.8 | 289.8 | M27 | 138 | 334 | - | - | 106 | 0 | 2.523 | 3.978 | 1 | 1 | 1 | 1 | 1 | 1 | 274171.1593 | 11568.4033 | 14222.0933 | 18.4211 | 213.9858 | 98250.9663 | 4634.4795 | 7116.7562 | 11.0274 | 219.3736 | 14022.6795 | 38574.7308 | - | - | - | - | - | - | - | -
W 360 x 410 x 677 | 483 | 428 | 51.2 | 81.5 | 15 | - | 677.778 | 863.4114 | ND | 320 | 290 | M27 | 141 | 338 | - | - | 107 | 0 | 2.5498 | 3.7621 | 1 | 1 | 1 | 1 | 1 | 1 | 299469.5367 | 12400.3949 | 15346.0985 | 18.6238 | 231.9494 | 106871.3255 | 4993.9872 | 7680.0548 | 11.1256 | 231.7736 | 16789.4408 | 42918.9188 | - | - | - | - | - | - | - | -
W 360 x 410 x 744 | 498 | 432 | 55.6 | 88.9 | 15 | - | 744.226 | 948.0586 | ND | 320.2 | 290.2 | M27 | 146 | 342 | - | - | 108 | 0 | 2.587 | 3.4762 | 1 | 1 | 1 | 1 | 1 | 1 | 342121.1423 | 13739.8049 | 17166.8183 | 18.9964 | 256.061 | 119931.8159 | 5552.3989 | 8548.9166 | 11.2473 | 250.9736 | 21842.6795 | 49980.5141 | - | - | - | - | - | - | - | -
W 360 x 410 x 818 | 514 | 437 | 60.5 | 97 | 15 | - | 818.9995 | 1043.3114 | ND | 320 | 290 | M27 | 151 | 347 | - | - | 109.25 | 0 | 2.6292 | 3.2103 | 1 | 1 | 1 | 1 | 1 | 1 | 392190.9724 | 15260.3491 | 19255.2685 | 19.3884 | 283.3164 | 135528.8939 | 6202.6954 | 9561.3062 | 11.3975 | 272.0736 | 28510.8972 | 58651.2015 | - | - | - | - | - | - | - | -
W 360 x 410 x 900 | 531 | 442 | 65.9 | 106 | 15 | - | 902.116 | 1149.1924 | ND | 319 | 289 | M27 | 156 | 352 | - | - | 110.5 | 0 | 2.6724 | 2.9624 | 1 | 1 | 1 | 1 | 1 | 1 | 450203.9345 | 16956.8337 | 21618.7714 | 19.7928 | 313.8064 | 153339.6302 | 6938.4448 | 10707.6422 | 11.5513 | 295.4736 | 37351.5745 | 68887.3204 | - | - | - | - | - | - | - | -
W 360 x 410 x 990 | 550 | 448 | 71.9 | 115 | 15 | - | 990.993 | 1262.4114 | ND | 320 | 290 | M27 | 162 | 358 | - | - | 112 | 0 | 2.7224 | 2.7472 | 1 | 1 | 1 | 1 | 1 | 1 | 518907.0564 | 18869.3475 | 24282.0955 | 20.2742 | 349.1964 | 173359.0049 | 7739.2413 | 11961.6394 | 11.7185 | 319.4736 | 48207.9652 | 81526.5669 | - | - | - | - | - | - | - | -
W 360 x 410 x 1086 | 569 | 454 | 78 | 125 | 15 | - | 1087.8149 | 1385.7514 | ND | 319 | 289 | M27 | 168 | 364 | - | - | 113.5 | 0 | 2.7722 | 2.5485 | 1 | 1 | 1 | 1 | 1 | 1 | 595723.2649 | 20939.3063 | 27211.4985 | 20.7338 | 385.7514 | 196247.6943 | 8645.2729 | 13375.6286 | 11.9003 | 345.5736 | 62287.936 | 96079.8398 | - | - | - | - | - | - | - | -
W 410 x 140 x 38.8 | 399 | 140 | 6.4 | 8.8 | 10 | - | 39.1778 | 49.908 | ND | 381.4 | 361.4 | M12 | 68 | 82 | - | - | 35 | 0 | 1.328 | 33.8976 | 1 | 1 | - | 4 | 4 | - | 12644.4626 | 633.8076 | 729.65 | 15.9171 | 27.5912 | 403.57 | 57.6529 | 90.612 | 2.8436 | 35.7157 | 11.2707 | 153.1899 | - | - | - | - | - | - | - | -
W 410 x 140 x 46.1 | 403 | 140 | 7 | 11.2 | 10 | - | 46.2054 | 58.8604 | ND | 380.6 | 360.6 | M12 | 68 | 82 | - | - | 35 | 0 | 1.3348 | 28.8891 | 1 | 1 | - | 4 | 4 | - | 15557.9344 | 772.1059 | 883.9848 | 16.2579 | 30.5244 | 513.6134 | 73.3733 | 114.9145 | 2.954 | 41.1157 | 19.2732 | 196.5711 | - | - | - | - | - | - | - | -
W 410 x 180 x 53 | 403 | 177 | 7.5 | 10.9 | 10 | - | 53.407 | 68.0344 | ND | 381.2 | 361.2 | M22 | 86 | 90 | - | - | 44.25 | 0 | 1.4818 | 27.746 | 1 | 1 | - | 4 | 4 | - | 18601.28 | 923.1404 | 1045.1107 | 16.5351 | 32.4459 | 1009.0615 | 114.0183 | 176.6173 | 3.8512 | 41.0157 | 22.782 | 387.1941 | - | - | - | - | - | - | - | -
W 410 x 180 x 60 | 407 | 178 | 7.7 | 12.8 | 10 | - | 59.4985 | 75.7942 | ND | 381.4 | 361.4 | M22 | 86 | 90 | - | - | 44.5 | 0 | 1.4934 | 25.1003 | 1 | 1 | - | 4 | 4 | - | 21573.6065 | 1060.1281 | 1194.3453 | 16.8711 | 33.7718 | 1204.9458 | 135.3872 | 208.9531 | 3.9872 | 45.0157 | 32.8093 | 467.4035 | - | - | - | - | - | - | - | -
W 410 x 180 x 67 | 410 | 179 | 8.8 | 14.4 | 10 | - | 67.4755 | 85.956 | ND | 381.2 | 361.2 | M22 | 86 | 92 | - | - | 44.75 | 0 | 1.5012 | 22.2486 | 1 | 1 | - | 3 | 4 | - | 24545.3398 | 1197.3336 | 1355.5576 | 16.8984 | 38.5512 | 1379.054 | 154.0842 | 238.6447 | 4.0055 | 49.3157 | 47.0502 | 538.5461 | - | - | - | - | - | - | - | -
W 410 x 180 x 75 | 413 | 180 | 9.7 | 16 | 10 | - | 74.9011 | 95.4154 | ND | 381 | 361 | M22 | 88 | 92 | - | - | 45 | 0 | 1.5094 | 20.1523 | 1 | 1 | - | 2 | 4 | - | 27482.8619 | 1330.8892 | 1511.5363 | 16.9716 | 42.5674 | 1558.5585 | 173.1732 | 268.7701 | 4.0416 | 53.4157 | 64.0199 | 612.7838 | - | - | - | - | - | - | - | -
W 410 x 180 x 85 | 417 | 181 | 10.9 | 18.2 | 10 | - | 84.9588 | 108.2278 | ND | 380.6 | 360.6 | M22 | 90 | 94 | - | - | 45.25 | 0 | 1.519 | 17.8796 | 1 | 1 | - | 2 | 3 | - | 31525.3911 | 1512.0092 | 1724.6043 | 17.0671 | 47.9676 | 1803.3323 | 199.2632 | 310.0894 | 4.082 | 59.0157 | 93.1231 | 715.1649 | - | - | - | - | - | - | - | -
W 460 x 150 x 52 | 450 | 152 | 7.6 | 10.8 | 10 | - | 52.0053 | 66.2488 | ND | 428.4 | 408.4 | M16 | 76 | 82 | - | - | 38 | 0 | 1.4756 | 28.3746 | 1 | 1 | - | 4 | 4 | - | 21201.2957 | 942.2798 | 1087.8865 | 17.8893 | 36.3976 | 634.0351 | 83.4257 | 131.4656 | 3.0936 | 40.9157 | 21.244 | 304.8372 | - | - | - | - | - | - | - | -
W 460 x 150 x 60 | 455 | 153 | 8 | 13.3 | 10 | - | 59.5253 | 75.8284 | ND | 428.4 | 408.4 | M16 | 76 | 84 | - | - | 38.25 | 0 | 1.4888 | 25.0117 | 1 | 1 | - | 4 | 4 | - | 25483.5599 | 1120.1565 | 1284.0638 | 18.3322 | 38.8544 | 796.1077 | 104.0664 | 163.0594 | 3.2402 | 46.3157 | 33.5832 | 387.2304 | - | - | - | - | - | - | - | -
W 460 x 150 x 68 | 459 | 154 | 9.1 | 15.4 | 10 | - | 68.4964 | 87.2566 | ND | 428.2 | 408.2 | M16 | 78 | 84 | - | - | 38.5 | 0 | 1.4986 | 21.879 | 1 | 1 | - | 4 | 4 | - | 29682.8829 | 1293.3718 | 1487.3617 | 18.4439 | 44.306 | 940.5285 | 122.1466 | 192.0603 | 3.2831 | 51.6157 | 51.0746 | 461.1633 | - | - | - | - | - | - | - | -
W 460 x 190 x 61 | 450 | 189 | 8.1 | 10.8 | 10 | - | 59.9605 | 76.3828 | ND | 428.4 | 408.4 | M24 | 92 | 96 | - | - | 47.25 | 0 | 1.6226 | 27.0617 | 1 | 2 | - | 4 | 4 | - | 25383.7423 | 1128.1663 | 1286.3317 | 18.2297 | 38.5936 | 1217.4946 | 128.8354 | 200.4596 | 3.9924 | 41.4157 | 26.0158 | 586.0337 | - | - | - | - | - | - | - | -
W 460 x 190 x 67 | 454 | 190 | 8.5 | 12.7 | 10 | - | 67.1563 | 85.5494 | ND | 428.6 | 408.6 | M24 | 92 | 96 | - | - | 47.5 | 0 | 1.6338 | 24.3288 | 1 | 1 | - | 4 | 4 | - | 29465.5406 | 1298.0414 | 1473.419 | 18.5587 | 40.9089 | 1454.406 | 153.0954 | 237.5332 | 4.1232 | 45.6157 | 37.4569 | 706.84 | - | - | - | - | - | - | - | -
W 460 x 190 x 74 | 457 | 190 | 9 | 14.5 | 10 | - | 74.1655 | 94.4784 | ND | 428 | 408 | M24 | 92 | 96 | - | - | 47.5 | 0 | 1.6388 | 22.0969 | 1 | 1 | - | 4 | 4 | - | 33247.1494 | 1455.0175 | 1649.4297 | 18.7591 | 43.5834 | 1660.611 | 174.8012 | 270.97 | 4.1924 | 49.7157 | 51.9375 | 811.417 | - | - | - | - | - | - | - | -
W 460 x 190 x 82 | 460 | 191 | 9.9 | 16 | 10 | - | 81.9151 | 104.3504 | ND | 428 | 408 | M24 | 92 | 98 | - | - | 47.75 | 0 | 1.647 | 20.1066 | 1 | 1 | - | 3 | 4 | - | 36988.6249 | 1608.2011 | 1828.4226 | 18.8273 | 48.0144 | 1862.0327 | 194.9772 | 302.9517 | 4.2242 | 53.6157 | 69.4926 | 915.7455 | - | - | - | - | - | - | - | -
W 460 x 190 x 89 | 463 | 192 | 10.5 | 17.7 | 10 | - | 89.2737 | 113.7244 | ND | 427.6 | 407.6 | M24 | 94 | 98 | - | - | 48 | 0 | 1.6558 | 18.5478 | 1 | 1 | - | 3 | 4 | - | 40936.8124 | 1768.3288 | 2011.4281 | 18.9727 | 51.1549 | 2092.6128 | 217.9805 | 338.6745 | 4.2896 | 57.6157 | 91.1162 | 1035.0733 | - | - | - | - | - | - | - | -
W 460 x 190 x 97 | 466 | 193 | 11.4 | 19 | 10 | - | 96.5475 | 122.9904 | ND | 428 | 408 | M24 | 94 | 100 | - | - | 48.25 | 0 | 1.664 | 17.2354 | 1 | 1 | - | 2 | 4 | - | 44490.2828 | 1909.4542 | 2179.4016 | 19.0194 | 55.6164 | 2282.3892 | 236.517 | 368.4523 | 4.3078 | 61.1157 | 113.6636 | 1137.1803 | - | - | - | - | - | - | - | -
W 460 x 190 x 106 | 469 | 194 | 12.6 | 20.6 | 10 | - | 105.731 | 134.6892 | ND | 427.8 | 407.8 | M24 | 96 | 100 | - | - | 48.5 | 0 | 1.6716 | 15.8102 | 1 | 1 | - | 1 | 3 | - | 48809.9543 | 2081.4479 | 2386.6458 | 19.0365 | 61.4768 | 2514.595 | 259.2366 | 405.3627 | 4.3208 | 65.5157 | 146.876 | 1260.0633 | - | - | - | - | - | - | - | -
W 460 x 280 x 113 | 463 | 280 | 10.8 | 17.3 | 10 | - | 113.0444 | 144.0056 | ND | 428.4 | 408.4 | M27 | 90 | 174 | - | - | 70 | 0 | 2.0072 | 17.7561 | 1 | 1 | - | 2 | 4 | - | 55598.5826 | 2401.6666 | 2672.6879 | 19.6491 | 52.454 | 6334.5208 | 452.4658 | 691.3074 | 6.6323 | 57.1157 | 118.8097 | 3143.3607 | - | - | - | - | - | - | - | -
W 460 x 280 x 128 | 467 | 282 | 12.2 | 19.6 | 10 | - | 128.4213 | 163.594 | ND | 427.8 | 407.8 | M27 | 90 | 176 | - | - | 70.5 | 0 | 2.0204 | 15.7328 | 1 | 1 | - | 2 | 3 | - | 63697.8667 | 2727.96 | 3049.228 | 19.7323 | 59.3612 | 7332.8506 | 520.0603 | 795.969 | 6.695 | 63.1157 | 172.6544 | 3665.9295 | - | - | - | - | - | - | - | -
W 460 x 280 x 144 | 472 | 283 | 13.6 | 22.1 | 10 | - | 144.5383 | 184.1252 | ND | 427.8 | 407.8 | M27 | 92 | 178 | - | - | 70.75 | 0 | 2.0316 | 14.056 | 1 | 1 | - | 1 | 2 | - | 72605.3665 | 3076.4986 | 3454.2228 | 19.8576 | 66.4648 | 8358.042 | 590.6743 | 905.5404 | 6.7375 | 69.5157 | 245.6138 | 4224.4709 | - | - | - | - | - | - | - | -
W 460 x 280 x 158 | 476 | 284 | 15 | 23.9 | 10 | - | 157.6597 | 200.8404 | ND | 428.2 | 408.2 | M27 | 94 | 178 | - | - | 71 | 0 | 2.0408 | 12.9445 | 1 | 1 | - | 1 | 2 | - | 79631.4249 | 3345.8582 | 3774.4429 | 19.9121 | 73.4534 | 9137.2309 | 643.467 | 988.761 | 6.745 | 74.5157 | 314.26 | 4662.4125 | - | - | - | - | - | - | - | -
W 460 x 280 x 177 | 482 | 286 | 16.6 | 26.9 | 10 | - | 177.259 | 225.8076 | ND | 428.2 | 408.2 | M27 | 94 | 180 | - | - | 71.5 | 0 | 2.0576 | 11.6081 | 1 | 1 | - | 1 | 1 | - | 91010.3664 | 3776.3638 | 4280.3773 | 20.076 | 81.785 | 10505.4609 | 734.6476 | 1130.5591 | 6.8208 | 82.1157 | 444.6232 | 5430.6624 | - | - | - | - | - | - | - | -
W 530 x 210 x 92 | 533 | 209 | 10.2 | 15.6 | 13 | - | 92.5062 | 117.8423 | ND | 501.8 | 475.8 | M27 | 94 | 104 | - | - | 52.25 | 0 | 1.8593 | 20.099 | 1 | 1 | - | 4 | 4 | - | 55286.5832 | 2074.5435 | 2365.0062 | 21.66 | 58.2815 | 2379.0783 | 227.663 | 354.9247 | 4.4932 | 56.6304 | 77.2279 | 1588.5653 | - | - | - | - | - | - | - | -
W 530 x 210 x 101 | 537 | 210 | 10.9 | 17.4 | 13 | - | 101.4773 | 129.2705 | ND | 502.2 | 476.2 | M27 | 94 | 104 | - | - | 52.5 | 0 | 1.8699 | 18.4266 | 1 | 1 | - | 4 | 4 | - | 61742.9774 | 2299.5522 | 2621.8826 | 21.8547 | 62.6111 | 2692.2079 | 256.4007 | 399.7985 | 4.5636 | 60.9304 | 102.7589 | 1812.7344 | - | - | - | - | - | - | - | -
W 530 x 210 x 109 | 539 | 211 | 11.6 | 18.8 | 13 | - | 109.0751 | 138.9491 | ND | 501.4 | 475.4 | M27 | 96 | 106 | - | - | 52.75 | 0 | 1.8765 | 17.2036 | 1 | 1 | - | 3 | 4 | - | 66771.7366 | 2477.6155 | 2828.543 | 21.9214 | 66.6819 | 2951.1384 | 279.7288 | 436.6272 | 4.6086 | 64.4304 | 127.7185 | 1991.2907 | - | - | - | - | - | - | - | -
W 530 x 210 x 123 | 544 | 212 | 13.1 | 21.2 | 13 | - | 123.2829 | 157.0483 | ND | 501.6 | 475.6 | M27 | 96 | 106 | - | - | 53 | 0 | 1.8875 | 15.3102 | 1 | 1 | - | 2 | 4 | - | 76122.9256 | 2798.637 | 3209.6332 | 22.0161 | 75.4495 | 3377.3846 | 318.6212 | 499.2978 | 4.6374 | 70.7304 | 182.5543 | 2300.4 | - | - | - | - | - | - | - | -
W 530 x 210 x 138 | 549 | 214 | 14.7 | 23.6 | 13 | - | 138.3353 | 176.2233 | ND | 501.8 | 475.8 | M27 | 98 | 108 | - | - | 53.5 | 0 | 1.9023 | 13.7512 | 1 | 1 | - | 1 | 3 | - | 86124.5676 | 3137.507 | 3614.8341 | 22.1071 | 84.8205 | 3869.6962 | 361.6539 | 568.9888 | 4.686 | 77.1304 | 253.6 | 2660.2486 | - | - | - | - | - | - | - | -
W 610 x 230 x 101 | 603 | 228 | 10.5 | 14.9 | 13 | - | 101.7209 | 129.5807 | ND | 573.2 | 547.2 | M27 | 94 | 122 | - | - | 57 | 0 | 2.0747 | 20.3958 | 1 | 1 | - | 4 | 4 | - | 76407.1156 | 2534.2327 | 2901.5147 | 24.2827 | 67.0752 | 2949.9139 | 258.7644 | 404.2625 | 4.7713 | 55.5304 | 79.5583 | 2544.9657 | - | - | - | - | - | - | - | -
W 610 x 230 x 113 | 608 | 228 | 11.2 | 17.3 | 13 | - | 113.4792 | 144.5595 | ND | 573.4 | 547.4 | M27 | 94 | 122 | - | - | 57 | 0 | 2.0833 | 18.3583 | 1 | 1 | - | 4 | 4 | - | 87599.2682 | 2881.5549 | 3291.7328 | 24.6165 | 72.1071 | 3425.2762 | 300.4628 | 468.8771 | 4.8677 | 61.0304 | 113.4519 | 2981.078 | - | - | - | - | - | - | - | -
W 610 x 230 x 125 | 612 | 229 | 11.9 | 19.6 | 13 | - | 125.1148 | 159.3819 | ND | 572.8 | 546.8 | M27 | 96 | 124 | - | - | 57.25 | 0 | 2.0939 | 16.7357 | 1 | 1 | 1 | 4 | 4 | 4 | 98589.1438 | 3221.8674 | 3676.1522 | 24.8711 | 77.0423 | 3932.2032 | 343.4239 | 535.4848 | 4.967 | 66.3304 | 155.5507 | 3441.7663 | - | - | - | - | - | - | - | -
W 610 x 230 x 140 | 617 | 230 | 13.1 | 22.2 | 13 | - | 140.1863 | 178.5813 | ND | 572.6 | 546.6 | M27 | 96 | 124 | - | - | 57.5 | 0 | 2.1055 | 15.0192 | 1 | 1 | 1 | 3 | 4 | 4 | 112023.7765 | 3631.2407 | 4151.9381 | 25.0459 | 85.1415 | 4513.8995 | 392.513 | 613.1274 | 5.0276 | 72.7304 | 220.2672 | 3981.6874 | - | - | - | - | - | - | - | -
W 610 x 325 x 155+ | 611 | 324 | 12.7 | 19 | 13 | - | 154.9132 | 197.3417 | ND | 573 | 547 | M27 | 103 | 234 | - | - | 81 | 0 | 2.4703 | 15.9462 | 1 | 2 | 3 | 4 | 4 | 4 | 128987.38 | 4222.1728 | 4727.9381 | 25.5661 | 81.5747 | 10781.6467 | 665.5337 | 1021.7192 | 7.3915 | 65.9304 | 197.7005 | 9436.7142 | - | - | - | - | - | - | - | -
W 610 x 325 x 174+ | 616 | 325 | 14 | 21.6 | 13 | - | 174.3035 | 222.0427 | ND | 572.8 | 546.8 | M27 | 104 | 235 | - | - | 81.25 | 0 | 2.4817 | 14.2377 | 1 | 1 | 2 | 3 | 4 | 4 | 147158.7017 | 4777.8799 | 5362.1645 | 25.7439 | 90.2827 | 12372.7317 | 761.3989 | 1170.254 | 7.4647 | 72.4304 | 283.1538 | 10915.6649 | - | - | - | - | - | - | - | -
W 610 x 325 x 195+ | 622 | 327 | 15.4 | 24.4 | 13 | - | 195.7001 | 249.2995 | ND | 573.2 | 547.2 | M27 | 105 | 237 | - | - | 81.75 | 0 | 2.4989 | 12.7689 | 1 | 1 | 1 | 2 | 4 | 4 | 167887.5386 | 5398.3131 | 6074.2362 | 25.9507 | 99.8251 | 14238.581 | 870.8612 | 1340.0571 | 7.5574 | 79.4304 | 400.9096 | 12695.3015 | - | - | - | - | - | - | - | -
W 610 x 325 x 217+ | 628 | 328 | 16.5 | 27.7 | 13 | - | 217.9487 | 277.6417 | ND | 572.6 | 546.6 | M27 | 107 | 238 | - | - | 82 | 0 | 2.5127 | 11.5288 | 1 | 1 | 1 | 2 | 3 | 4 | 190799.8402 | 6076.428 | 6847.6651 | 26.2148 | 107.7022 | 16314.412 | 994.7812 | 1530.6291 | 7.6656 | 87.1304 | 564.6379 | 14676.6435 | - | - | - | - | - | - | - | -
W 610 x 325 x 241+ | 635 | 329 | 17.1 | 31 | 13 | - | 238.1798 | 303.4137 | ND | 573 | 547 | M27 | 107 | 239 | - | - | 82.25 | 0 | 2.5295 | 10.6201 | 1 | 1 | 1 | 1 | 3 | 4 | 214176.9877 | 6745.7319 | 7604.944 | 26.5686 | 112.7947 | 18425.031 | 1120.0627 | 1721.2848 | 7.7927 | 94.3304 | 758.5681 | 16780.7753 | - | - | - | - | - | - | - | -
W 610 x 325 x 262 | 641 | 327 | 19 | 34 | 13 | - | 261.1544 | 332.6807 | ND | 573 | 547 | M27 | 102 | 222 | - | - | 81.75 | 0 | 2.5297 | 9.6865 | 1 | 1 | 1 | 1 | 2 | 3 | 235989.4853 | 7363.1665 | 8349.3303 | 26.6338 | 125.6207 | 19849.0132 | 1214.0069 | 1871.3057 | 7.7242 | 102.2304 | 998.1301 | 18251.0694 | - | - | - | - | - | - | - | -
W 610 x 325 x 285° | 647 | 329 | 20.6 | 37.1 | 13 | - | 285.3989 | 363.5655 | ND | 572.8 | 546.8 | M27 | 111 | 239 | - | - | 82.25 | 0 | 2.5465 | 8.9225 | 1 | 1 | 1 | 1 | 1 | 2 | 260724.6091 | 8059.4933 | 9175.2196 | 26.7793 | 136.7361 | 22063.9896 | 1341.276 | 2070.5544 | 7.7902 | 110.0304 | 1294.5989 | 20477.0612 | - | - | - | - | - | - | - | -
W 610 x 325 x 341° | 661 | 333 | 24.4 | 43.9 | 13 | - | 340.4431 | 433.6855 | ND | 573.2 | 547.2 | M27 | 114 | 243 | - | - | 83.25 | 0 | 2.5829 | 7.5868 | 1 | 1 | 1 | 1 | 1 | 1 | 318280.0097 | 9630.2575 | 11066.5611 | 27.0905 | 163.4371 | 27090.3353 | 1627.0472 | 2521.5198 | 7.9035 | 127.4304 | 2152.7676 | 25721.5462 | - | - | - | - | - | - | - | -
W 610 x 325 x 415° | 679 | 338 | 29.5 | 53.1 | 13 | - | 415.5654 | 529.3827 | ND | 572.8 | 546.8 | M27 | 120 | 248 | - | - | 84.5 | 0 | 2.6287 | 6.3256 | 1 | 1 | 1 | 1 | 1 | 1 | 399763.5296 | 11775.0671 | 13694.3914 | 27.48 | 199.8972 | 34300.9576 | 2029.6425 | 3160.359 | 8.0495 | 150.9304 | 3823.5421 | 33469.0421 | - | - | - | - | - | - | - | -
W 610 x 325 x 455 | 689 | 340 | 32 | 57.9 | 13 | - | 454.1968 | 578.5947 | ND | 573.2 | 547.2 | M27 | 116 | 234 | - | - | 85 | 0 | 2.6517 | 5.8382 | 1 | 1 | 1 | 1 | 1 | 1 | 444522.9025 | 12903.4224 | 15093.4566 | 27.7179 | 218.4567 | 38090.1518 | 2240.5972 | 3496.1016 | 8.1137 | 163.0304 | 4947.7537 | 37765.9517 | - | - | - | - | - | - | - | -
W 610 x 325 x 498° | 699 | 343 | 35.1 | 63 | 13 | - | 498.2817 | 634.7537 | ND | 573 | 547 | M27 | 125 | 253 | - | - | 85.75 | 0 | 2.6775 | 5.3734 | 1 | 1 | 1 | 1 | 1 | 1 | 494662.7306 | 14153.4401 | 16665.5525 | 27.9159 | 241.0667 | 42583.9303 | 2483.028 | 3885.3962 | 8.1907 | 176.3304 | 6420.3136 | 42847.5406 | - | - | - | - | - | - | - | -
W 610 x 325 x 551 | 711 | 347 | 38.6 | 69.1 | 13 | - | 551.1528 | 702.1055 | ND | 572.8 | 546.8 | M27 | 122 | 242 | - | - | 86.75 | 0 | 2.7105 | 4.9178 | 1 | 1 | 1 | 1 | 1 | 1 | 557510.0841 | 15682.4215 | 18598.5761 | 28.179 | 267.1901 | 48400.6121 | 2789.6606 | 4376.7143 | 8.3028 | 192.0304 | 8525.4285 | 49566.6972 | - | - | - | - | - | - | - | -
W 690 x 250 x 125 | 678 | 253 | 11.7 | 16.3 | 15 | - | 125.5382 | 159.9212 | ND | 645.4 | 615.4 | M27 | 100 | 148 | - | - | 63.25 | 0 | 2.3188 | 18.4713 | 1 | 1 | - | 4 | 4 | - | 118481.4448 | 3495.0279 | 4008.8472 | 27.219 | 84.2403 | 4409.8462 | 348.6044 | 545.5376 | 5.2512 | 61.8736 | 119.3558 | 4815.7086 | - | - | - | - | - | - | - | -
W 690 x 250 x 140 | 684 | 254 | 12.4 | 18.9 | 15 | - | 139.7867 | 178.0722 | ND | 646.2 | 616.2 | M27 | 100 | 148 | - | - | 63.5 | 0 | 2.3334 | 16.6929 | 1 | 1 | - | 4 | 4 | - | 136065.6933 | 3978.529 | 4549.1168 | 27.6424 | 90.0738 | 5174.1061 | 407.4099 | 636.3607 | 5.3904 | 67.7736 | 168.3632 | 5708.5474 | - | - | - | - | - | - | - | -
W 690 x 250 x 152 | 688 | 254 | 13.1 | 21.1 | 15 | - | 152.0696 | 193.7192 | ND | 645.8 | 615.8 | M27 | 102 | 148 | - | - | 63.5 | 0 | 2.34 | 15.388 | 1 | 1 | 1 | 4 | 4 | 4 | 150595.7572 | 4377.7836 | 5001.7659 | 27.8817 | 95.6253 | 5776.9279 | 454.8762 | 710.2624 | 5.4609 | 72.8736 | 221.4238 | 6407.5765 | - | - | - | - | - | - | - | -
W 690 x 250 x 170 | 693 | 256 | 14.5 | 23.6 | 15 | - | 169.8775 | 216.4044 | ND | 645.8 | 615.8 | M27 | 102 | 150 | - | - | 64 | 0 | 2.3552 | 13.8644 | 1 | 1 | 1 | 4 | 4 | 4 | 169934.1106 | 4904.3033 | 5617.7993 | 28.0225 | 106.0744 | 6617.7674 | 517.0131 | 809.3171 | 5.53 | 79.2736 | 306.7208 | 7392.5126 | - | - | - | - | - | - | - | -
W 690 x 250 x 192 | 702 | 254 | 15.5 | 27.9 | 15 | - | 191.4022 | 243.8244 | ND | 646.2 | 616.2 | M27 | 104 | 148 | - | - | 63.5 | 0 | 2.3632 | 12.347 | 1 | 1 | 1 | 3 | 4 | 4 | 197932.019 | 5639.0889 | 6456.935 | 28.4918 | 114.7869 | 7642.5698 | 601.7772 | 940.9546 | 5.5986 | 88.8736 | 463.1899 | 8656.5086 | - | - | - | - | - | - | - | -
W 690 x 360 x 217+ | 695 | 355 | 15.4 | 24.8 | 15 | - | 217.7614 | 277.403 | ND | 645.4 | 615.4 | M27 | 105 | 265 | - | - | 88.75 | 0 | 2.7534 | 12.6443 | 1 | 1 | 2 | 3 | 4 | 4 | 234284.4617 | 6741.9989 | 7565.804 | 29.0614 | 112.5822 | 18514.222 | 1043.0548 | 1603.1101 | 8.1695 | 82.5736 | 458.5975 | 20765.1152 | - | - | - | - | - | - | - | -
W 690 x 360 x 240+ | 701 | 356 | 16.8 | 27.4 | 15 | - | 239.8811 | 305.581 | ND | 646.2 | 616.2 | M27 | 107 | 266 | - | - | 89 | 0 | 2.7666 | 11.5334 | 1 | 1 | 1 | 2 | 4 | 4 | 261170.5722 | 7451.3715 | 8386.1334 | 29.2347 | 123.3162 | 20632.2465 | 1159.115 | 1784.1486 | 8.2169 | 89.1736 | 612.282 | 23371.8705 | - | - | - | - | - | - | - | -
W 690 x 360 x 265+ | 706 | 358 | 18.4 | 30.2 | 15 | - | 264.5087 | 336.9538 | ND | 645.6 | 615.6 | M27 | 108 | 268 | - | - | 89.5 | 0 | 2.7814 | 10.5155 | 1 | 1 | 1 | 2 | 3 | 4 | 290281.1811 | 8223.2629 | 9285.4553 | 29.3511 | 135.3386 | 23131.0075 | 1292.2351 | 1992.344 | 8.2854 | 96.3736 | 816.7885 | 26368.2408 | - | - | - | - | - | - | - | -
W 690 x 360 x 323° | 722 | 359 | 21.1 | 38.1 | 15 | - | 323.2263 | 411.7532 | ND | 645.8 | 615.8 | M27 | 111 | 269 | - | - | 89.75 | 0 | 2.812 | 8.6999 | 1 | 1 | 1 | 1 | 2 | 3 | 369532.2957 | 10236.3517 | 11616.0132 | 29.9576 | 157.6643 | 29434.7962 | 1639.8215 | 2529.747 | 8.455 | 114.8736 | 1542.9779 | 34354.3936 | - | - | - | - | - | - | - | -
W 690 x 360 x 384° | 736 | 362 | 24.9 | 45 | 15 | - | 383.5396 | 488.5854 | ND | 646 | 616 | M27 | 115 | 272 | - | - | 90.5 | 0 | 2.8444 | 7.4163 | 1 | 1 | 1 | 1 | 1 | 2 | 447370.7544 | 12156.814 | 13915.9197 | 30.2596 | 187.4904 | 35666.5293 | 1970.5265 | 3051.6734 | 8.544 | 132.4736 | 2540.5675 | 42470.0799 | - | - | - | - | - | - | - | -
W 690 x 360 x 457° | 752 | 367 | 29.5 | 53.1 | 15 | - | 457.0242 | 582.1964 | ND | 645.8 | 615.8 | M27 | 120 | 277 | - | - | 91.75 | 0 | 2.8872 | 6.3175 | 1 | 1 | 1 | 1 | 1 | 1 | 545049.1293 | 14495.9875 | 16757.4719 | 30.5973 | 224.0369 | 43890.954 | 2391.8776 | 3719.9908 | 8.6827 | 153.2736 | 4199.8666 | 53420.9434 | - | - | - | - | - | - | - | -
W 760 x 265 x 147+ | 753 | 265 | 13.2 | 17 | 17 | - | 147.1787 | 187.4888 | ND | 719 | 685 | M27 | 103 | 175 | - | - | 66.25 | 0 | 2.5104 | 17.0569 | 1 | 1 | 2 | 4 | 4 | 4 | 166064.1975 | 4410.7357 | 5109.8939 | 29.7612 | 105.4128 | 5289.4404 | 399.203 | 630.8115 | 5.3115 | 67.1167 | 161.5333 | 7140.5379 | - | - | - | - | - | - | - | -
W 760 x 265 x 161 | 758 | 266 | 13.8 | 19.3 | 17 | - | 160.4807 | 204.434 | ND | 719.4 | 685.4 | M27 | 106 | 160 | - | - | 66.5 | 0 | 2.5232 | 15.7229 | 1 | 1 | 1 | 4 | 4 | 4 | 186060.7379 | 4909.2543 | 5666.1308 | 30.1683 | 110.9834 | 6072.9641 | 456.6138 | 719.6998 | 5.4503 | 72.3167 | 211.7395 | 8258.9945 | - | - | - | - | - | - | - | -
W 760 x 265 x 173+ | 762 | 267 | 14.4 | 21.6 | 17 | - | 173.7456 | 221.332 | ND | 718.8 | 684.8 | M27 | 104 | 177 | - | - | 66.75 | 0 | 2.534 | 14.5846 | 1 | 1 | 1 | 4 | 4 | 4 | 205824.9856 | 5402.2306 | 6218.2771 | 30.4949 | 116.4424 | 6873.4358 | 514.8641 | 809.912 | 5.5727 | 77.5167 | 273.5843 | 9390.941 | - | - | - | - | - | - | - | -
W 760 x 265 x 185 | 766 | 267 | 14.9 | 23.6 | 17 | - | 184.9507 | 235.606 | ND | 718.8 | 684.8 | M27 | 106 | 162 | - | - | 66.75 | 0 | 2.541 | 13.7389 | 1 | 1 | 1 | 4 | 4 | 4 | 222957.1414 | 5821.3353 | 6690.8373 | 30.7622 | 121.1224 | 7509.9745 | 562.5449 | 883.8956 | 5.6458 | 82.0167 | 336.7276 | 10315.9795 | - | - | - | - | - | - | - | -
W 760 x 265 x 196+ | 770 | 268 | 15.6 | 25.4 | 17 | - | 196.8937 | 250.82 | ND | 719.2 | 685.2 | M27 | 106 | 178 | - | - | 67 | 0 | 2.5516 | 12.9593 | 1 | 1 | 1 | 4 | 4 | 4 | 240280.1773 | 6241.0436 | 7174.1783 | 30.9512 | 127.2744 | 8175.0128 | 610.0756 | 958.798 | 5.709 | 86.3167 | 408.8555 | 11294.6537 | - | - | - | - | - | - | - | -
W 760 x 265 x 220 | 779 | 266 | 16.5 | 30 | 17 | - | 220.3619 | 280.7158 | ND | 719 | 685 | M27 | 108 | 160 | - | - | 66.5 | 0 | 2.5598 | 11.6164 | 1 | 1 | 1 | 3 | 4 | 4 | 278206.1848 | 7142.6492 | 8197.7268 | 31.4811 | 136.2658 | 9441.3147 | 709.8733 | 1113.2656 | 5.7994 | 96.4167 | 609.0146 | 13198.3171 | - | - | - | - | - | - | - | -
W 760 x 380 x 257+ | 773 | 381 | 16.6 | 27.1 | 17 | - | 257.7183 | 328.3036 | ND | 718.8 | 684.8 | M27 | 107 | 291 | - | - | 95.25 | 0 | 3.0076 | 11.6702 | 1 | 1 | 1 | 3 | 4 | 4 | 341865.6996 | 8845.1669 | 9933.9047 | 32.2693 | 135.5142 | 25011.3121 | 1312.9298 | 2019.4508 | 8.7283 | 90.7167 | 643.2069 | 34745.15 | - | - | - | - | - | - | - | -
W 760 x 380 x 284+ | 779 | 382 | 18 | 30.1 | 17 | - | 284.0356 | 361.8288 | ND | 718.8 | 684.8 | M27 | 108 | 292 | - | - | 95.5 | 0 | 3.0208 | 10.6353 | 1 | 1 | 1 | 3 | 4 | 4 | 381457.5885 | 9793.5196 | 11024.2503 | 32.4692 | 147.5168 | 28003.6363 | 1466.159 | 2257.5537 | 8.7974 | 98.1167 | 865.5291 | 39209.6534 | - | - | - | - | - | - | - | -
W 760 x 380 x 314+ | 786 | 384 | 19.7 | 33.4 | 17 | - | 314.53 | 400.6752 | ND | 719.2 | 685.2 | M27 | 110 | 294 | - | - | 96 | 0 | 3.0394 | 9.6634 | 1 | 1 | 1 | 2 | 4 | 4 | 427675.4405 | 10882.3267 | 12288.2636 | 32.6709 | 162.099 | 31570.8871 | 1644.317 | 2535.6794 | 8.8766 | 106.4167 | 1172.24 | 44633.1282 | - | - | - | - | - | - | - | -
W 760 x 380 x 389° | 803 | 385 | 23.6 | 41.9 | 17 | - | 388.451 | 494.842 | ND | 719.2 | 685.2 | M27 | 114 | 295 | - | - | 96.25 | 0 | 3.0696 | 7.9022 | 1 | 1 | 1 | 1 | 2 | 3 | 544001.1207 | 13549.2184 | 15417.7191 | 33.1563 | 196.3464 | 39936.5904 | 2074.6281 | 3209.3245 | 8.9836 | 127.3167 | 2236.5196 | 57712.3041 | - | - | - | - | - | - | - | -
W 760 x 380 x 484° | 823 | 390 | 29 | 52.1 | 17 | - | 484.5905 | 617.3128 | ND | 718.8 | 684.8 | M27 | 119 | 300 | - | - | 97.5 | 0 | 3.1188 | 6.436 | 1 | 1 | 1 | 1 | 1 | 2 | 697573.5272 | 16951.9691 | 19498.0174 | 33.6157 | 243.7558 | 51663.3115 | 2649.4006 | 4117.8719 | 9.1483 | 153.1167 | 4275.8844 | 76527.3005 | - | - | - | - | - | - | - | -
W 840 x 295 x 176 | 835 | 292 | 14 | 18.8 | 18 | - | 176.0043 | 224.2092 | ND | 797.4 | 761.4 | M27 | 108 | 186 | - | - | 73 | 0 | 2.7791 | 15.7899 | 1 | 1 | - | 4 | 4 | - | 246371.5704 | 5901.1155 | 6815.845 | 33.1489 | 123.8172 | 7823.0146 | 535.8229 | 843.6193 | 5.9069 | 72.6883 | 226.884 | 12992.3689 | - | - | - | - | - | - | - | -
W 840 x 295 x 193 | 840 | 292 | 14.7 | 21.7 | 18 | - | 193.5884 | 246.6094 | ND | 796.6 | 760.6 | M27 | 108 | 186 | - | - | 73 | 0 | 2.7877 | 14.4001 | 1 | 1 | 2 | 4 | 4 | 4 | 278444.7081 | 6629.6359 | 7626.7852 | 33.602 | 130.8833 | 9029.4448 | 618.4551 | 971.3112 | 6.051 | 79.1883 | 309.8592 | 15073.7792 | - | - | - | - | - | - | - | -
W 840 x 295 x 210 | 846 | 293 | 15.4 | 24.4 | 18 | - | 210.7992 | 268.534 | ND | 797.2 | 761.2 | M27 | 110 | 188 | - | - | 73.25 | 0 | 2.8023 | 13.2937 | 1 | 1 | 1 | 4 | 4 | 4 | 310715.5495 | 7345.5213 | 8430.3069 | 34.0159 | 138.0916 | 10257.5937 | 700.177 | 1097.8836 | 6.1805 | 85.2883 | 408.9733 | 17262.445 | - | - | - | - | - | - | - | -
W 840 x 295 x 226 | 851 | 294 | 16.1 | 26.8 | 18 | - | 226.6661 | 288.7466 | ND | 797.4 | 761.4 | M27 | 110 | 188 | - | - | 73.5 | 0 | 2.8149 | 12.4187 | 1 | 1 | 1 | 4 | 4 | 4 | 340071.9697 | 7992.2907 | 9163.0896 | 34.3184 | 145.1254 | 11382.8745 | 774.3452 | 1213.273 | 6.2787 | 90.7883 | 517.5178 | 19276.6146 | - | - | - | - | - | - | - | -
W 840 x 295 x 251 | 859 | 292 | 17 | 31 | 18 | - | 250.6593 | 319.3112 | ND | 797 | 761 | M27 | 112 | 186 | - | - | 73 | 0 | 2.8211 | 11.2547 | 1 | 1 | 1 | 4 | 4 | 4 | 386488.9539 | 8998.5787 | 10304.4084 | 34.7906 | 154.7012 | 12900.8013 | 883.6165 | 1382.6575 | 6.3563 | 100.0883 | 737.6077 | 22047.5167 | - | - | - | - | - | - | - | -
W 840 x 400 x 299+ | 855 | 400 | 18.2 | 29.2 | 18 | - | 299.3695 | 381.3624 | ND | 796.6 | 760.6 | M27 | 108 | 310 | - | - | 100 | 0 | 3.2427 | 10.8318 | 1 | 1 | 1 | 3 | 4 | 4 | 479413.5653 | 11214.3524 | 12642.3031 | 35.4557 | 163.5888 | 31191.7895 | 1559.5895 | 2405.6156 | 9.0438 | 97.6883 | 862.5252 | 53100.8338 | - | - | - | - | - | - | - | -
W 840 x 400 x 329+ | 862 | 401 | 19.7 | 32.4 | 18 | - | 329.4469 | 419.6776 | ND | 797.2 | 761.2 | M27 | 110 | 311 | - | - | 100.25 | 0 | 3.2577 | 9.8884 | 1 | 1 | 1 | 3 | 4 | 4 | 534823.6057 | 12408.9004 | 14018.2116 | 35.6983 | 177.8764 | 34876.3056 | 1739.4666 | 2686.1803 | 9.1161 | 105.5883 | 1155.4044 | 59910.6971 | - | - | - | - | - | - | - | -
W 840 x 400 x 359+ | 868 | 403 | 21.1 | 35.6 | 18 | - | 359.406 | 457.842 | ND | 796.8 | 760.8 | M27 | 111 | 313 | - | - | 100.75 | 0 | 3.2749 | 9.112 | 1 | 1 | 1 | 2 | 4 | 4 | 590617.3145 | 13608.6939 | 15401.0087 | 35.9166 | 191.2336 | 38902.7531 | 1930.6577 | 2983.6185 | 9.2179 | 113.3883 | 1507.1798 | 67269.4749 | - | - | - | - | - | - | - | -
W 840 x 400 x 433° | 885 | 404 | 24.4 | 43.9 | 18 | - | 433.3279 | 552.01 | ND | 797.2 | 761.2 | M27 | 114 | 314 | - | - | 101 | 0 | 3.3063 | 7.63 | 1 | 1 | 1 | 1 | 3 | 4 | 735269.3067 | 16616.2555 | 18903.875 | 36.4964 | 223.8136 | 48349.7008 | 2393.5495 | 3705.7578 | 9.3589 | 133.2883 | 2702.2829 | 85328.2109 | - | - | - | - | - | - | - | -
W 840 x 400 x 527° | 903 | 409 | 29.5 | 53.1 | 18 | - | 527.6733 | 672.1952 | ND | 796.8 | 760.8 | M27 | 120 | 319 | - | - | 102.25 | 0 | 3.3521 | 6.3526 | 1 | 1 | 1 | 1 | 1 | 2 | 914083.5157 | 20245.4821 | 23250.0451 | 36.8761 | 272.6177 | 60730.4465 | 2969.704 | 4619.8849 | 9.5051 | 156.7883 | 4788.195 | 109342.4654 | - | - | - | - | - | - | - | -
W 920 x 310 x 201 | 903 | 304 | 15.2 | 20.1 | 19 | - | 201.3152 | 256.4525 | ND | 862.8 | 824.8 | M27 | 112 | 198 | - | - | 76 | 0 | 2.959 | 14.6982 | 1 | 1 | - | 4 | 4 | - | 325208.9275 | 7202.8555 | 8356.052 | 35.6105 | 144.9377 | 9441.6338 | 621.1601 | 982.2864 | 6.0676 | 77.6599 | 298.0474 | 18341.236 | - | - | - | - | - | - | - | -
W 920 x 310 x 223 | 911 | 304 | 15.9 | 23.9 | 19 | - | 224.2428 | 285.6597 | ND | 863.2 | 825.2 | M27 | 112 | 198 | - | - | 76 | 0 | 2.9736 | 13.2605 | 1 | 1 | 2 | 4 | 4 | 4 | 376832.6126 | 8272.9443 | 9539.5741 | 36.3203 | 153.2298 | 11224.8756 | 738.4787 | 1162.7063 | 6.2685 | 85.9599 | 426.7933 | 22016.7174 | - | - | - | - | - | - | - | -
W 920 x 310 x 238 | 915 | 305 | 16.5 | 25.9 | 19 | - | 238.2607 | 303.5169 | ND | 863.2 | 825.2 | M27 | 112 | 200 | - | - | 76.25 | 0 | 2.9844 | 12.5257 | 1 | 1 | 1 | 4 | 4 | 4 | 406413.0493 | 8883.3453 | 10229.4729 | 36.5925 | 159.6424 | 12285.0585 | 805.5776 | 1267.297 | 6.3621 | 90.5599 | 518.7652 | 24204.118 | - | - | - | - | - | - | - | -
W 920 x 310 x 253 | 919 | 306 | 17.3 | 27.9 | 19 | - | 253.6967 | 323.1805 | ND | 863.2 | 825.2 | M27 | 114 | 200 | - | - | 76.5 | 0 | 2.9948 | 11.8046 | 1 | 1 | 1 | 4 | 4 | 4 | 437456.1631 | 9520.2647 | 10962.7275 | 36.7913 | 167.8612 | 13366.2549 | 873.6114 | 1374.8046 | 6.4311 | 95.3599 | 630.914 | 26449.0531 | - | - | - | - | - | - | - | -
W 920 x 310 x 271 | 923 | 307 | 18.4 | 30 | 19 | - | 271.6813 | 346.0909 | ND | 863 | 825 | M27 | 114 | 202 | - | - | 76.75 | 0 | 3.0046 | 11.0592 | 1 | 1 | 1 | 4 | 4 | 4 | 471573.4204 | 10218.2756 | 11782.8677 | 36.913 | 178.8109 | 14518.0143 | 945.799 | 1490.9454 | 6.4768 | 100.6599 | 775.0161 | 28842.1783 | - | - | - | - | - | - | - | -
W 920 x 310 x 289 | 927 | 308 | 19.4 | 32 | 19 | - | 288.5981 | 367.6409 | ND | 863 | 825 | M27 | 116 | 202 | - | - | 77 | 0 | 3.0146 | 10.4456 | 1 | 1 | 1 | 4 | 4 | 4 | 504479.4654 | 10884.1309 | 12565.6499 | 37.0433 | 188.8889 | 15641.9189 | 1015.709 | 1603.3447 | 6.5228 | 105.6599 | 929.7603 | 31205.9176 | - | - | - | - | - | - | - | -
W 920 x 310 x 313 | 932 | 309 | 21.1 | 34.5 | 19 | - | 312.7455 | 398.4019 | ND | 863 | 825 | M27 | 118 | 204 | - | - | 77.25 | 0 | 3.0252 | 9.673 | 1 | 1 | 1 | 3 | 4 | 4 | 548238.0045 | 11764.764 | 13628.8555 | 37.0957 | 205.5814 | 17039.3184 | 1102.8685 | 1747.6857 | 6.5398 | 112.3599 | 1171.4945 | 34162.7015 | - | - | - | - | - | - | - | -
W 920 x 420 x 342+ | 912 | 418 | 19.3 | 32 | 24 | - | 342.3608 | 436.1284 | ND | 848 | 800 | M27 | 117/120 | 328 | - | - | 104.5 | 0 | 3.4162 | 9.9784 | 1 | 1 | 1 | 3 | 4 | 4 | 624889.6306 | 13703.72 | 15447.5499 | 37.8525 | 190.1444 | 39014.7438 | 1866.7342 | 2881.9739 | 9.4582 | 111.4177 | 1192.7254 | 75410.692 | - | - | - | - | - | - | - | -
W 920 x 420 x 365+ | 916 | 419 | 20.3 | 34.3 | 24 | - | 364.5545 | 464.4006 | ND | 847.4 | 799.4 | M27 | 118/121 | 329 | - | - | 104.75 | 0 | 3.4262 | 9.3983 | 1 | 1 | 1 | 3 | 4 | 4 | 670499.1775 | 14639.72 | 16522.6629 | 37.9973 | 200.3935 | 42123.7996 | 2010.6826 | 3105.8416 | 9.524 | 117.0177 | 1445.8213 | 81727.2016 | - | - | - | - | - | - | - | -
W 920 x 420 x 387+ | 921 | 420 | 21.3 | 36.6 | 24 | - | 386.9782 | 492.9658 | ND | 847.8 | 799.8 | M27 | 119/122 | 330 | - | - | 105 | 0 | 3.4382 | 8.8847 | 1 | 1 | 1 | 2 | 4 | 4 | 718339.2113 | 15599.1143 | 17629.3632 | 38.173 | 210.8896 | 45275.6246 | 2155.9821 | 3332.196 | 9.5835 | 122.6177 | 1733.6281 | 88372.1015 | - | - | - | - | - | - | - | -
W 920 x 420 x 417+ | 928 | 422 | 22.5 | 39.9 | 24 | - | 418.0482 | 532.5454 | ND | 848.2 | 800.2 | M27 | 121/124 | 332 | - | - | 105.5 | 0 | 3.4578 | 8.2713 | 1 | 1 | 1 | 2 | 4 | 4 | 787552.6259 | 16973.1169 | 19207.5609 | 38.4558 | 223.9189 | 50070.8648 | 2373.0268 | 3668.3392 | 9.6965 | 130.4177 | 2199.9291 | 98542.3119 | - | - | - | - | - | - | - | -
W 920 x 420 x 446+ | 933 | 423 | 24 | 42.7 | 24 | - | 447.1442 | 569.6104 | ND | 847.6 | 799.6 | M27 | 122/125 | 333 | - | - | 105.75 | 0 | 3.4688 | 7.7577 | 1 | 1 | 1 | 2 | 3 | 4 | 846826.3704 | 18152.7625 | 20598.1364 | 38.5574 | 239.1124 | 53977.434 | 2552.1245 | 3950.7725 | 9.7346 | 137.5177 | 2685.0155 | 106735.8916 | - | - | - | - | - | - | - | -
W 920 x 420 x 488 | 942 | 422 | 25.9 | 47 | 24 | - | 487.6863 | 621.2564 | ND | 848 | 800 | M27 | 132 | 316 | - | - | 105.5 | 0 | 3.479 | 7.1337 | 1 | 1 | 1 | 1 | 2 | 4 | 935388.3516 | 19859.6253 | 22614.6215 | 38.8026 | 259.3094 | 59008.985 | 2796.6344 | 4336.2394 | 9.7459 | 148.0177 | 3513.5935 | 117888.1194 | - | - | - | - | - | - | - | -
W 920 x 420 x 534° | 950 | 425 | 28.4 | 51.1 | 24 | - | 533.8547 | 680.0696 | ND | 847.8 | 799.8 | M27 | 126/130 | 335 | - | - | 106.25 | 0 | 3.502 | 6.5598 | 1 | 1 | 1 | 1 | 2 | 3 | 1031234.7607 | 21710.2055 | 24832.0347 | 38.9406 | 284.76 | 65560.4723 | 3085.1987 | 4795.5909 | 9.8185 | 158.7177 | 4542.1591 | 132068.4891 | - | - | - | - | - | - | - | -
W 920 x 420 x 585 | 960 | 427 | 31 | 55.9 | 24 | - | 585.0389 | 745.2724 | ND | 848.2 | 800.2 | M27 | 138 | 322 | - | - | 106.75 | 0 | 3.5248 | 6.0249 | 1 | 1 | 1 | 1 | 1 | 2 | 1143091.3742 | 23814.4036 | 27362.9617 | 39.1636 | 312.0474 | 72767.513 | 3408.3144 | 5310.1901 | 9.8812 | 170.9177 | 5931.8615 | 148223.5224 | - | - | - | - | - | - | - | -
W 920 x 420 x 653° | 972 | 431 | 34.5 | 62 | 24 | - | 653.0764 | 831.9444 | ND | 848 | 800 | M27 | 133/136 | 341 | - | - | 107.75 | 0 | 3.5578 | 5.4477 | 1 | 1 | 1 | 1 | 1 | 1 | 1292120.3839 | 26586.8392 | 30726.2851 | 39.4098 | 348.6544 | 83048.2155 | 3853.7455 | 6022.1038 | 9.9912 | 186.6177 | 8124.4528 | 171275.4207 | - | - | - | - | - | - | - | -
W 920 x 420 x 784 | 996 | 437 | 40.9 | 73.9 | 24 | - | 783.2292 | 997.7442 | ND | 848.2 | 800.2 | M27 | 139/142 | 347 | - | - | 109.25 | 0 | 3.617 | 4.6181 | 1 | 1 | 1 | 1 | 1 | 1 | 1592538.4814 | 31978.6844 | 37341.9237 | 39.9517 | 417.5553 | 103304.3737 | 4727.889 | 7423.7859 | 10.1754 | 216.8177 | 13734.6114 | 218490.9996 | - | - | - | - | - | - | - | -
W 920 x 420 x 967° | 1028 | 446 | 50 | 89.9 | 24 | - | 966.2977 | 1230.9524 | ND | 848.2 | 800.2 | M27 | 148/151 | 356 | - | - | 111.5 | 0 | 3.6988 | 3.8278 | 1 | 1 | 1 | 1 | 1 | 1 | 2032595.6292 | 39544.662 | 46813.5777 | 40.6354 | 517.1464 | 133857.0588 | 6002.5587 | 9486.4109 | 10.428 | 257.9177 | 24926.8857 | 292449.7794 | - | - | - | - | - | - | - | -
W 920 x 420 x 1188° | 1066 | 457 | 60.5 | 109 | 24 | - | 1188.6819 | 1514.2444 | ND | 848 | 800 | M27 | 159/162 | 367 | - | - | 114.25 | 0 | 3.7978 | 3.195 | 1 | 1 | 1 | 1 | 1 | 1 | 2607030.4755 | 48912.3917 | 58754.4821 | 41.493 | 636.2494 | 175018.4988 | 7659.4529 | 12175.851 | 10.7509 | 306.6177 | 44723.5901 | 396997.4635 | - | - | - | - | - | - | - | -
W 1000 x 300 x 222 | 970 | 300 | 16 | 21.1 | 30 | - | 221.9773 | 282.7737 | ND | 927.8 | 867.8 | M27 | 134 | 194 | - | - | 75 | 0 | 3.0565 | 13.7694 | 1 | 1 | - | 4 | 4 | - | 407666.6572 | 8405.4981 | 9803.005 | 37.9693 | 172.2097 | 9545.7977 | 636.3865 | 1020.2367 | 5.8101 | 93.3472 | 406.0112 | 21373.5111 | - | - | - | - | - | - | - | -
W 1000 x 300 x 249 | 980 | 300 | 16.5 | 26 | 30 | - | 248.7238 | 316.8457 | ND | 928 | 868 | M27 | 134 | 194 | - | - | 75 | 0 | 3.0755 | 12.3651 | 1 | 1 | 2 | 4 | 4 | 4 | 481078.516 | 9817.9289 | 11346.8779 | 38.9658 | 180.7357 | 11754.4406 | 783.6294 | 1244.7127 | 6.0908 | 103.6472 | 584.4006 | 26620.893 | - | - | - | - | - | - | - | -
W 1000 x 300 x 272 | 990 | 300 | 16.5 | 31 | 30 | - | 272.2738 | 346.8457 | ND | 928 | 868 | M27 | 134 | 194 | - | - | 75 | 0 | 3.0955 | 11.3691 | 1 | 1 | 2 | 4 | 4 | 4 | 553846.016 | 11188.8084 | 12824.3779 | 39.9601 | 184.5607 | 14004.4406 | 933.6294 | 1469.7127 | 6.3543 | 113.6472 | 822.4097 | 32073.8749 | - | - | - | - | - | - | - | -
W 1000 x 300 x 314 | 1000 | 300 | 19.1 | 35.9 | 30 | - | 314.3233 | 400.4119 | ND | 928.2 | 868.2 | M27 | 136 | 194 | - | - | 75 | 0 | 3.1103 | 9.8952 | 1 | 1 | 1 | 4 | 4 | 4 | 644211.3286 | 12884.2266 | 14850.6544 | 40.1107 | 213.4088 | 16231.7319 | 1082.1155 | 1712.7092 | 6.3669 | 126.0472 | 1251.9138 | 37539.7293 | - | - | - | - | - | - | - | -
W 1000 x 300 x 350 | 1008 | 302 | 21.1 | 40 | 30 | - | 349.4299 | 445.1337 | ND | 928 | 868 | M27 | 140 | 196 | - | - | 75.5 | 0 | 3.1303 | 8.9583 | 1 | 1 | 1 | 3 | 4 | 4 | 722965.2108 | 14344.5478 | 16589.4795 | 40.3008 | 235.9737 | 18460.4756 | 1222.548 | 1940.6963 | 6.4399 | 136.2472 | 1707.1669 | 43015.0362 | - | - | - | - | - | - | - | -
W 1000 x 300 x 393 | 1016 | 303 | 24.4 | 43.9 | 30 | - | 392.6888 | 500.2405 | ND | 928.2 | 868.2 | M27 | 142 | 198 | - | - | 75.75 | 0 | 3.1437 | 8.0056 | 1 | 1 | 1 | 2 | 4 | 4 | 807688.3695 | 15899.3774 | 18539.4407 | 40.1821 | 271.2581 | 20495.9934 | 1352.8709 | 2167.9631 | 6.401 | 147.3472 | 2331.6901 | 48084.2726 | - | - | - | - | - | - | - | -
W 1000 x 300 x 415 | 1020 | 304 | 26 | 46 | 30 | - | 415.0182 | 528.6857 | ND | 928 | 868 | M27 | 144 | 198 | - | - | 76 | 0 | 3.1525 | 7.596 | 1 | 1 | 1 | 2 | 3 | 4 | 853121.1421 | 16727.8655 | 19571.4059 | 40.1704 | 288.5657 | 21707.4285 | 1428.1203 | 2297.6204 | 6.4077 | 153.1472 | 2713.3066 | 51084.0421 | - | - | - | - | - | - | - | -
W 1000 x 300 x 494 | 1036 | 309 | 31 | 54 | 30 | - | 493.8636 | 629.1257 | ND | 928 | 868 | M27 | 148 | 204 | - | - | 77.25 | 0 | 3.1945 | 6.4684 | 1 | 1 | 1 | 1 | 2 | 3 | 1027959.2813 | 19844.7738 | 23413.1219 | 40.4221 | 344.5457 | 26824.1615 | 1736.1917 | 2818.0908 | 6.5297 | 174.1472 | 4432.5045 | 64014.8794 | - | - | - | - | - | - | - | -
W 1000 x 300 x 584 | 1056 | 314 | 36 | 64 | 30 | - | 583.8246 | 743.7257 | ND | 928 | 868 | M27 | 154 | 208 | - | - | 78.5 | 0 | 3.2445 | 5.5573 | 1 | 1 | 1 | 1 | 1 | 2 | 1246071.3373 | 23599.8359 | 28039.1819 | 40.9322 | 403.2457 | 33433.4641 | 2129.52 | 3474.8272 | 6.7048 | 199.1472 | 7230.0153 | 81242.0775 | - | - | - | - | - | - | - | -
W 1000 x 400 x 296 | 982 | 400 | 16.5 | 27.1 | 30 | - | 296.4259 | 377.6127 | ND | 927.8 | 867.8 | M27 | 134 | 294 | - | - | 100 | 0 | 3.4795 | 11.7382 | 1 | 1 | 2 | 4 | 4 | 4 | 620314.0154 | 12633.6867 | 14255.1856 | 40.5306 | 181.5442 | 28961.0998 | 1448.055 | 2242.6991 | 8.7576 | 105.8472 | 762.628 | 65895.2045 | - | - | - | - | - | - | - | -
W 1000 x 400 x 321 | 990 | 400 | 16.5 | 31 | 30 | - | 320.9438 | 408.8457 | ND | 928 | 868 | M27 | 134 | 294 | - | - | 100 | 0 | 3.4955 | 10.8913 | 1 | 1 | 2 | 4 | 4 | 4 | 696446.2226 | 14069.6207 | 15797.2779 | 41.2728 | 184.5607 | 33121.1073 | 1656.0554 | 2554.7127 | 9.0006 | 113.6472 | 1021.0164 | 76026.9627 | - | - | - | - | - | - | - | -
W 1000 x 400 x 371 | 1000 | 400 | 19 | 36.1 | 30 | - | 371.154 | 472.8077 | ND | 927.8 | 867.8 | M27 | 136 | 294 | - | - | 100 | 0 | 3.5105 | 9.4583 | 1 | 1 | 1 | 4 | 4 | 4 | 813732.2503 | 16274.645 | 18360.7936 | 41.4857 | 212.5267 | 38582.4082 | 1929.1204 | 2984.2503 | 9.0334 | 126.3472 | 1575.487 | 89441.669 | - | - | - | - | - | - | - | -
W 1000 x 400 x 412 | 1008 | 402 | 21.1 | 40 | 30 | - | 412.2299 | 525.1337 | ND | 928 | 868 | M27 | 140 | 296 | - | - | 100.5 | 0 | 3.5303 | 8.5639 | 1 | 1 | 1 | 3 | 4 | 4 | 910476.6775 | 18065.0134 | 20461.4795 | 41.6389 | 235.9737 | 43407.9422 | 2159.5991 | 3348.6963 | 9.0918 | 136.2472 | 2133.8336 | 101455.9738 | - | - | - | - | - | - | - | -
W 1000 x 400 x 443 | 1012 | 402 | 23.6 | 41.9 | 30 | - | 442.4706 | 563.6569 | ND | 928.2 | 868.2 | M27 | 142 | 296 | - | - | 100.5 | 0 | 3.5333 | 7.9854 | 1 | 1 | 1 | 2 | 4 | 4 | 966511.6637 | 19101.021 | 21776.7175 | 41.4091 | 261.8093 | 45497.6383 | 2263.5641 | 3529.1397 | 8.9844 | 142.5472 | 2545.2373 | 106736.7438 | - | - | - | - | - | - | - | -
W 1000 x 400 x 483 | 1020 | 404 | 25.4 | 46 | 30 | - | 482.8674 | 615.1177 | ND | 928 | 868 | M27 | 144 | 298 | - | - | 101 | 0 | 3.5537 | 7.3596 | 1 | 1 | 1 | 2 | 4 | 4 | 1067482.955 | 20931.0383 | 23922.6283 | 41.6583 | 282.7217 | 50711.6744 | 2510.4789 | 3918.6337 | 9.0798 | 152.5472 | 3310.8322 | 119897.078 | - | - | - | - | - | - | - | -
W 1000 x 400 x 539 | 1030 | 407 | 28.4 | 51.1 | 30 | - | 539.4323 | 687.1749 | ND | 927.8 | 867.8 | M27 | 146 | 302 | - | - | 101.75 | 0 | 3.5797 | 6.636 | 1 | 1 | 1 | 1 | 2 | 4 | 1202537.9016 | 23350.2505 | 26823.8563 | 41.8327 | 316.3933 | 57631.9233 | 2832.0355 | 4435.561 | 9.1579 | 165.7472 | 4546.4515 | 137552.8342 | - | - | - | - | - | - | - | -
W 1000 x 400 x 591 | 1040 | 409 | 31 | 55.9 | 30 | - | 590.8928 | 752.7297 | ND | 928.2 | 868.2 | M27 | 148 | 304 | - | - | 102.25 | 0 | 3.6025 | 6.0967 | 1 | 1 | 1 | 1 | 2 | 3 | 1331035.7934 | 25596.8422 | 29530.001 | 42.0509 | 346.3367 | 64013.6489 | 3130.2518 | 4915.6558 | 9.2218 | 177.9472 | 5926.7812 | 154329.5017 | - | - | - | - | - | - | - | -
W 1000 x 400 x 642 | 1048 | 412 | 34 | 60 | 30 | - | 641.8518 | 817.6457 | ND | 928 | 868 | M27 | 154 | 300 | - | - | 103 | 0 | 3.6245 | 5.6469 | 1 | 1 | 1 | 1 | 1 | 2 | 1450589.4813 | 27683.0054 | 32096.7179 | 42.1201 | 379.6457 | 70284.3102 | 3411.8597 | 5378.8226 | 9.2714 | 189.1472 | 7439.5812 | 170665.4248 | - | - | - | - | - | - | - | -
W 1000 x 400 x 748 | 1068 | 417 | 39 | 70 | 30 | - | 748.4548 | 953.4457 | ND | 928 | 868 | M27 | 160 | 306 | - | - | 104.25 | 0 | 3.6745 | 4.9094 | 1 | 1 | 1 | 1 | 1 | 1 | 1731943.1 | 32433.3914 | 37881.4579 | 42.6205 | 438.9457 | 85111.2018 | 4082.072 | 6459.229 | 9.4481 | 214.1472 | 11666.3313 | 210647.3722 | - | - | - | - | - | - | - | -
W 1000 x 400 x 883 | 1092 | 424 | 45.5 | 82 | 30 | - | 883.3806 | 1125.3257 | ND | 928 | 868 | M27 | 166 | 312 | - | - | 106 | 0 | 3.7375 | 4.2309 | 1 | 1 | - | 1 | 1 | - | 2096418.4349 | 38395.942 | 45264.9419 | 43.1618 | 516.4757 | 104972.0949 | 4951.5139 | 7873.8669 | 9.6582 | 244.6472 | 18747.1054 | 265670.2522 | - | - | - | - | - | - | - | -
W 1100 x 400 x 343° | 1090 | 400 | 18 | 31 | 20 | - | 342.6318 | 436.4736 | ND | 1028 | 988 | M27 | 108/111 | 310 | - | - | 100 | 0 | 3.7097 | 10.827 | 1 | 1 | 1 | 4 | 4 | 4 | 867387.81 | 15915.3727 | 18062.0826 | 44.5787 | 206.4536 | 33123.3356 | 1656.1668 | 2567.8922 | 8.7114 | 103.4315 | 1037.4721 | 92709.096 | - | - | - | - | - | - | - | -
W 1100 x 400 x 390° | 1100 | 400 | 20 | 36 | 20 | - | 390.1714 | 497.0336 | ND | 1028 | 988 | M27 | 110/113 | 310 | - | - | 100 | 0 | 3.7257 | 9.5488 | 1 | 1 | 1 | 4 | 4 | 4 | 1005397.3758 | 18279.9523 | 20780.4746 | 44.9755 | 230.6336 | 38476.2006 | 1923.81 | 2987.7676 | 8.7984 | 115.4315 | 1564.4931 | 108681.216 | - | - | - | - | - | - | - | -
W 1100 x 400 x 433° | 1108 | 402 | 22 | 40 | 20 | - | 432.687 | 551.1936 | ND | 1028 | 988 | M27 | 112/115 | 312 | - | - | 100.5 | 0 | 3.7457 | 8.6568 | 1 | 1 | 1 | 4 | 4 | 4 | 1125573.9444 | 20317.2192 | 23160.7066 | 45.1892 | 254.3936 | 43409.7851 | 2159.6908 | 3361.7789 | 8.8745 | 125.4315 | 2129.5365 | 123500.6986 | - | - | - | - | - | - | - | -
W 1100 x 400 x 499° | 1118 | 405 | 26 | 45 | 20 | - | 498.6427 | 635.2136 | ND | 1028 | 988 | M27 | 116/119 | 315 | - | - | 101.25 | 0 | 3.7697 | 7.5598 | 1 | 1 | 1 | 2 | 4 | 4 | 1294059.5584 | 23149.5449 | 26599.4756 | 45.1354 | 300.4136 | 49984.1185 | 2468.3515 | 3870.2921 | 8.8707 | 139.4315 | 3134.9528 | 143405.4926 | - | - | - | - | - | - | - | -
TORNA A SELEZIONE

## UC
UC | [17 empty] | British universal columns - BS 4 part 1 - 1993
1 | 2 | 3 | 4 | 5 | 6 | 7 | 8 | 9 | 10 | 11 | 12 | 13 | 14 | 15 | 16 | 17 | 18 | 19 | 20 | 21 | 22 | 23 | 24 | 25 | 26 | 27 | 28 | 29 | 30 | 31 | 32 | 33 | 34 | 35 | 36 | 37 | 38 | 39 | 40 | 41 | 42 | 43 | 44 | 45 | 46 | 47
UC | dimensioni principali | [5 empty] | peso | area | Altre dimensioni/dettagli costruzione/caratteristiche | [9 empty] | superfici |  | classe EC3 | [5 empty] | caratteristiche statiche
[21 empty] | flessione |  |  | compressione |  |  | asse forte y-y |  |  |  |  | asse debole
| h | b | tw | tf | r | - | G | A | Anet | hi | d | Ø | Pmin | Pmax | - | - | u | a | AL | AG | S 235 | S 355 | S 460 | S 235 | S 355 | S 460 | Iy | Wy | Wpl, y | iy | Avz | Iz | Wz | Wpl, z¨ | iz | Ss | IT | Iwx10-3 | - | - | - | - | - | - | - | -
Designazione | mm | mm | mm | mm | mm | - | kg/m | cm2 | cm2 | mm | mm | mm | mm | mm | - | - | mm | DEG | m2/m | m2/t | [6 empty] | cm4 | cm3 | cm3 | cm | cm2 | cm4 | cm3 | cm3 | cm | mm | cm4 | cm6 | - | - | - | - | - | - | - | -
UC 203 x 203 x 46 | 203.2 | 203.6 | 7.2 | 11 | 10.2 | - | 46.1042 | 58.7315 | ND | 181.2 | 160.8 | M27 | 97 | 114 | - | - | 50.9 | 0 | 1.1889 | 25.787 | 1 | 3 | 3 | 1 | 3 | 3 | 4567.8155 | 449.5881 | 497.4392 | 8.819 | 16.9755 | 1548.2055 | 152.0831 | 230.8646 | 5.1343 | 41.15 | 22.3448 | 142.8965 | - | - | - | - | - | - | - | -
UC | dimensioni principali | [5 empty] | peso | area | Altre dimensioni/dettagli costruzione/caratteristiche | [9 empty] | superfici |  | classe EC3 | [5 empty] | caratteristiche statiche
[21 empty] | flessione |  |  | compressione |  |  | asse forte y-y |  |  |  |  | asse debole
| h | b | tw | tf | r | - | G | A | Anet | hi | d | Ø | Pmin | Pmax | - | - | u | a | AL | AG | S 235 | S 355 | S 460 | S 235 | S 355 | S 460 | Iy | Wy | Wpl, y | iy | Avz | Iz | Wz | Wpl, z¨ | iz | Ss | IT | Iwx10-3 | - | - | - | - | - | - | - | -
Designazione | mm | mm | mm | mm | mm | - | kg/m | cm2 | cm2 | mm | mm | mm | mm | mm | - | - | mm | DEG | m2/m | m2/t | [6 empty] | cm4 | cm3 | cm3 | cm | cm2 | cm4 | cm3 | cm3 | cm | mm | cm4 | cm6 | - | - | - | - | - | - | - | -
UC 152 x 152 x 23 | 152.4 | 152.2 | 5.8 | 6.8 | 7.6 | - | 22.9577 | 29.2454 | ND | 138.8 | 123.6 | M20 | 76 | 86 | - | - | 38.05 | 0 | 0.88895 | 38.7214 | 3 | 3 | 4 | 3 | 3 | 4 | 1249.8035 | 164.0162 | 181.9819 | 6.5372 | 9.9742 | 399.9186 | 52.5517 | 80.1557 | 3.6979 | 28.304 | 4.8558 | 21.177 | - | - | - | - | - | - | - | -
UC 152 x 152 x 30 | 157.6 | 152.9 | 6.5 | 9.4 | 7.6 | - | 30.0365 | 38.263 | ND | 138.8 | 123.6 | M20 | 77 | 87 | - | - | 38.225 | 0 | 0.90075 | 29.9886 | 1 | 1 | 3 | 1 | 1 | 3 | 1748.0409 | 221.8326 | 247.6651 | 6.7591 | 11.5576 | 560.4633 | 73.3111 | 111.5899 | 3.8272 | 34.204 | 10.6739 | 30.7493 | - | - | - | - | - | - | - | -
UC 152 x 152 x 37 | 161.8 | 154.4 | 8 | 11.5 | 7.6 | - | 36.9828 | 47.1118 | ND | 138.8 | 123.6 | M20 | 78 | 88 | - | - | 38.6 | 0 | 0.91215 | 24.6642 | 1 | 1 | 1 | 1 | 1 | 1 | 2210.4674 | 273.2345 | 308.7604 | 6.8498 | 14.2678 | 706.2493 | 91.4831 | 139.5796 | 3.8718 | 39.904 | 19.487 | 39.8425 | - | - | - | - | - | - | - | -
UC 203 x 203 x 46 | 203.2 | 203.6 | 7.2 | 11 | 10.2 | - | 46.1042 | 58.7315 | ND | 181.2 | 160.8 | M27 | 97 | 114 | - | - | 50.9 | 0 | 1.1889 | 25.787 | 1 | 3 | 3 | 1 | 3 | 3 | 4567.8155 | 449.5881 | 497.4392 | 8.819 | 16.9755 | 1548.2055 | 152.0831 | 230.8646 | 5.1343 | 41.15 | 22.3448 | 142.8965 | - | - | - | - | - | - | - | -
UC 203 x 203 x 52 | 206.4 | 204.3 | 7.9 | 12.5 | 10.2 | - | 52.0445 | 66.2987 | ND | 181.4 | 161 | M27 | 98 | 114 | - | - | 51.075 | 0 | 1.1967 | 22.9936 | 1 | 2 | 3 | 1 | 2 | 3 | 5270.169 | 510.6753 | 568.0582 | 8.9158 | 18.7612 | 1777.6187 | 174.0204 | 264.2521 | 5.1781 | 44.85 | 31.9751 | 166.9781 | - | - | - | - | - | - | - | -
UC 203 x 203 x 60 | 209.6 | 205.8 | 9.4 | 14.2 | 10.2 | - | 59.9529 | 76.3731 | ND | 181.2 | 160.8 | M27 | 99 | 116 | - | - | 51.45 | 0 | 1.2061 | 20.1173 | 1 | 1 | 2 | 1 | 1 | 2 | 6124.5122 | 584.4 | 656.0756 | 8.955 | 22.1575 | 2064.598 | 200.6412 | 305.3368 | 5.1993 | 49.75 | 47.7796 | 196.9075 | - | - | - | - | - | - | - | -
UC 203 x 203 x 71 | 215.8 | 206.4 | 10 | 17.3 | 10.2 | - | 70.9856 | 90.4275 | ND | 181.2 | 160.8 | M27 | 100 | 116 | - | - | 51.6 | 0 | 1.2197 | 17.1822 | 1 | 1 | 1 | 1 | 1 | 1 | 7618.0149 | 706.0255 | 798.7594 | 9.1785 | 24.2723 | 2537.284 | 245.8608 | 373.6783 | 5.2971 | 56.55 | 80.6272 | 249.7382 | - | - | - | - | - | - | - | -
UC 203 x 203 x 86 | 222.2 | 209.1 | 12.7 | 20.5 | 10.2 | - | 86.0646 | 109.6365 | ND | 181.2 | 160.8 | M27 | 103 | 119 | - | - | 52.275 | 0 | 1.2379 | 14.3832 | 1 | 1 | 1 | 1 | 1 | 1 | 9448.8312 | 850.4799 | 976.7312 | 9.2835 | 30.691 | 3127.4573 | 299.1351 | 456.2358 | 5.3409 | 65.65 | 138.2517 | 317.6995 | - | - | - | - | - | - | - | -
UC 254 x 254 x 73 | 254.1 | 254.6 | 8.6 | 14.2 | 12.7 | - | 73.0844 | 93.1011 | ND | 225.7 | 200.3 | M27 | 99 | 165 | - | - | 63.65 | 0 | 1.4876 | 20.3545 | 1 | 3 | 3 | 1 | 3 | 3 | 11407.2107 | 897.8521 | 992.0689 | 11.0691 | 25.6227 | 3907.8002 | 306.9757 | 465.3915 | 6.4787 | 51.879 | 57.7425 | 561.9696 | - | - | - | - | - | - | - | -
UC 254 x 254 x 89 | 260.3 | 256.3 | 10.3 | 17.3 | 12.7 | - | 88.9495 | 113.3114 | ND | 225.7 | 200.3 | M27 | 100 | 166 | - | - | 64.075 | 0 | 1.5034 | 16.9017 | 1 | 1 | 2 | 1 | 1 | 2 | 14267.7434 | 1096.2538 | 1223.8629 | 11.2212 | 30.8077 | 4857.4737 | 379.0459 | 575.3077 | 6.5474 | 59.779 | 102.7063 | 716.6271 | - | - | - | - | - | - | - | -
UC 254 x 254 x 107 | 266.7 | 258.8 | 12.8 | 20.5 | 12.7 | - | 107.06 | 136.3821 | ND | 225.7 | 200.3 | M27 | 103 | 169 | - | - | 64.7 | 0 | 1.5212 | 14.2088 | 1 | 1 | 1 | 1 | 1 | 1 | 17510.3709 | 1313.1137 | 1484.4307 | 11.331 | 38.1051 | 5927.5723 | 458.0813 | 697.0423 | 6.5926 | 68.679 | 173.9257 | 897.4526 | - | - | - | - | - | - | - | -
UC 254 x 254 x 132 | 276.3 | 261.3 | 15.3 | 25.3 | 12.7 | - | 131.9855 | 168.1344 | ND | 225.7 | 200.3 | M27 | 105 | 171 | - | - | 65.325 | 0 | 1.5454 | 11.7088 | 1 | 1 | 1 | 1 | 1 | 1 | 22528.7051 | 1630.7423 | 1869.4124 | 11.5755 | 46.2137 | 7531.2754 | 576.4466 | 878.3732 | 6.6928 | 80.779 | 321.4626 | 1184.8816 | - | - | - | - | - | - | - | -
UC 254 x 254 x 167 | 289.1 | 265.2 | 19.2 | 31.7 | 12.7 | - | 167.0917 | 212.8557 | ND | 225.7 | 200.3 | M27 | 109 | 175 | - | - | 66.3 | 0 | 1.5788 | 9.4487 | 1 | 1 | 1 | 1 | 1 | 1 | 29997.6637 | 2075.2448 | 2423.6666 | 11.8714 | 58.8571 | 9869.8953 | 744.336 | 1137.2694 | 6.8095 | 97.479 | 633.8077 | 1632.2462 | - | - | - | - | - | - | - | -
UC 305 x 305 x 97 | 307.9 | 305.3 | 9.9 | 15.4 | 15.2 | - | 96.9071 | 123.4486 | ND | 277.1 | 246.7 | M27 | 100 | 215 | - | - | 76.325 | 0 | 1.7911 | 18.4827 | 1 | 3 | 3 | 1 | 3 | 3 | 22249.0157 | 1445.2105 | 1592.07 | 13.4249 | 35.6224 | 7307.5991 | 478.716 | 726.147 | 7.6939 | 58.5079 | 91.7983 | 1562.218 | - | - | - | - | - | - | - | -
UC 305 x 305 x 118 | 314.5 | 307.4 | 12 | 18.7 | 15.2 | - | 117.9092 | 150.2029 | ND | 277.1 | 246.7 | M27 | 102 | 217 | - | - | 76.85 | 0 | 1.8085 | 15.3381 | 1 | 2 | 3 | 1 | 2 | 3 | 27672.1165 | 1759.753 | 1957.5288 | 13.5732 | 43.1641 | 9059.0976 | 589.4013 | 895.3649 | 7.7661 | 67.2079 | 162.3153 | 1980.3333 | - | - | - | - | - | - | - | -
UC 305 x 305 x 137 | 320.5 | 309.2 | 13.8 | 21.7 | 15.2 | - | 136.9165 | 174.4159 | ND | 277.1 | 246.7 | M27 | 104 | 219 | - | - | 77.3 | 0 | 1.8241 | 13.3228 | 1 | 1 | 1 | 1 | 1 | 1 | 32814.2586 | 2047.6916 | 2296.5514 | 13.7163 | 49.8145 | 10699.543 | 692.0791 | 1052.5449 | 7.8323 | 75.0079 | 251.0984 | 2386.317 | - | - | - | - | - | - | - | -
UC 305 x 305 x 158 | 327.1 | 311.2 | 15.8 | 25 | 15.2 | - | 158.0716 | 201.3651 | ND | 277.1 | 246.7 | M27 | 106 | 221 | - | - | 77.8 | 0 | 1.8413 | 11.6485 | 1 | 1 | 1 | 1 | 1 | 1 | 38746.7973 | 2369.1102 | 2680.4412 | 13.8716 | 57.3151 | 12569.4241 | 807.8036 | 1230.1019 | 7.9007 | 83.6079 | 381.6124 | 2865.1607 | - | - | - | - | - | - | - | -
UC 305 x 305 x 198 | 339.9 | 314.5 | 19.1 | 31.4 | 15.2 | - | 198.1461 | 252.4154 | ND | 277.1 | 246.7 | M27 | 109 | 225 | - | - | 78.625 | 0 | 1.8735 | 9.4552 | 1 | 1 | 1 | 1 | 1 | 1 | 50904.0201 | 2995.2351 | 3439.9804 | 14.201 | 70.4524 | 16299.047 | 1036.5054 | 1580.7305 | 8.0357 | 99.7079 | 741.1761 | 3873.3852 | - | - | - | - | - | - | - | -
UC 305 x 305 x 240 | 352.5 | 318.4 | 23 | 37.7 | 15.2 | - | 240.045 | 305.7899 | ND | 277.1 | 246.7 | M27 | 113 | 228 | - | - | 79.6 | 0 | 1.9065 | 7.9423 | 1 | 1 | 1 | 1 | 1 | 1 | 64202.5212 | 3642.6962 | 4247.0736 | 14.4899 | 85.8481 | 20314.5861 | 1276.0418 | 1950.5864 | 8.1507 | 116.2079 | 1286.6454 | 5024.7995 | - | - | - | - | - | - | - | -
UC 305 x 305 x 283 | 365.3 | 322.2 | 26.8 | 44.1 | 15.2 | - | 282.9348 | 360.4265 | ND | 277.1 | 246.7 | M27 | 117 | 232 | - | - | 80.55 | 0 | 1.9397 | 6.8557 | 1 | 1 | 1 | 1 | 1 | 1 | 78871.6841 | 4318.1869 | 5105.1975 | 14.7929 | 101.4713 | 24634.8489 | 1529.165 | 2342.1601 | 8.2674 | 132.8079 | 2061.95 | 6340.9602 | - | - | - | - | - | - | - | -
UC 356 x 368 x 129 | 355.6 | 368.6 | 10.4 | 17.5 | 15.2 | - | 129.0035 | 164.3357 | ND | 320.6 | 290.2 | M27 | 100 | 279 | - | - | 92.15 | 0 | 2.1387 | 16.5787 | 2 | 3 | 3 | 2 | 3 | 3 | 40245.5893 | 2263.5315 | 2479.2718 | 15.6492 | 42.4657 | 14611.3537 | 792.8027 | 1199.2008 | 9.4293 | 63.2079 | 152.7413 | 4174.295 | - | - | - | - | - | - | - | -
UC 356 x 368 x 153 | 362 | 370.5 | 12.3 | 20.7 | 15.2 | - | 152.9212 | 194.8041 | ND | 320.6 | 290.2 | M27 | 102 | 281 | - | - | 92.625 | 0 | 2.1553 | 14.0942 | 1 | 2 | 3 | 1 | 2 | 3 | 48589.3104 | 2684.4923 | 2964.7294 | 15.7932 | 50.256 | 17553.1654 | 947.5393 | 1434.766 | 9.4925 | 71.5079 | 251.2393 | 5109.7108 | - | - | - | - | - | - | - | -
UC 356 x 368 x 177 | 368.2 | 372.6 | 14.4 | 23.8 | 15.2 | - | 177.0232 | 225.5073 | ND | 320.6 | 290.2 | M27 | 104 | 283 | - | - | 93.15 | 0 | 2.1719 | 12.269 | 1 | 1 | 2 | 1 | 1 | 2 | 57118.0191 | 3102.554 | 3455.2399 | 15.915 | 58.8121 | 20529.2729 | 1101.947 | 1670.8073 | 9.5413 | 79.8079 | 383.4924 | 6084.4392 | - | - | - | - | - | - | - | -
UC 356 x 368 x 202 | 374.6 | 374.7 | 16.5 | 27 | 15.2 | - | 201.9179 | 257.2203 | ND | 320.6 | 290.2 | M27 | 107 | 285 | - | - | 93.675 | 0 | 2.1889 | 10.8406 | 1 | 1 | 1 | 1 | 1 | 1 | 66261.4336 | 3537.7167 | 3971.7383 | 16.0501 | 67.5453 | 23688.4125 | 1264.3935 | 1919.5316 | 9.5966 | 88.3079 | 561.419 | 7150.9401 | - | - | - | - | - | - | - | -
UC 356 x 406 x 235 | 381 | 394.8 | 18.4 | 30.2 | 15.2 | - | 235.0548 | 299.4329 | ND | 320.6 | 290.2 | M27 | 108 | 305 | - | - | 98.7 | 0 | 2.2783 | 9.6927 | 1 | 1 | 1 | 1 | 1 | 1 | 79084.7486 | 4151.4304 | 4686.5008 | 16.2516 | 75.7113 | 30993.2245 | 1570.0722 | 2383.2258 | 10.1738 | 96.6079 | 817.666 | 9528.9775 | - | - | - | - | - | - | - | -
UC 356 x 406 x 287 | 393.6 | 399 | 22.6 | 36.5 | 15.2 | - | 287.0815 | 365.7089 | ND | 320.6 | 290.2 | M27 | 113 | 309 | - | - | 99.75 | 0 | 2.3119 | 8.0531 | 1 | 1 | 1 | 1 | 1 | 1 | 99875.0455 | 5074.9515 | 5812.4759 | 16.5257 | 93.7839 | 38677.3455 | 1938.7141 | 2949.2701 | 10.284 | 113.4079 | 1455.0503 | 12319.1292 | - | - | - | - | - | - | - | -
UC 356 x 406 x 340 | 406.4 | 403 | 26.6 | 42.9 | 15.2 | - | 339.9339 | 433.0369 | ND | 320.6 | 290.2 | M27 | 117 | 313 | - | - | 100.75 | 0 | 2.3455 | 6.8999 | 1 | 1 | 1 | 1 | 1 | 1 | 122542.9692 | 6030.6579 | 6999.0768 | 16.8222 | 111.7159 | 46853.3134 | 2325.2265 | 3543.6951 | 10.4018 | 130.2079 | 2370.088 | 15458.595 | - | - | - | - | - | - | - | -
UC 356 x 406 x 393 | 419 | 407 | 30.6 | 49.2 | 15.2 | - | 392.9513 | 500.5749 | ND | 320.6 | 290.2 | M27 | 121 | 317 | - | - | 101.75 | 0 | 2.3787 | 6.0534 | 1 | 1 | 1 | 1 | 1 | 1 | 146618.0868 | 6998.4767 | 8222.4418 | 17.1143 | 130.0989 | 55367.3397 | 2720.7538 | 4153.7224 | 10.517 | 146.8079 | 3592.2529 | 18900.3959 | - | - | - | - | - | - | - | -
UC 356 x 406 x 467 | 436.6 | 412.2 | 35.8 | 58 | 15.2 | - | 467.0044 | 594.9101 | ND | 320.6 | 290.2 | M27 | 126 | 322 | - | - | 103.05 | 0 | 2.4243 | 5.1912 | 1 | 1 | 1 | 1 | 1 | 1 | 183003.0438 | 8383.0987 | 10002.4558 | 17.5389 | 155.1541 | 67833.614 | 3291.2962 | 5034.3032 | 10.6782 | 169.6079 | 5895.6895 | 24260.6221 | - | - | - | - | - | - | - | -
UC 356 x 406 x 551 | 455.6 | 418.5 | 42.1 | 67.5 | 15.2 | - | 551.0157 | 701.9309 | ND | 320.6 | 290.2 | M27 | 132 | 329 | - | - | 104.625 | 0 | 2.4749 | 4.4915 | 1 | 1 | 1 | 1 | 1 | 1 | 226938.0584 | 9962.1624 | 12076.2636 | 17.9807 | 185.8934 | 82670.5281 | 3950.8018 | 6057.9577 | 10.8525 | 194.9079 | 9402.1681 | 31050.3288 | - | - | - | - | - | - | - | -
UC 356 x 406 x 634 | 474.6 | 424 | 47.6 | 77 | 15.2 | - | 633.9259 | 807.5489 | ND | 320.6 | 290.2 | M27 | 138 | 334 | - | - | 106 | 0 | 2.5239 | 3.9814 | 1 | 1 | 1 | 1 | 1 | 1 | 274845.0004 | 11582.1745 | 14235.0971 | 18.4484 | 214.6489 | 98125.0822 | 4628.5416 | 7108.3702 | 11.0231 | 219.4079 | 13987.4975 | 38660.7081 | - | - | - | - | - | - | - | -
TORNA A SELEZIONE

## UB
UB | [19 empty] | British universal beams
1 | 2 | 3 | 4 | 5 | 6 | 7 | 8 | 9 | 10 | 11 | 12 | 13 | 14 | 15 | 16 | 17 | 18 | 19 | 20 | 21 | 22 | 23 | 24 | 25 | 26 | 27 | 28 | 29 | 30 | 31 | 32 | 33 | 34 | 35 | 36 | 37 | 38 | 39 | 40 | 41 | 42 | 43 | 44 | 45 | 46 | 47
UB | dimensioni principali | [5 empty] | peso | area | Altre dimensioni/dettagli costruzione/caratteristiche | [9 empty] | superfici |  | classe EC3 | [5 empty] | caratteristiche statiche
[21 empty] | flessione |  |  | compressione |  |  | asse forte y-y |  |  |  |  | asse debole
| h | b | tw | tf | r | - | G | A | Anet | hi | d | Ø | Pmin | Pmax | - | - | u | a | AL | AG | S 235 | S 355 | S 460 | S 235 | S 355 | S 460 | Iy | Wy | Wpl, y | iy | Avz | Iz | Wz | Wpl, z¨ | iz | Ss | IT | Iwx10-3 | - | - | - | - | - | - | - | -
Designazione | mm | mm | mm | mm | mm | - | kg/m | cm2 | cm2 | mm | mm | mm | mm | mm | - | - | mm | DEG | m2/m | m2/t | [6 empty] | cm4 | cm3 | cm3 | cm | cm2 | cm4 | cm3 | cm3 | cm | mm | cm4 | cm6 | - | - | - | - | - | - | - | -
UB 203 x 133 x 30 | 206.8 | 133.9 | 6.4 | 9.6 | 7.6 | - | 29.9956 | 38.211 | ND | 187.6 | 172.4 | M16 | 66 | 80 | - | - | 33.475 | 0 | 0.92335 | 30.7829 | 1 | 1 | 1 | 1 | 2 | 2 | 2895.5678 | 280.0356 | 314.3654 | 8.7051 | 14.5758 | 384.6542 | 57.4539 | 88.2241 | 3.1728 | 34.504 | 10.4313 | 37.3435 | - | - | - | - | - | - | - | -
BS 4 part 1 - 1993
UB | dimensioni principali | [5 empty] | peso | area | Altre dimensioni/dettagli costruzione/caratteristiche | [9 empty] | superfici |  | classe EC3 | [5 empty] | caratteristiche statiche
[21 empty] | flessione |  |  | compressione |  |  | asse forte y-y |  |  |  |  | asse debole
| h | b | tw | tf | r | - | G | A | Anet | hi | d | Ø | Pmin | Pmax | - | - | u | a | AL | AG | S 235 | S 355 | S 460 | S 235 | S 355 | S 460 | Iy | Wy | Wpl, y | iy | Avz | Iz | Wz | Wpl, z¨ | iz | Ss | IT | Iwx10-3 | - | - | - | - | - | - | - | -
Designazione | mm | mm | mm | mm | mm | - | kg/m | cm2 | cm2 | mm | mm | mm | mm | mm | - | - | mm | DEG | m2/m | m2/t | [6 empty] | cm4 | cm3 | cm3 | cm | cm2 | cm4 | cm3 | cm3 | cm | mm | cm4 | cm6 | - | - | - | - | - | - | - | -
UB 152 x 89 x 16 | 152.4 | 88.7 | 4.5 | 7.7 | 7.6 | - | 15.9517 | 20.3206 | ND | 137 | 121.8 | - | - | - | - | - | 22.175 | 0 | 0.63755 | 39.9677 | 1 | 1 | - | 1 | 2 | - | 834.2617 | 109.4832 | 123.2559 | 6.4074 | 8.1777 | 89.7505 | 20.2369 | 31.1799 | 2.1016 | 28.804 | 3.5464 | 4.688 | - | - | - | - | - | - | - | -
UB 178 x 102 x 19 | 177.8 | 101.2 | 4.8 | 7.9 | 7.6 | - | 19.0452 | 24.2614 | ND | 162 | 146.8 | M10 | 55 | 69 | - | - | 25.3 | 0 | 0.73775 | 38.7369 | 1 | 1 | 1 | 1 | 2 | 4 | 1355.9734 | 152.5279 | 171.2564 | 7.476 | 9.8518 | 136.7063 | 27.0171 | 41.59 | 2.3738 | 29.504 | 4.4155 | 9.8479 | - | - | - | - | - | - | - | -
UB 203 x 102 x 23 | 203.2 | 101.8 | 5.4 | 9.3 | 7.6 | - | 23.0782 | 29.399 | ND | 184.6 | 169.4 | M10 | 55 | 69 | - | - | 25.45 | 0 | 0.78975 | 34.2207 | 1 | 1 | 1 | 1 | 3 | 4 | 2104.8928 | 207.1745 | 234.0693 | 8.4615 | 12.38 | 163.8697 | 32.1944 | 49.7528 | 2.3609 | 32.904 | 7.0224 | 15.3699 | - | - | - | - | - | - | - | -
UB 203 x 133 x 25 | 203.2 | 133.2 | 5.7 | 7.8 | 7.6 | - | 25.095 | 31.9682 | ND | 187.6 | 172.4 | M16 | 66 | 79 | - | - | 33.3 | 0 | 0.91475 | 36.4515 | 1 | 2 | 3 | 1 | 2 | 4 | 2340.1688 | 230.3316 | 257.7305 | 8.5559 | 12.8192 | 307.6267 | 46.1902 | 70.944 | 3.1021 | 30.204 | 6.095 | 29.3255 | - | - | - | - | - | - | - | -
UB 203 x 133 x 30 | 206.8 | 133.9 | 6.4 | 9.6 | 7.6 | - | 29.9956 | 38.211 | ND | 187.6 | 172.4 | M16 | 66 | 80 | - | - | 33.475 | 0 | 0.92335 | 30.7829 | 1 | 1 | 1 | 1 | 2 | 2 | 2895.5678 | 280.0356 | 314.3654 | 8.7051 | 14.5758 | 384.6542 | 57.4539 | 88.2241 | 3.1728 | 34.504 | 10.4313 | 37.3435 | - | - | - | - | - | - | - | -
UB 254 x 102 x 22 | 254 | 101.6 | 5.7 | 6.8 | 7.6 | - | 21.9927 | 28.0162 | ND | 240.4 | 225.2 | M10 | 56 | 69 | - | - | 25.4 | 0 | 0.88995 | 40.4657 | 1 | 1 | 2 | 3 | 4 | 4 | 2841.006 | 223.7013 | 259.0149 | 10.07 | 15.6198 | 119.3444 | 23.493 | 37.2748 | 2.0639 | 28.204 | 4.3483 | 18.1583 | - | - | - | - | - | - | - | -
UB 254 x 102 x 25 | 257.2 | 101.9 | 6 | 8.4 | 7.6 | - | 25.1506 | 32.039 | ND | 240.4 | 225.2 | M10 | 56 | 69 | - | - | 25.475 | 0 | 0.89695 | 35.6632 | 1 | 1 | 1 | 2 | 4 | 4 | 3414.5619 | 265.518 | 305.5266 | 10.3235 | 16.7006 | 148.6847 | 29.1825 | 46.0077 | 2.1542 | 31.704 | 6.5575 | 22.9241 | - | - | - | - | - | - | - | -
UB 254 x 102 x 28 | 260.4 | 102.2 | 6.3 | 10 | 7.6 | - | 28.3236 | 36.081 | ND | 240.4 | 225.2 | M10 | 56 | 69 | - | - | 25.55 | 0 | 0.90395 | 31.9152 | 1 | 1 | 1 | 2 | 4 | 4 | 4004.712 | 307.5816 | 352.807 | 10.5353 | 17.791 | 178.5379 | 34.9389 | 54.8499 | 2.2245 | 35.204 | 9.6574 | 27.8875 | - | - | - | - | - | - | - | -
UB 254 x 146 x 31 | 251.4 | 146.1 | 6 | 8.6 | 7.6 | - | 31.1465 | 39.677 | ND | 234.2 | 219 | M20 | 76 | 80 | - | - | 36.525 | 0 | 1.0622 | 34.1019 | 1 | 2 | 3 | 2 | 4 | 4 | 4413.4101 | 351.1066 | 393.0648 | 10.5467 | 16.371 | 447.531 | 61.2637 | 94.1251 | 3.3585 | 32.104 | 8.6771 | 65.8772 | - | - | - | - | - | - | - | -
UB 254 x 146 x 37 | 256 | 146.4 | 6.3 | 10.9 | 7.6 | - | 37.025 | 47.1656 | ND | 234.2 | 219 | M20 | 76 | 80 | - | - | 36.6 | 0 | 1.072 | 28.9521 | 1 | 1 | 1 | 2 | 4 | 4 | 5536.7893 | 432.5617 | 483.2308 | 10.8347 | 17.5939 | 570.6455 | 77.957 | 119.3738 | 3.4783 | 37.004 | 15.3687 | 85.6101 | - | - | - | - | - | - | - | -
UB 254 x 146 x 43 | 259.6 | 147.3 | 7.2 | 12.7 | 7.6 | - | 42.9963 | 54.7724 | ND | 234.2 | 219 | M20 | 77 | 81 | - | - | 36.825 | 0 | 1.081 | 25.1406 | 1 | 1 | 1 | 1 | 2 | 4 | 6543.7041 | 504.1374 | 566.3295 | 10.9303 | 20.203 | 677.3666 | 91.971 | 141.0757 | 3.5167 | 41.504 | 23.9673 | 103.0963 | - | - | - | - | - | - | - | -
UB 305 x 102 x 25 | 305.1 | 101.6 | 5.8 | 7 | 7.6 | - | 24.8088 | 31.6036 | ND | 291.1 | 275.9 | M10 | 56 | 58 | - | - | 25.4 | 0 | 0.99195 | 39.9838 | 1 | 1 | - | 4 | 4 | - | 4455.4479 | 292.0648 | 342.013 | 11.8735 | 18.8496 | 122.9449 | 24.2017 | 38.8051 | 1.9724 | 28.704 | 4.9772 | 27.1827 | - | - | - | - | - | - | - | -
UB 305 x 102 x 28 | 308.7 | 101.8 | 6 | 8.8 | 7.6 | - | 28.1647 | 35.8786 | ND | 291.1 | 275.9 | M10 | 58 | 58 | - | - | 25.45 | 0 | 0.99955 | 35.4895 | 1 | 1 | - | 4 | 4 | - | 5365.7389 | 347.6345 | 402.9037 | 12.2292 | 19.8274 | 155.3735 | 30.5252 | 48.4511 | 2.081 | 32.504 | 7.5112 | 34.7911 | - | - | - | - | - | - | - | -
UB 305 x 102 x 33 | 312.7 | 102.4 | 6.6 | 10.8 | 7.6 | - | 32.8341 | 41.8268 | ND | 291.1 | 275.9 | M10 | 58 | 60 | - | - | 25.6 | 0 | 1.0088 | 30.7227 | 1 | 1 | - | 3 | 4 | - | 6501.3546 | 415.8206 | 480.8294 | 12.4674 | 22.0628 | 194.1048 | 37.9111 | 60.041 | 2.1542 | 37.104 | 12.2868 | 44.0391 | - | - | - | - | - | - | - | -
UB 305 x 165 x 40 | 303.4 | 165 | 6 | 10.2 | 8.9 | - | 40.2862 | 51.3199 | ND | 283 | 265.2 | M24 | 86 | 87 | - | - | 41.25 | 0 | 1.2395 | 30.7679 | 1 | 1 | 3 | 4 | 4 | 4 | 8502.5956 | 560.4875 | 623.0751 | 12.8716 | 20.0875 | 764.3587 | 92.6495 | 141.7337 | 3.8593 | 36.827 | 14.737 | 164.1227 | - | - | - | - | - | - | - | -
UB 305 x 165 x 46 | 306.6 | 165.7 | 6.7 | 11.8 | 8.9 | - | 46.1157 | 58.7461 | ND | 283 | 265.2 | M24 | 87 | 88 | - | - | 41.425 | 0 | 1.2473 | 27.0476 | 1 | 1 | 1 | 3 | 4 | 4 | 9898.6623 | 645.7053 | 720.0458 | 12.9807 | 22.5319 | 895.6648 | 108.1068 | 165.5322 | 3.9047 | 40.727 | 22.2002 | 194.3987 | - | - | - | - | - | - | - | -
UB 305 x 165 x 54 | 310.4 | 166.9 | 7.9 | 13.7 | 8.9 | - | 53.9825 | 68.7675 | ND | 283 | 265.2 | M24 | 88 | 89 | - | - | 41.725 | 0 | 1.2573 | 23.2912 | 1 | 1 | 1 | 2 | 3 | 4 | 11695.8999 | 753.6018 | 846.0753 | 13.0414 | 26.5578 | 1062.9661 | 127.3776 | 195.6302 | 3.9316 | 45.727 | 34.8994 | 233.6218 | - | - | - | - | - | - | - | -
UB 356 x 127 x 33 | 349 | 125.4 | 6 | 8.5 | 10.2 | - | 33.0729 | 42.1311 | ND | 332 | 311.6 | M12 | 62 | 74 | - | - | 31.35 | 0 | 1.1701 | 35.3791 | 1 | 1 | - | 4 | 4 | - | 8249.457 | 472.7483 | 542.8967 | 13.993 | 23.0571 | 280.2364 | 44.6948 | 70.2913 | 2.5791 | 34.95 | 8.9723 | 80.9719 | - | - | - | - | - | - | - | -
UB 356 x 127 x 39 | 353.4 | 126 | 6.6 | 10.7 | 10.2 | - | 39.0687 | 49.7691 | ND | 332 | 311.6 | M12 | 62 | 74 | - | - | 31.5 | 0 | 1.1801 | 30.2054 | 1 | 1 | - | 4 | 4 | - | 10171.5345 | 575.6386 | 658.5195 | 14.296 | 25.6941 | 357.8395 | 56.7999 | 89.0503 | 2.6814 | 39.95 | 15.1512 | 104.74 | - | - | - | - | - | - | - | -
UB 356 x 171 x 45 | 351.4 | 171.1 | 7 | 9.7 | 10.2 | - | 45.0013 | 57.3265 | ND | 332 | 311.6 | M24 | 87 | 93 | - | - | 42.775 | 0 | 1.3557 | 30.1255 | 1 | 2 | 3 | 4 | 4 | 4 | 12065.7549 | 686.7248 | 774.623 | 14.5077 | 26.7909 | 811.0661 | 94.8061 | 146.5678 | 3.7614 | 38.35 | 16.1629 | 236.3744 | - | - | - | - | - | - | - | -
UB 356 x 171 x 51 | 355 | 171.5 | 7.4 | 11.5 | 10.2 | - | 50.9513 | 64.9061 | ND | 332 | 311.6 | M24 | 87 | 94 | - | - | 42.875 | 0 | 1.3637 | 26.7646 | 1 | 1 | 2 | 4 | 4 | 4 | 14135.9301 | 796.3904 | 896.004 | 14.7577 | 28.6581 | 968.278 | 112.9187 | 174.1994 | 3.8624 | 42.35 | 23.9961 | 285.1888 | - | - | - | - | - | - | - | -
UB 356 x 171 x 57 | 358 | 172.2 | 8.1 | 13 | 10.2 | - | 56.9573 | 72.5571 | ND | 332 | 311.6 | M24 | 88 | 94 | - | - | 43.05 | 0 | 1.3711 | 24.0722 | 1 | 1 | 1 | 3 | 4 | 4 | 16038.3129 | 895.9951 | 1010.1424 | 14.8676 | 31.4901 | 1108.208 | 128.7117 | 198.7543 | 3.9081 | 46.05 | 33.5936 | 329.2075 | - | - | - | - | - | - | - | -
UB 356 x 171 x 67 | 363.4 | 173.2 | 9.1 | 15.7 | 10.2 | - | 67.1096 | 85.4899 | ND | 332 | 311.6 | M24 | 89 | 95 | - | - | 43.3 | 0 | 1.3839 | 20.6213 | 1 | 1 | 1 | 2 | 4 | 4 | 19462.8289 | 1071.1518 | 1210.8611 | 15.0885 | 35.7366 | 1362.074 | 157.2834 | 242.9692 | 3.9916 | 52.45 | 55.8958 | 410.905 | - | - | - | - | - | - | - | -
UB 406 x 140 x 39 | 398 | 141.8 | 6.4 | 8.6 | 10.2 | - | 38.9783 | 49.6539 | ND | 380.8 | 360.4 | M16 | 68 | 78 | - | - | 35.45 | 0 | 1.3329 | 34.1957 | 1 | 2 | - | 4 | 4 | - | 12508.2535 | 628.5555 | 723.6802 | 15.8716 | 27.5691 | 409.8054 | 57.8005 | 90.8498 | 2.8728 | 35.55 | 10.9888 | 154.9201 | - | - | - | - | - | - | - | -
UB 406 x 140 x 46 | 403.2 | 142.2 | 6.8 | 11.2 | 10.2 | - | 46.0326 | 58.6403 | ND | 380.8 | 360.4 | M16 | 68 | 78 | - | - | 35.55 | 0 | 1.3441 | 29.1986 | 1 | 1 | - | 4 | 4 | - | 15685.0844 | 778.03 | 887.6305 | 16.3548 | 29.8339 | 538.0602 | 75.6765 | 118.1459 | 3.0291 | 41.15 | 19.0733 | 206.1948 | - | - | - | - | - | - | - | -
UB 406 x 178 x 54 | 402.6 | 177.7 | 7.7 | 10.9 | 10.2 | - | 54.1283 | 68.9533 | ND | 380.8 | 360.4 | M24 | 88 | 100 | - | - | 44.425 | 0 | 1.4831 | 27.3995 | 1 | 2 | 3 | 4 | 4 | 4 | 18722.2142 | 930.0653 | 1054.638 | 16.4779 | 33.2776 | 1021.2 | 114.9353 | 178.288 | 3.8484 | 41.45 | 23.4986 | 391.0071 | - | - | - | - | - | - | - | -
UB 406 x 178 x 60 | 406.4 | 177.9 | 7.9 | 12.8 | 10.2 | - | 60.0672 | 76.5187 | ND | 380.8 | 360.4 | M24 | 88 | 100 | - | - | 44.475 | 0 | 1.4911 | 24.8237 | 1 | 1 | 1 | 4 | 4 | 4 | 21596.2588 | 1062.808 | 1199.4674 | 16.7999 | 34.5987 | 1203.064 | 135.2517 | 209.0475 | 3.9652 | 45.45 | 33.4905 | 465.1968 | - | - | - | - | - | - | - | -
UB 406 x 178 x 67 | 409.4 | 178.8 | 8.8 | 14.3 | 10.2 | - | 67.1491 | 85.5403 | ND | 380.8 | 360.4 | M24 | 89 | 101 | - | - | 44.7 | 0 | 1.4989 | 22.3218 | 1 | 1 | 1 | 3 | 4 | 4 | 24330.8676 | 1188.611 | 1346.0274 | 16.8653 | 38.5791 | 1364.9391 | 152.6777 | 236.5502 | 3.9946 | 49.35 | 46.4005 | 531.6691 | - | - | - | - | - | - | - | -
UB 406 x 178 x 74 | 412.8 | 179.5 | 9.5 | 16 | 10.2 | - | 74.1896 | 94.5091 | ND | 380.8 | 360.4 | M24 | 90 | 102 | - | - | 44.875 | 0 | 1.5071 | 20.314 | 1 | 1 | 1 | 2 | 4 | 4 | 27309.7254 | 1323.1456 | 1500.806 | 16.9989 | 41.8531 | 1545.4704 | 172.1973 | 266.9815 | 4.0438 | 53.45 | 63.1023 | 607.0793 | - | - | - | - | - | - | - | -
UB 457 x 152 x 52 | 449.8 | 152.4 | 7.6 | 10.9 | 10.2 | - | 52.3158 | 66.6443 | ND | 428 | 407.6 | M20 | 78 | 86 | - | - | 38.1 | 0 | 1.4765 | 28.2226 | 1 | 1 | 2 | 4 | 4 | 4 | 21368.8896 | 950.1507 | 1096.0413 | 17.9065 | 36.4731 | 644.9565 | 84.64 | 133.3036 | 3.1109 | 41.35 | 21.7135 | 309.6716 | - | - | - | - | - | - | - | -
UB 457 x 152 x 60 | 454.6 | 152.9 | 8.1 | 13.3 | 10.2 | - | 59.8425 | 76.2325 | ND | 428 | 407.6 | M20 | 78 | 87 | - | - | 38.225 | 0 | 1.4871 | 24.85 | 1 | 1 | 1 | 4 | 4 | 4 | 25499.9942 | 1121.8651 | 1287.2706 | 18.2894 | 39.3516 | 794.6462 | 103.9433 | 163.0519 | 3.2286 | 46.65 | 34.0155 | 385.772 | - | - | - | - | - | - | - | -
UB 457 x 152 x 67 | 458 | 153.8 | 9 | 15 | 10.2 | - | 67.1592 | 85.5531 | ND | 428 | 407.6 | M20 | 79 | 86 | - | - | 38.45 | 0 | 1.4957 | 22.2708 | 1 | 1 | 1 | 4 | 4 | 4 | 28926.5433 | 1263.1678 | 1453.0736 | 18.3878 | 43.8231 | 912.5562 | 118.6679 | 186.6807 | 3.266 | 50.95 | 47.9495 | 446.2276 | - | - | - | - | - | - | - | -
UB 457 x 152 x 74 | 462 | 154.4 | 9.6 | 17 | 10.2 | - | 74.1645 | 94.4771 | ND | 428 | 407.6 | M20 | 80 | 87 | - | - | 38.6 | 0 | 1.5049 | 20.2912 | 1 | 1 | 1 | 4 | 4 | 4 | 32674.0274 | 1414.4601 | 1626.5862 | 18.5968 | 47.0811 | 1046.5281 | 135.5606 | 213.1278 | 3.3282 | 55.55 | 66.1827 | 516.297 | - | - | - | - | - | - | - | -
UB 457 x 152 x 82 | 465.8 | 155.3 | 10.5 | 18.9 | 10.2 | - | 82.0611 | 104.5365 | ND | 428 | 407.6 | M20 | 81 | 88 | - | - | 38.825 | 0 | 1.5143 | 18.4532 | 1 | 1 | 1 | 3 | 4 | 4 | 36588.6292 | 1571.0017 | 1811.4941 | 18.7085 | 51.6732 | 1184.5124 | 152.5451 | 240.385 | 3.3662 | 60.25 | 89.6541 | 589.0954 | - | - | - | - | - | - | - | -
UB 457 x 191 x 67 | 453.4 | 189.9 | 8.5 | 12.7 | 10.2 | - | 67.1235 | 85.5077 | ND | 428 | 407.6 | M27 | 99 | 100 | - | - | 47.475 | 0 | 1.6319 | 24.3117 | 1 | 1 | 2 | 4 | 4 | 4 | 29380.2617 | 1295.9974 | 1471.024 | 18.5364 | 40.9434 | 1452.134 | 152.9367 | 237.3076 | 4.121 | 45.85 | 37.5388 | 703.8068 | - | - | - | - | - | - | - | -
UB 457 x 191 x 74 | 457 | 190.4 | 9 | 14.5 | 10.2 | - | 74.2838 | 94.6291 | ND | 428 | 407.6 | M27 | 99 | 100 | - | - | 47.6 | 0 | 1.6401 | 22.0787 | 1 | 1 | 1 | 4 | 4 | 4 | 33319.3389 | 1458.1768 | 1652.7266 | 18.7645 | 43.6761 | 1671.1257 | 175.5384 | 272.1005 | 4.2024 | 49.95 | 52.1413 | 816.5526 | - | - | - | - | - | - | - | -
UB 457 x 191 x 82 | 460 | 191.3 | 9.9 | 16 | 10.2 | - | 82.0177 | 104.4811 | ND | 428 | 407.6 | M27 | 100 | 101 | - | - | 47.825 | 0 | 1.6479 | 20.0919 | 1 | 1 | 1 | 3 | 4 | 4 | 37051.3434 | 1610.928 | 1831.2842 | 18.8314 | 48.1131 | 1870.828 | 195.591 | 303.8981 | 4.2315 | 53.85 | 69.7228 | 920.0673 | - | - | - | - | - | - | - | -
UB 457 x 191 x 89 | 463.4 | 191.9 | 10.5 | 17.7 | 10.2 | - | 89.3061 | 113.7657 | ND | 428 | 407.6 | M27 | 101 | 102 | - | - | 47.975 | 0 | 1.6559 | 18.5417 | 1 | 1 | 1 | 3 | 4 | 4 | 41015.1108 | 1770.1817 | 2013.6446 | 18.9874 | 51.3024 | 2089.3837 | 217.7576 | 338.3757 | 4.2855 | 57.85 | 91.265 | 1035.3143 | - | - | - | - | - | - | - | -
UB 457 x 191 x 98 | 467.2 | 192.8 | 11.4 | 19.6 | 10.2 | - | 98.3312 | 125.2627 | ND | 428 | 407.6 | M27 | 101 | 103 | - | - | 48.2 | 0 | 1.6653 | 16.9355 | 1 | 1 | 1 | 2 | 4 | 4 | 45726.9491 | 1957.4893 | 2232.4097 | 19.1062 | 55.9179 | 2347.0172 | 243.4665 | 378.9023 | 4.3286 | 62.55 | 122.0645 | 1172.5897 | - | - | - | - | - | - | - | -
UB 533 x 210 x 82 | 528.3 | 208.8 | 9.6 | 13.2 | 12.7 | - | 82.1817 | 104.6901 | ND | 501.9 | 476.5 | M27 | 100 | 119 | - | - | 52.2 | 0 | 1.8508 | 22.5208 | 1 | 1 | 3 | 4 | 4 | 4 | 47539.1441 | 1799.7026 | 2058.6186 | 21.3095 | 54.1869 | 2007.278 | 192.268 | 300.3642 | 4.3788 | 50.879 | 52.5413 | 1328.4257 | - | - | - | - | - | - | - | -
UB 533 x 210 x 92 | 533.1 | 209.3 | 10.1 | 15.6 | 12.7 | - | 92.1417 | 117.378 | ND | 501.9 | 476.5 | M27 | 100 | 119 | - | - | 52.325 | 0 | 1.8614 | 20.2014 | 1 | 1 | 1 | 4 | 4 | 4 | 55227.2959 | 2071.9301 | 2360.0874 | 21.6912 | 57.6144 | 2389.1101 | 228.2953 | 355.5823 | 4.5115 | 56.179 | 76.3398 | 1596.0326 | - | - | - | - | - | - | - | -
UB 533 x 210 x 101 | 536.7 | 210 | 10.8 | 17.4 | 12.7 | - | 101.0057 | 128.6697 | ND | 501.9 | 476.5 | M27 | 101 | 120 | - | - | 52.5 | 0 | 1.87 | 18.5138 | 1 | 1 | 1 | 4 | 4 | 4 | 61518.724 | 2292.4809 | 2612.0138 | 21.8658 | 61.8885 | 2691.9762 | 256.3787 | 399.4458 | 4.574 | 60.479 | 101.6404 | 1810.6418 | - | - | - | - | - | - | - | -
UB 533 x 210 x 109 | 539.5 | 210.8 | 11.6 | 18.8 | 12.7 | - | 109.0096 | 138.8657 | ND | 501.9 | 476.5 | M27 | 102 | 121 | - | - | 52.7 | 0 | 1.8772 | 17.2205 | 1 | 1 | 1 | 3 | 4 | 4 | 66821.989 | 2477.1822 | 2828.4273 | 21.9362 | 66.5609 | 2942.709 | 279.1944 | 435.7841 | 4.6034 | 64.079 | 127.267 | 1989.4525 | - | - | - | - | - | - | - | -
UB 533 x 210 x 122 | 544.5 | 211.9 | 12.7 | 21.3 | 12.7 | - | 121.9853 | 155.3952 | ND | 501.9 | 476.5 | M27 | 103 | 122 | - | - | 52.975 | 0 | 1.8894 | 15.4887 | 1 | 1 | 1 | 2 | 4 | 4 | 76042.5324 | 2793.1141 | 3195.5934 | 22.1212 | 73.2411 | 3387.5152 | 319.7277 | 499.7119 | 4.669 | 70.179 | 179.5668 | 2311.5149 | - | - | - | - | - | - | - | -
UB 610 x 229 x 101 | 602.6 | 227.6 | 10.5 | 14.8 | 12.7 | - | 101.2015 | 128.9191 | ND | 573 | 547.6 | M27 | 101 | 138 | - | - | 56.9 | 0 | 2.0728 | 20.4819 | 1 | 1 | 2 | 4 | 4 | 4 | 75779.9944 | 2515.101 | 2881.1301 | 24.2448 | 66.8627 | 2914.7311 | 256.1275 | 400.246 | 4.7549 | 54.979 | 78.1578 | 2512.0392 | - | - | - | - | - | - | - | -
UB 610 x 229 x 113 | 607.6 | 228.2 | 11.1 | 17.3 | 12.7 | - | 112.9966 | 143.9447 | ND | 573 | 547.6 | M27 | 101 | 138 | - | - | 57.05 | 0 | 2.084 | 18.443 | 1 | 1 | 1 | 4 | 4 | 4 | 87318.4697 | 2874.209 | 3280.8086 | 24.6295 | 71.302 | 3434.0117 | 300.9651 | 469.2618 | 4.8843 | 60.579 | 112.2544 | 2984.8832 | - | - | - | - | - | - | - | -
UB 610 x 229 x 125 | 612.2 | 229 | 11.9 | 19.6 | 12.7 | - | 125.0815 | 159.3395 | ND | 573 | 547.6 | M27 | 102 | 139 | - | - | 57.25 | 0 | 2.0948 | 16.7474 | 1 | 1 | 1 | 4 | 4 | 4 | 98609.9731 | 3221.4954 | 3675.8785 | 24.877 | 76.8823 | 3932.1301 | 343.4175 | 535.424 | 4.9677 | 65.979 | 155.1506 | 3444.0906 | - | - | - | - | - | - | - | -
UB 610 x 229 x 140 | 617.2 | 230.2 | 13.1 | 22.1 | 12.7 | - | 139.8838 | 178.1959 | ND | 573 | 547.6 | M27 | 103 | 140 | - | - | 57.55 | 0 | 2.1072 | 15.0639 | 1 | 1 | 1 | 3 | 4 | 4 | 111777.2993 | 3622.0771 | 4142.075 | 25.0454 | 84.956 | 4505.2454 | 391.4201 | 611.4448 | 5.0282 | 72.179 | 217.7571 | 3978.1109 | - | - | - | - | - | - | - | -
UB 610 x 305 x 149 | 612.4 | 304.8 | 11.8 | 19.7 | 16.5 | - | 149.1831 | 190.0422 | ND | 573 | 540 | M27 | 102 | 215 | - | - | 76.2 | 0 | 2.3921 | 16.0345 | 1 | 1 | 2 | 4 | 4 | 4 | 125876.0545 | 4110.9097 | 4593.5674 | 25.7363 | 78.7766 | 9307.58 | 610.7336 | 937.2812 | 6.9983 | 70.531 | 200.3905 | 8165.2545 | - | - | - | - | - | - | - | -
UB 610 x 305 x 179 | 620.2 | 307.1 | 14.1 | 23.6 | 16.5 | - | 179.0438 | 228.0812 | ND | 573 | 540 | M27 | 104 | 217 | - | - | 76.775 | 0 | 2.4123 | 13.4731 | 1 | 1 | 1 | 3 | 4 | 4 | 153024.051 | 4934.6679 | 5547.3481 | 25.9021 | 94.2456 | 11408.3074 | 742.9702 | 1143.8513 | 7.0724 | 80.631 | 341.5732 | 10136.9361 | - | - | - | - | - | - | - | -
UB 610 x 305 x 238 | 635.8 | 311.4 | 18.4 | 31.4 | 16.5 | - | 238.1126 | 303.3282 | ND | 573 | 540 | M27 | 109 | 222 | - | - | 77.85 | 0 | 2.4521 | 10.298 | 1 | 1 | 1 | 1 | 2 | 3 | 209471.2271 | 6589.2176 | 7486.2066 | 26.2788 | 123.9086 | 15836.6554 | 1017.1262 | 1573.9385 | 7.2256 | 100.531 | 790.5777 | 14431.8878 | - | - | - | - | - | - | - | -
UB 686 x 254 x 125 | 677.9 | 253 | 11.7 | 16.2 | 15.2 | - | 125.1908 | 159.4788 | ND | 645.5 | 615.1 | M27 | 102 | 163 | - | - | 63.25 | 0 | 2.3183 | 18.5182 | 1 | 1 | 2 | 4 | 4 | 4 | 117992.3717 | 3481.1144 | 3994.1406 | 27.2004 | 84.327 | 4382.9256 | 346.4763 | 542.3971 | 5.2424 | 61.9079 | 118.3473 | 4786.1643 | - | - | - | - | - | - | - | -
UB 686 x 254 x 140 | 683.5 | 253.7 | 12.4 | 19 | 15.2 | - | 140.0685 | 178.4313 | ND | 645.5 | 615.1 | M27 | 102 | 164 | - | - | 63.425 | 0 | 2.3309 | 16.6412 | 1 | 1 | 1 | 4 | 4 | 4 | 136267.0641 | 3987.3318 | 4558.1036 | 27.635 | 90.1573 | 5183.1139 | 408.6018 | 638.1711 | 5.3896 | 68.2079 | 170.3183 | 5708.1284 | - | - | - | - | - | - | - | -
UB 686 x 254 x 152 | 687.5 | 254.5 | 13.2 | 21 | 15.2 | - | 152.3522 | 194.0793 | ND | 645.5 | 615.1 | M27 | 103 | 165 | - | - | 63.625 | 0 | 2.3405 | 15.3625 | 1 | 1 | 1 | 4 | 4 | 4 | 150355.0622 | 4373.9654 | 5000.4576 | 27.8336 | 96.3453 | 5783.9236 | 454.5323 | 710.1879 | 5.4591 | 73.0079 | 221.3181 | 6407.2507 | - | - | - | - | - | - | - | -
UB 686 x 254 x 170 | 692.9 | 255.8 | 14.5 | 23.7 | 15.2 | - | 170.2115 | 216.83 | ND | 645.5 | 615.1 | M27 | 105 | 166 | - | - | 63.95 | 0 | 2.3539 | 13.8293 | 1 | 1 | 1 | 4 | 4 | 4 | 170326.1442 | 4916.3269 | 5630.7644 | 28.0273 | 106.2221 | 6630.2872 | 518.3962 | 811.429 | 5.5298 | 79.7079 | 309.7678 | 7402.0257 | - | - | - | - | - | - | - | -
UB 762 x 267 x 147 | 754 | 265.2 | 12.8 | 17.5 | 16.5 | - | 146.9434 | 187.189 | ND | 719 | 686 | M27 | 103 | 175 | - | - | 66.3 | 0 | 2.5149 | 17.1146 | 1 | 1 | 2 | 4 | 4 | 4 | 168501.4936 | 4469.5356 | 5155.526 | 30.0028 | 102.384 | 5455.2712 | 411.4081 | 647.2039 | 5.3984 | 67.131 | 162.2386 | 7377.2223 | - | - | - | - | - | - | - | -
UB 762 x 267 x 173 | 762.2 | 266.7 | 14.3 | 21.6 | 16.5 | - | 172.9892 | 220.3684 | ND | 719 | 686 | M27 | 104 | 177 | - | - | 66.675 | 0 | 2.5343 | 14.6499 | 1 | 1 | 1 | 4 | 4 | 4 | 205281.7772 | 5386.5594 | 6197.6791 | 30.5211 | 115.3708 | 6849.7143 | 513.6644 | 807.4814 | 5.5752 | 76.831 | 270.2649 | 9364.3788 | - | - | - | - | - | - | - | -
UB 762 x 267 x 197 | 769.8 | 268 | 15.6 | 25.4 | 16.5 | - | 196.7563 | 250.645 | ND | 719 | 686 | M27 | 106 | 178 | - | - | 67 | 0 | 2.5521 | 12.9707 | 1 | 1 | 1 | 4 | 4 | 4 | 239956.6292 | 6234.259 | 7166.5819 | 30.9412 | 126.8454 | 8174.7246 | 610.0541 | 958.593 | 5.7109 | 85.731 | 407.3005 | 11288.587 | - | - | - | - | - | - | - | -
UB 838 x 292 x 176 | 834.9 | 291.7 | 14 | 18.8 | 17.8 | - | 175.8565 | 224.021 | ND | 797.3 | 761.7 | M27 | 104 | 202 | - | - | 72.925 | 0 | 2.778 | 15.7972 | 1 | 1 | 2 | 4 | 4 | 4 | 246020.7972 | 5893.4195 | 6807.7078 | 33.1392 | 123.6666 | 7798.8774 | 534.7191 | 841.8885 | 5.9003 | 72.454 | 226.2215 | 12949.1914 | - | - | - | - | - | - | - | -
UB 838 x 292 x 194 | 840.7 | 292.4 | 14.7 | 21.7 | 17.8 | - | 193.7572 | 246.8245 | ND | 797.3 | 761.7 | M27 | 105 | 202 | - | - | 73.1 | 0 | 2.791 | 14.4048 | 1 | 1 | 2 | 4 | 4 | 4 | 279175.2939 | 6641.4962 | 7640.1139 | 33.6314 | 130.838 | 9066.3978 | 620.1366 | 973.8032 | 6.0607 | 78.954 | 309.6333 | 15161.7175 | - | - | - | - | - | - | - | -
UB 838 x 292 x 226 | 850.9 | 293.8 | 16.1 | 26.8 | 17.8 | - | 226.5211 | 288.5619 | ND | 797.3 | 761.7 | M27 | 106 | 204 | - | - | 73.45 | 0 | 2.8142 | 12.4237 | 1 | 1 | 1 | 4 | 4 | 4 | 339703.5024 | 7984.5693 | 9154.8155 | 34.3108 | 144.9407 | 11359.5893 | 773.2872 | 1211.6049 | 6.2743 | 90.554 | 516.5453 | 19232.6335 | - | - | - | - | - | - | - | -
UB 914 x 305 x 201 | 903 | 303.3 | 15.1 | 20.2 | 19.1 | - | 200.8951 | 255.9174 | ND | 862.6 | 824.4 | M27 | 105/107 | 213 | - | - | 75.825 | 0 | 2.9562 | 14.7152 | 1 | 1 | 2 | 4 | 4 | 4 | 325254.0812 | 7203.8556 | 8351.2407 | 35.6502 | 144.1508 | 9422.803 | 621.352 | 981.9787 | 6.0679 | 77.877 | 297.9445 | 18301.3028 | - | - | - | - | - | - | - | -
UB 914 x 305 x 224 | 910.4 | 304.1 | 15.9 | 23.9 | 19.1 | - | 224.2311 | 285.6448 | ND | 862.6 | 824.4 | M27 | 110 | 202 | - | - | 76.025 | 0 | 2.9726 | 13.2569 | 1 | 1 | 2 | 4 | 4 | 4 | 376413.488 | 8269.1891 | 9534.5142 | 36.3011 | 153.2149 | 11235.9768 | 738.9659 | 1163.442 | 6.2718 | 86.077 | 427.1606 | 22008.6498 | - | - | - | - | - | - | - | -
UB 914 x 305 x 253 | 918.4 | 305.5 | 17.3 | 27.9 | 19.1 | - | 253.4218 | 322.8304 | ND | 862.6 | 824.4 | M27 | 112 | 204 | - | - | 76.375 | 0 | 2.9914 | 11.8041 | 1 | 1 | 1 | 4 | 4 | 4 | 436304.4558 | 9501.4037 | 10942.0008 | 36.7627 | 167.8459 | 13301.1053 | 870.7761 | 1370.5437 | 6.4188 | 95.477 | 630.5133 | 26284.1812 | - | - | - | - | - | - | - | -
UB 914 x 305 x 289 | 926.6 | 307.7 | 19.5 | 32 | 19.1 | - | 289.0892 | 368.2666 | ND | 862.6 | 824.4 | M27 | 110/111 | 218 | - | - | 76.925 | 0 | 3.0122 | 10.4197 | 1 | 1 | 1 | 4 | 4 | 4 | 504186.5999 | 10882.5081 | 12569.7014 | 37.0011 | 189.8026 | 15597.3552 | 1013.8027 | 1601.2588 | 6.508 | 105.877 | 933.6299 | 31087.0143 | - | - | - | - | - | - | - | -
UB 914 x 419 x 343 | 911.8 | 418.5 | 19.4 | 32 | 24.1 | - | 343.2796 | 437.2989 | ND | 847.8 | 799.6 | M27 | 118/121 | 329 | - | - | 104.625 | 0 | 3.4174 | 9.9552 | 1 | 1 | 1 | 3 | 4 | 4 | 625779.4543 | 13726.2438 | 15476.9517 | 37.8287 | 191.0909 | 39155.6902 | 1871.2397 | 2889.5655 | 9.4626 | 111.6349 | 1198.6973 | 75647.2316 | - | - | - | - | - | - | - | -
UB 914 x 419 x 388 | 921 | 420.5 | 21.4 | 36.6 | 24.1 | - | 387.9634 | 494.2209 | ND | 847.8 | 799.6 | M27 | 120/123 | 331 | - | - | 105.125 | 0 | 3.4398 | 8.8664 | 1 | 1 | 1 | 2 | 4 | 4 | 719634.5189 | 15627.2425 | 17665.2338 | 38.1589 | 211.8885 | 45438.4273 | 2161.1618 | 3340.8938 | 9.5885 | 122.8349 | 1741.2634 | 88688.092 | - | - | - | - | - | - | - | -
TORNA A SELEZIONE

## UBP
UBP |  |  | British wide flange bearing piles
1 | 2 | 3 | 4 | 5 | 6 | 7 | 8 | 9 | 10 | 11 | 12 | 13 | 14 | 15 | 16 | 17 | 18 | 19 | 20 | 21 | 22 | 23 | 24 | 25 | 26 | 27 | 28 | 29 | 30 | 31 | 32 | 33 | 34 | 35 | 36 | 37 | 38 | 39 | 40 | 41 | 42 | 43 | 44 | 45 | 46 | 47
UBP | dimensioni principali | [5 empty] | peso | area | Altre dimensioni/dettagli costruzione/caratteristiche | [9 empty] | superfici |  | classe EC3 | [5 empty] | caratteristiche statiche
[21 empty] | flessione |  |  | compressione |  |  | asse forte y-y |  |  |  |  | asse debole
| h | b | tw | tf | r | - | G | A | Anet | hi | d | Ø | emin | emax | Ys | Ym | u | a | AL | AG | S 235 | S 355 | S 460 | S 235 | S 355 | S 460 | Iy | Wy | Wpl, y | iy | Avz | Iz | Wz | Wpl, z¨ | iz | Ss | IT | Iwx10-3 | - | - | - | - | - | - | - | -
Designazione | mm | mm | mm | mm | mm | - | kg/m | cm2 | cm2 | mm | mm | mm | mm | mm | cm | cm | mm | DEG | m2/m | m2/t | [6 empty] | cm4 | cm3 | cm3 | cm | cm2 | cm4 | cm3 | cm3 | cm | mm | cm4 | cm6 | - | - | - | - | - | - | - | -
UBP 203 x 203 x 54 | 204 | 207.7 | 11.3 | 11.4 | 10.2 | - | 53.9486 | 68.7243 | ND | 181.2 | 160.8 | M27 | 94 | 108 | - | - | 51.925 | 0 | 1.1987 | 22.2191 | 1 | 3 | - | 1 | 3 | - | 5026.6757 | 492.8113 | 556.6768 | 8.5523 | 24.9825 | 1705.1785 | 164.1963 | 252.3864 | 4.9812 | 46.05 | 34.9698 | 157.8758 | - | - | - | - | - | - | - | -
UBP | dimensioni principali | [5 empty] | peso | area | Altre dimensioni/dettagli costruzione/caratteristiche | [9 empty] | superfici |  | classe EC3 | [5 empty] | caratteristiche statiche
[21 empty] | flessione |  |  | compressione |  |  | asse forte y-y |  |  |  |  | asse debole
| h | b | tw | tf | r | - | G | A | Anet | hi | d | Ø | emin | emax | Ys | Ym | u | a | AL | AG | S 235 | S 355 | S 460 | S 235 | S 355 | S 460 | Iy | Wy | Wpl, y | iy | Avz | Iz | Wz | Wpl, z¨ | iz | Ss | IT | Iwx10-3 | - | - | - | - | - | - | - | -
Designazione | mm | mm | mm | mm | mm | - | kg/m | cm2 | cm2 | mm | mm | mm | mm | mm | cm | cm | mm | DEG | m2/m | m2/t | [6 empty] | cm4 | cm3 | cm3 | cm | cm2 | cm4 | cm3 | cm3 | cm | mm | cm4 | cm6 | - | - | - | - | - | - | - | -
UBP 203 x 203 x 45 | 200.2 | 205.9 | 9.5 | 9.5 | 10.2 | - | 44.924 | 57.2281 | ND | 181.2 | 160.8 | M27 | 90 | 106 | - | - | 51.475 | 0 | 1.1875 | 26.4332 | 2 | 3 | - | 2 | 3 | - | 4100.3701 | 409.6274 | 458.886 | 8.4646 | 20.9476 | 1383.8744 | 134.422 | 206.0914 | 4.9175 | 40.45 | 20.7962 | 125.6559 | - | - | - | - | - | - | - | -
UBP 203 x 203 x 54 | 204 | 207.7 | 11.3 | 11.4 | 10.2 | - | 53.9486 | 68.7243 | ND | 181.2 | 160.8 | M27 | 94 | 108 | - | - | 51.925 | 0 | 1.1987 | 22.2191 | 1 | 3 | - | 1 | 3 | - | 5026.6757 | 492.8113 | 556.6768 | 8.5523 | 24.9825 | 1705.1785 | 164.1963 | 252.3864 | 4.9812 | 46.05 | 34.9698 | 157.8758 | - | - | - | - | - | - | - | -
UBP 254 x 254 x 63 | 247.1 | 256.6 | 10.6 | 10.7 | 12.7 | - | 62.9736 | 80.2211 | ND | 225.7 | 200.3 | M27 | 102 | 154 | - | - | 64.15 | 0 | 1.4776 | 23.4638 | 3 | 3 | - | 3 | 3 | - | 8860.4176 | 717.1524 | 799.2885 | 10.5095 | 29.1607 | 3016.2581 | 235.0942 | 359.7295 | 6.1318 | 46.879 | 37.1954 | 420.9567 | - | - | - | - | - | - | - | -
UBP 254 x 254 x 71 | 249.7 | 258 | 12 | 12 | 12.7 | - | 70.955 | 90.3885 | ND | 225.7 | 200.3 | M27 | 104 | 156 | - | - | 64.5 | 0 | 1.4856 | 20.9372 | 2 | 3 | - | 2 | 3 | - | 10071.2002 | 806.664 | 903.9723 | 10.5556 | 32.9565 | 3439.1118 | 266.5978 | 408.7327 | 6.1683 | 50.879 | 52.2743 | 485.1628 | - | - | - | - | - | - | - | -
UBP 254 x 254 x 85 | 254.3 | 260.4 | 14.4 | 14.3 | 12.7 | - | 85.0624 | 108.3597 | ND | 225.7 | 200.3 | M27 | 106 | 158 | - | - | 65.1 | 0 | 1.4996 | 17.6294 | 1 | 3 | - | 1 | 3 | - | 12284.3201 | 966.1282 | 1092.3102 | 10.6474 | 39.5767 | 4215.399 | 323.7634 | 497.9182 | 6.2371 | 57.879 | 87.8242 | 605.9966 | - | - | - | - | - | - | - | -
UBP 305 x 305 x 79 | 299.3 | 306.4 | 11 | 11.1 | 15.2 | - | 78.8808 | 100.4851 | ND | 277.1 | 246.7 | M27 | 102 | 204 | - | - | 76.6 | 0 | 1.7761 | 22.5163 | 3 | 4 | - | 3 | 4 | - | 16444.1957 | 1098.8437 | 1218.1416 | 12.7925 | 37.0597 | 5326.3514 | 347.6731 | 531.1858 | 7.2805 | 51.0079 | 51.367 | 1105.0094 | - | - | - | - | - | - | - | -
UBP 305 x 305 x 88 | 301.7 | 307.8 | 12.4 | 12.3 | 15.2 | - | 87.969 | 112.0625 | ND | 277.1 | 246.7 | M27 | 104 | 206 | - | - | 76.95 | 0 | 1.7837 | 20.2765 | 3 | 4 | - | 3 | 4 | - | 18424.6697 | 1221.3901 | 1360.4875 | 12.8224 | 41.6081 | 5984.4412 | 388.8526 | 595.2109 | 7.3077 | 54.8079 | 70.0547 | 1251.69 | - | - | - | - | - | - | - | -
UBP 305 x 305 x 95 | 303.7 | 308.7 | 13.3 | 13.3 | 15.2 | - | 94.9471 | 120.9518 | ND | 277.1 | 246.7 | M27 | 106 | 206 | - | - | 77.175 | 0 | 1.7895 | 18.8474 | 3 | 3 | - | 3 | 3 | - | 20044.9041 | 1320.0464 | 1474.4111 | 12.8735 | 44.6497 | 6528.5353 | 422.9696 | 647.9626 | 7.3469 | 57.7079 | 86.6929 | 1374.8126 | - | - | - | - | - | - | - | -
UBP 305 x 305 x 110 | 307.9 | 310.7 | 15.3 | 15.4 | 15.2 | - | 109.959 | 140.0752 | ND | 277.1 | 246.7 | M27 | 108 | 208 | - | - | 77.675 | 0 | 1.8019 | 16.3871 | 2 | 3 | - | 2 | 3 | - | 23562.5505 | 1530.5327 | 1720.0533 | 12.9697 | 51.4174 | 7709.1219 | 496.2422 | 761.7227 | 7.4186 | 63.9079 | 131.3506 | 1646.5881 | - | - | - | - | - | - | - | -
UBP 305 x 305 x 126 | 312.3 | 312.9 | 17.5 | 17.6 | 15.2 | - | 126.084 | 160.6166 | ND | 277.1 | 246.7 | M27 | 110 | 210 | - | - | 78.225 | 0 | 1.8151 | 14.396 | 1 | 2 | - | 1 | 2 | - | 27407.5501 | 1755.2065 | 1985.6613 | 13.0629 | 58.9062 | 9001.7034 | 575.3725 | 885.2006 | 7.4863 | 70.5079 | 194.2788 | 1951.0949 | - | - | - | - | - | - | - | -
UBP 305 x 305 x 149 | 318.5 | 316 | 20.6 | 20.7 | 15.2 | - | 149.0635 | 189.8899 | ND | 277.1 | 246.7 | M27 | 114 | 214 | - | - | 79 | 0 | 1.8337 | 12.3015 | 1 | 1 | - | 1 | 1 | - | 33066.9563 | 2076.418 | 2370.2138 | 13.1961 | 69.6229 | 10910.3676 | 690.5296 | 1065.6233 | 7.58 | 79.8079 | 314.1557 | 2413.6247 | - | - | - | - | - | - | - | -
UBP 305 x 305 x 186 | 328.3 | 320.9 | 25.5 | 25.6 | 15.2 | - | 186.0015 | 236.9446 | ND | 277.1 | 246.7 | M27 | 118 | 218 | - | - | 80.225 | 0 | 1.8631 | 10.0166 | 1 | 1 | - | 1 | 1 | - | 42609.6106 | 2595.7728 | 3002.998 | 13.4101 | 86.9542 | 14142.9295 | 881.454 | 1366.3513 | 7.7259 | 94.5079 | 593.6582 | 3229.704 | - | - | - | - | - | - | - | -
UBP 305 x 305 x 223 | 337.9 | 325.7 | 30.3 | 30.4 | 15.2 | - | 222.9166 | 283.9702 | ND | 277.1 | 246.7 | M27 | 124 | 220 | - | - | 81.425 | 0 | 1.8919 | 8.4871 | 1 | 1 | - | 1 | 1 | - | 52698.7677 | 3119.1931 | 3653.0903 | 13.6227 | 104.3974 | 17576.762 | 1079.3222 | 1679.7021 | 7.8674 | 108.9079 | 998.436 | 4138.1465 | - | - | - | - | - | - | - | -
UBP 356 x 368 x 109 | 346.4 | 371 | 12.8 | 12.9 | 15.2 | - | 108.9094 | 138.7381 | ND | 320.6 | 290.2 | M27 | 102 | 266 | - | - | 92.75 | 0 | 2.1251 | 19.5126 | 3 | 4 | - | 3 | 4 | - | 30631.5682 | 1768.5663 | 1956.126 | 14.8589 | 48.5929 | 10986.6004 | 592.2696 | 902.8589 | 8.8988 | 56.4079 | 90.7298 | 3052.7545 | - | - | - | - | - | - | - | -
UBP 356 x 368 x 133 | 352 | 373.8 | 15.6 | 15.7 | 15.2 | - | 132.9555 | 169.3701 | ND | 320.6 | 290.2 | M27 | 104 | 268 | - | - | 93.45 | 0 | 2.1419 | 16.1099 | 3 | 3 | - | 3 | 3 | - | 37982.9656 | 2158.123 | 2405.6077 | 14.9753 | 59.2189 | 13679.5716 | 731.9193 | 1118.5782 | 8.9871 | 64.8079 | 160.6641 | 3864.2039 | - | - | - | - | - | - | - | -
UBP 356 x 368 x 152 | 356.4 | 376 | 17.8 | 17.9 | 15.2 | - | 152.0216 | 193.6581 | ND | 320.6 | 290.2 | M27 | 106 | 270 | - | - | 94 | 0 | 2.1551 | 14.1763 | 2 | 3 | - | 2 | 3 | - | 43971.5541 | 2467.5395 | 2766.7492 | 15.0684 | 67.6779 | 15876.8432 | 844.5129 | 1293.1484 | 9.0545 | 71.4079 | 236.3938 | 4542.7901 | - | - | - | - | - | - | - | -
UBP 356 x 368 x 174 | 361.4 | 378.5 | 20.3 | 20.4 | 15.2 | - | 173.8721 | 221.4931 | ND | 320.6 | 290.2 | M27 | 110 | 272 | - | - | 94.625 | 0 | 2.1701 | 12.481 | 1 | 3 | - | 1 | 3 | - | 51009.0691 | 2822.8594 | 3185.7464 | 15.1755 | 77.4079 | 18462.5677 | 975.565 | 1496.9903 | 9.1299 | 78.9079 | 348.4712 | 5359.5131 | - | - | - | - | - | - | - | -
TORNA A SELEZIONE

## UPN
UPN |  |  |  |  | European standard channels
1 | 2 | 3 | 4 | 5 | 6 | 7 | 8 | 9 | 10 | 11 | 12 | 13 | 14 | 15 | 16 | 17 | 18 | 19 | 20 | 21 | 22 | 23 | 24 | 25 | 26 | 27 | 28 | 29 | 30 | 31 | 32 | 33 | 34 | 35 | 36 | 37 | 38 | 39 | 40 | 41 | 42 | 43 | 44 | 45 | 46 | 47
UPN | dimensioni principali | [5 empty] | peso | area | Altre dimensioni/dettagli costruzione/caratteristiche | [9 empty] | superfici |  | classe EC3 | [5 empty] | caratteristiche statiche
[21 empty] | flessione |  |  | compressione |  |  | asse forte y-y |  |  |  |  | asse debole
| h | b | tw | tf | r1 | r2 | G | A | Anet | hi | d | Ø | emin | emax | Ys | Ym | u | a | AL | AG | S 235 | S 355 | S 460 | S 235 | S 355 | S 460 | Iy | Wy | Wpl, y | iy | Avz | Iz | Wz | Wpl, z¨ | iz | Ss | IT | Iwx10-3 | - | - | - | - | - | - | - | -
Designazione | mm | mm | mm | mm | mm | mm | kg/m | cm2 | cm2 | mm | mm | mm | mm | mm | mm | mm | mm | DEG | m2/m | m2/t | [6 empty] | cm4 | cm3 | cm3 | cm | cm2 | cm4 | cm3 | cm3 | cm | mm | cm4 | cm6 | - | - | - | - | - | - | - | -
UPN 260 | 260 | 90 | 10 | 14 | 14 | 7 | 37.9 | 48.3 | ND | - | 200 | M24 | 51 | 51 | 23.6 | 46.6 | 45 | 8 | 0.834 | 21.9963 | 1 | 1 | - | 1 | 1 | - | 4820 | 371 | 442 | 9.99 | 27.12 | 317 | 47.7 | 91.6 | 2.56 | 33.9 | 25.5 | 33.3 | - | - | - | - | - | - | - | -
UNI 5680
UPN | dimensioni principali | [5 empty] | peso | area | Altre dimensioni/dettagli costruzione/caratteristiche | [9 empty] | superfici |  | classe EC3 | [5 empty] | caratteristiche statiche
[21 empty] | flessione |  |  | compressione |  |  | asse forte y-y |  |  |  |  | asse debole
| h | b | tw | tf | r1 | r2 | G | A | Anet | hi | d | Ø | emin | emax | Ys | Ym | u | a | AL | AG | S 235 | S 355 | S 460 | S 235 | S 355 | S 460 | Iy | Wy | Wpl, y | iy | Avz | Iz | Wz | Wpl, z¨ | iz | Ss | IT | Iwx10-3 | - | - | - | - | - | - | - | -
Designazione | mm | mm | mm | mm | mm | mm | kg/m | cm2 | cm2 | mm | mm | mm | mm | mm | mm | mm | mm | DEG | m2/m | m2/t | [6 empty] | cm4 | cm3 | cm3 | cm | cm2 | cm4 | cm3 | cm3 | cm | mm | cm4 | cm6 | - | - | - | - | - | - | - | -
25x12* | 25 | 12 | 4 | 4 | 4 | 2 | 1.32 | 1.68 | ND | - | - |  | - | - | 4.3 | - | 6 | 8 | 0.084 | 63.6943 | - | - | - | - | - | - | 1.23 | 0.99 | - | 0.85 | - | 0.18 | 0.23 | - | 0.33 | - | - | - | - | - | - | - | - | - | - | - | 43 | -
30x15 | 30 | 15 | 4 | 4.5 | 4.5 | 2 | 1.74 | 2.21 | ND | - | - | - | - | - | 5.2 | - | 7.5 | 8 | 0.105 | 60.524 | - | - | - | - | - | - | 2.53 | 1.69 | - | 1.07 | - | 0.38 | 0.39 | - | 0.42 | - | - | - | - | - | - | - | - | - | - | - | 52 | -
30X15* | 30 | 15 | 5 | 5 | 5 | 2.5 | 2.01 | 2.57 | ND | - | - | - | - | - | 5.4 | - | 7.5 | 8 | 0.102 | 50.5589 | - | - | - | - | - | - | 2.71 | 1.8 | - | 1.02 | - | 0.43 | 0.45 | - | 0.41 | - | - | - | - | - | - | - | - | - | - | - | 54 | -
30x33 | 30 | 33 | 5 | 7 | 7 | 3.5 | 4.27 | 5.44 | ND | - | - | - | - | - | 13.1 | - | 16.5 | 8 | 0.174 | 40.7456 | - | - | - | - | - | - | 6.39 | 4.26 | - | 1.08 | - | 5.33 | 2.68 | - | 0.99 | - | - | - | - | - | - | - | - | - | - | - | 131 | -
35x17* | 35 | 17 | 5 | 5.5 | 5.5 | 3 | 2.56 | 3.27 | ND | - | - | - | - | - | 6 | - | 8.5 | 8 | 0.118 | 45.969 | - | - | - | - | - | - | 4.75 | 2.71 | - | 1.2 | - | 0.71 | 0.64 | - | 0.47 | - | - | - | - | - | - | - | - | - | - | - | 60 | -
40x20 | 40 | 20 | 5 | 5 | 5.5 | 2.5 | 2.87 | 3.66 | ND | - | 19 | - | - | - | 6.7 | 10.3 | 10 | 8 | 0.147 | 51.1642 | 1 | 1 | - | 1 | 1 | - | 7.58 | 3.79 | 4.91 | 1.44 | 1.96 | 1.14 | 0.8 | 1.65 | 0.56 | 13.4 | 0.39 | 0.003 | - | - | - | - | - | - | - | - | 67 | 103
40x20* | 40 | 20 | 6 | 6 | 6 | 3 | 3.28 | 4.18 | ND | - | - | - | - | - | 7 | - | 10 | 8 | 0.139 | 42.3613 | - | - | - | - | - | - | 8.14 | 4.07 | - | 1.39 | - | 1.29 | 0.99 | - | 0.55 | - | - | - | - | - | - | - | - | - | - | - | 70 | -
40X35 | 40 | 35 | 5 | 7 | 7 | 3.5 | 4.87 | 6.21 | ND | - | 11 | M10 | 18 | 18 | 13.3 | - | 17.5 | 8 | 0.197 | 40.4115 | - | - | - | - | - | - | 14.1 | 7.05 | - | 1.5 | - | 6.68 | 3.08 | - | 1.04 | - | - | - | - | - | - | - | - | - | - | - | 133 | -
50x25 | 50 | 25 | 5 | 6 | 6 | 3 | 3.86 | 4.92 | ND | - | 26 | M10 | 19 | 19 | 8.1 | 13.6 | 12.5 | 8 | 0.18 | 46.6056 | 1 | 1 | - | 1 | 1 | - | 16.8 | 6.73 | 8.52 | 1.85 | 2.52 | 2.49 | 1.48 | 2.84 | 0.71 | 14.6 | 0.59 | 0.009 | - | - | - | - | - | - | - | - | 81 | 136
50X25* | 50 | 25 | 6 | 6 | 6 | 3 | 4.23 | 5.39 | ND | - | - | M10 | 20 | 20 | 8.2 | - | 12.5 | 8 | 0.178 | 42.0689 | - | - | - | - | - | - | 17.5 | 7.01 | - | 1.8 | - | 2.69 | 1.6 | - | 0.71 | - | - | - | - | - | - | - | - | - | - | - | 82 | -
50X38 | 50 | 38 | 5 | 7 | 7 | 3.5 | 5.59 | 7.12 | ND | - | 20 | M10 | 21 | 21 | 13.7 | - | 19 | 8 | 0.229 | 40.9719 | - | - | - | - | - | - | 26.4 | 10.6 | - | 1.92 | - | 9.12 | 3.75 | - | 1.13 | - | - | - | - | - | - | - | - | - | - | - | 137 | -
60x30 | 60 | 30 | 6 | 6 | 6 | 3 | 5.07 | 6.46 | ND | - | 36 | M10 | 22 | 22 | 9.1 | 15.2 | 15 | 8 | 0.217 | 42.7915 | 1 | 1 | - | 1 | 1 | - | 31.6 | 10.5 | 13.3 | 2.21 | 3.54 | 4.51 | 2.16 | 4.19 | 0.84 | 15.8 | 0.89 | 0.024 | - | - | - | - | - | - | - | - | 91 | 152
60X30* | 60 | 30 | 6.5 | 6.5 | 6.5 | 3.5 | 5.56 | 7.09 | ND | - | - | M10 | 24 | 24 | 9.6 | - | 15 | 8 | 0.215 | 38.6298 | - | - | - | - | - | - | 34 | 11.3 | - | 2.18 | - | 5.14 | 2.52 | - | 0.85 | - | - | - | - | - | - | - | - | - | - | - | 96 | -
65X42 | 65 | 42 | 5.5 | 7.5 | 7.5 | 4 | 7.09 | 9.03 | ND | - | 34 | M10 | 25 | 25 | 13.9 | 25.8 | 21 | 8 | 0.272 | 38.3717 | 1 | 1 | - | 1 | 1 | - | 57.5 | 17.7 | 21.7 | 2.52 | 3.68 | 14.1 | 6.07 | 5.06 | 1.25 | 18 | 1.61 | 1.39 | - | - | - | - | - | - | - | - | 139 | 258
UPN 80 | 80 | 45 | 6 | 8 | 8 | 4 | 8.64 | 11 | ND | - | 46 | M10 | 29 | 31 | 14.5 | 26.7 | 22.5 | 8 | 0.312 | 36.132 | 1 | 1 | - | 1 | 1 | - | 106 | 26.5 | 31.8 | 3.1 | 5.1 | 19.4 | 6.36 | 12.1 | 1.33 | 19.4 | 2.16 | 0.17 | - | - | - | - | - | - | - | - | 145 | 267
UPN 100 | 100 | 50 | 6 | 8.5 | 8.5 | 4.5 | 10.6 | 13.5 | ND | - | 64 | M10 | 31 | 34 | 15.5 | 29.3 | 25 | 8 | 0.372 | 35.1026 | 1 | 1 | - | 1 | 1 | - | 206 | 41.2 | 49 | 3.91 | 6.46 | 29.3 | 8.49 | 16.2 | 1.47 | 20.3 | 2.81 | 0.41 | - | - | - | - | - | - | - | - | 155 | 293
UPN 120 | 120 | 55 | 7 | 9 | 9 | 4.5 | 13.4 | 17 | ND | - | 82 | M10 | 32 | 39 | 16 | 30.3 | 27.5 | 8 | 0.434 | 32.5215 | 1 | 1 | - | 1 | 1 | - | 364 | 60.7 | 72.6 | 4.62 | 8.8 | 43.2 | 11.1 | 21.2 | 1.59 | 22.2 | 4.15 | 0.9 | - | - | - | - | - | - | - | - | 160 | 303
UPN 140 | 140 | 60 | 7 | 10 | 10 | 5 | 16 | 20.4 | ND | - | 98 | M12 | 37 | 41 | 17.5 | 33.7 | 30 | 8 | 0.489 | 30.5358 | 1 | 1 | - | 1 | 1 | - | 605 | 86.4 | 103 | 5.45 | 10.41 | 62.7 | 14.8 | 28.3 | 1.75 | 23.9 | 5.68 | 1.8 | - | - | - | - | - | - | - | - | 175 | 337
UPN 160 | 160 | 65 | 7.5 | 10.5 | 10.5 | 5.5 | 18.8 | 24 | ND | - | 115 | M16 | 38 | 38 | 18.4 | 35.6 | 32.5 | 8 | 0.546 | 28.9809 | 1 | 1 | - | 1 | 1 | - | 925 | 116 | 138 | 6.21 | 12.6 | 85.3 | 18.3 | 35.2 | 1.89 | 25.3 | 7.39 | 3.26 | - | - | - | - | - | - | - | - | 184 | 356
UPN 180 | 180 | 70 | 8 | 11 | 11 | 5.5 | 22 | 28 | ND | - | 133 | M16 | 38 | 43 | 19.2 | 37.5 | 35 | 8 | 0.611 | 27.798 | 1 | 1 | - | 1 | 1 | - | 1350 | 150 | 179 | 6.95 | 15.09 | 114 | 22.4 | 42.9 | 2.02 | 26.7 | 9.55 | 5.57 | - | - | - | - | - | - | - | - | 192 | 375
UPN 200 | 200 | 75 | 8.5 | 11.5 | 11.5 | 6 | 25.3 | 32.2 | ND | - | 151 | M16 | 39 | 48 | 20.1 | 39.4 | 37.5 | 8 | 0.661 | 26.1503 | 1 | 1 | - | 1 | 1 | - | 1910 | 191 | 228 | 7.7 | 17.71 | 148 | 27 | 51.8 | 2.14 | 28.1 | 11.9 | 9.07 | - | - | - | - | - | - | - | - | 201 | 394
UPN 220 | 220 | 80 | 9 | 12.5 | 12.5 | 6.5 | 29.4 | 37.4 | ND | - | 167 | M20 | 44 | 47 | 21.4 | 42 | 40 | 8 | 0.718 | 24.4559 | 1 | 1 | - | 1 | 1 | - | 2690 | 245 | 292 | 8.48 | 20.62 | 197 | 33.6 | 64.1 | 2.3 | 30.3 | 16 | 14.6 | - | - | - | - | - | - | - | - | 214 | 420
UPN 240 | 240 | 85 | 9.5 | 13 | 13 | 6.5 | 33.2 | 42.3 | ND | - | 184 | M20 | 45 | 52 | 22.3 | 43.9 | 42.5 | 8 | 0.775 | 23.3395 | 1 | 1 | - | 1 | 1 | - | 3600 | 300 | 358 | 9.22 | 23.71 | 248 | 39.6 | 75.7 | 2.42 | 31.7 | 19.7 | 22.1 | - | - | - | - | - | - | - | - | 223 | 439
UPN 260 | 260 | 90 | 10 | 14 | 14 | 7 | 37.9 | 48.3 | ND | - | 200 | M24 | 51 | 51 | 23.6 | 46.6 | 45 | 8 | 0.834 | 21.9963 | 1 | 1 | - | 1 | 1 | - | 4820 | 371 | 442 | 9.99 | 27.12 | 317 | 47.7 | 91.6 | 2.56 | 33.9 | 25.5 | 33.3 | - | - | - | - | - | - | - | - | 236 | 466
UPN 280 | 280 | 95 | 10 | 15 | 15 | 7.5 | 41.8 | 53.3 | ND | - | 216 | M24 | 52 | 56 | 25.3 | 50.2 | 47.5 | 8 | 0.89 | 21.2713 | 1 | 1 | - | 1 | 1 | - | 6280 | 448 | 532 | 10.9 | 29.28 | 399 | 57.2 | 109 | 2.74 | 35.6 | 31 | 48.5 | - | - | - | - | - | - | - | - | 253 | 502
UPN 300 | 300 | 100 | 10 | 16 | 16 | 8 | 46.2 | 58.8 | ND | - | 232 | M24 | 53 | 61 | 27 | 54.1 | 50 | 8 | 0.95 | 20.5815 | 1 | 1 | - | 1 | 1 | - | 8030 | 535 | 632 | 11.7 | 31.77 | 495 | 67.8 | 130 | 2.9 | 37.3 | 37.4 | 69.1 | - | - | - | - | - | - | - | - | 270 | 541
UPN 320 | 320 | 100 | 14 | 17.5 | 17.5 | 8.75 | 59.5 | 75.8 | ND | - | 246 | M24 | 59 | 61 | 26 | 48.2 | 43 | 5 | 0.982 | 16.5034 | 1 | 1 | - | 1 | 1 | - | 10870 | 679 | 826 | 12.1 | 47.11 | 597 | 80.6 | 152 | 2.81 | 43 | 66.7 | 96.1 | - | - | - | - | - | - | - | - | 260 | 482
UPN 350 | 350 | 100 | 14 | 16 | 16 | 8 | 60.6 | 77.3 | ND | - | 282 | M24 | 57 | 61 | 24 | 44.5 | 43 | 5 | 1.047 | 17.2543 | 1 | 1 | - | 1 | 1 | - | 12840 | 734 | 918 | 12.9 | 50.84 | 570 | 75 | 143 | 2.72 | 40.7 | 61.2 | 114 | - | - | - | - | - | - | - | - | 240 | 445
UPN 380 | 380 | 102 | 13.5 | 16 | 16 | 8 | 63.1 | 80.4 | ND | - | 313 | M24 | 57 | 63 | 23.8 | 45.8 | 44.25 | 5 | 1.11 | 17.5872 | 1 | 1 | - | 1 | 1 | - | 15760 | 829 | 1014 | 14 | 53.23 | 615 | 78.7 | 148 | 2.77 | 40.3 | 59.1 | 146 | - | - | - | - | - | - | - | - | 238 | 458
UPN 400 | 400 | 110 | 14 | 18 | 18 | 9 | 71.8 | 91.5 | ND | - | 324 | M27 | 59 | 65 | 26.5 | 51.1 | 48 | 5 | 1.182 | 16.4561 | 1 | 1 | - | 1 | 1 | - | 20350 | 1020 | 1240 | 14.9 | 58.55 | 846 | 102 | 190 | 3.04 | 44 | 81.6 | 221 | - | - | - | - | - | - | - | - | 265 | 511
TORNA A SELEZIONE

## RSJ
| RSJ | [8 empty] | Joists with Taper Flanges
| 1 | 2 | 3 | 4 | 5 | 6 | 7 | 8 | 9 | 10 | 11 | 12 | 13 | 14 | 15 | 16 | 17 | 18 | 19 | 20 | 21 | 22 | 23 | 24 | 25 | 26 | 27 | 28 | 29 | 30 | 31 | 32 | 33 | 34 | 35 | 36 | 37 | 38 | 39 | 40 | 41 | 42 | 43 | 44 | 45 | 46 | 47
| RSJ | dimensioni principali | [5 empty] | peso | area | Altre dimensioni/dettagli costruzione/caratteristiche | [9 empty] | superfici |  | classe EC3 | [5 empty] | caratteristiche statiche
[22 empty] | flessione |  |  | compressione |  |  | asse forte y-y |  |  |  |  | asse debole
|  | h | b | tw | tf | r1 | r2 | G | A | Anet | hi | d | Ø | Pmin | Pmax | - | - | u | a | AL | AG | S 235 | S 355 | S 460 | S 235 | S 355 | S 460 | Iy | Wy | Wpl, y | iy | Avz | Iz | Wz | Wpl, z | iz | Ss | IT | Iwx10-3 | - | - | - | - | - | - | - | -
| Designazione | mm | mm | mm | mm | mm | mm | kg/m | cm2 | cm2 | mm | mm | mm | mm | mm | - | - | mm | DEG | m2/m | m2/t | [6 empty] | cm4 | cm3 | cm3 | cm | cm2 | cm4 | cm3 | cm3 | cm | mm | cm4 | cm6 | - | - | - | - | - | - | - | -
| RSJ127x114x29 | 127 | 114.3 | 10.2 | 11.5 | 9.9 | 4.8 | 29.3 | 37.4 | - | - | 79.5 | - | - | - | - | - | 28.575 | 8 | - | - | - | - | - | - | - | - | 979 | 154 | 181 | 5.12 | - | 242 | 42.3 | 70.8 | 2.54 | - | 20.8 | 8.07 | - | - | - | - | - | - | - | -
BS4 Part 1 1992
| RSJ | dimensioni principali | [5 empty] | peso | area | Altre dimensioni/dettagli costruzione/caratteristiche | [9 empty] | superfici |  | classe EC3 | [5 empty] | caratteristiche statiche
[22 empty] | flessione |  |  | compressione |  |  | asse forte y-y |  |  |  |  | asse debole
|  | h | b | tw | tf | r1 | r2 | G | A | Anet | hi | d | Ø | Pmin | Pmax | a | - | u | a | AL | AG | S 235 | S 355 | S 460 | S 235 | S 355 | S 460 | Iy | Wy | Wpl, y | iy | Avz | Iz | Wz | Wpl, z | iz | Ss | IT | Iwx10-3 | - | - | - | - | - | - | - | -
| Designazione | mm | mm | mm | mm | mm | mm | kg/m | cm2 | cm2 | mm | mm | mm | mm | mm | ° | - | mm | DEG | m2/m | m2/t | [6 empty] | cm4 | cm3 | cm3 | cm | cm2 | cm4 | cm3 | cm3 | cm | mm | cm4 | cm6 | - | - | - | - | - | - | - | -
| RSJ254x203x82 | 254 | 203.2 | 10.2 | 19.9 | 19.6 | 9.7 | 82 | 105 | - | - | 166.6 | - | - | - | - | - | 50.8 | 8 | - | - | - | - | - | - | - | - | 12025 | 947 | 1077 | 10.7 | - | 2280 | 224 | 371 | 4.67 | - | 152 | 312 | - | - | - | - | - | - | - | -
| RSJ254x114x37 | 254 | 114.3 | 7.6 | 12.8 | 12.4 | 6.1 | 37.1 | 47.3 | - | - | 199.3 | - | - | - | - | - | 28.575 | 8 | - | - | - | - | - | - | - | - | 5082 | 400 | 459 | 10.4 | - | 269 | 47.1 | 79.1 | 2.39 | - | 25.2 | 39.1 | - | - | - | - | - | - | - | -
| RSJ203x152x52 | 203.2 | 152.4 | 8.9 | 16.5 | 15.5 | 7.6 | 52.2 | 66.6 | - | - | 133.2 | - | - | - | - | - | 38.1 | 8 | - | - | - | - | - | - | - | - | 4798 | 472 | 541 | 8.49 | - | 816 | 107 | 176 | 3.5 | - | 64.9 | 71.1 | - | - | - | - | - | - | - | -
| RSJ152x127x37 | 152.4 | 127 | 10.4 | 13.2 | 13.5 | 6.6 | 37.2 | 47.5 | - | - | 94.3 | - | - | - | - | - | 31.75 | 8 | - | - | - | - | - | - | - | - | 1818 | 239 | 279 | 6.19 | - | 378 | 59.6 | 99.8 | 2.82 | - | 33.9 | 18.3 | - | - | - | - | - | - | - | -
| RSJ127x114x29 | 127 | 114.3 | 10.2 | 11.5 | 9.9 | 4.8 | 29.3 | 37.4 | - | - | 79.5 | - | - | - | - | - | 28.575 | 8 | - | - | - | - | - | - | - | - | 979 | 154 | 181 | 5.12 | - | 242 | 42.3 | 70.8 | 2.54 | - | 20.8 | 8.07 | - | - | - | - | - | - | - | -
| RSJ127x114x27 | 127 | 114.3 | 7.4 | 11.4 | 9.9 | 5 | 26.8 | 34.2 | - | - | 79.5 | - | - | - | - | - | 28.575 | 8 | - | - | - | - | - | - | - | - | 946 | 149 | 172 | 5.26 | - | 236 | 41.3 | 68.2 | 2.63 | - | 16.9 | 7.88 | - | - | - | - | - | - | - | -
| RSJ127x76x16 | 127 | 76.2 | 5.6 | 9.6 | 9.4 | 4.6 | 16.5 | 21.1 | - | - | 86.5 | - | - | - | - | - | 19.05 | 8 | - | - | - | - | - | - | - | - | 571 | 90 | 104 | 5.21 | - | 60.8 | 16 | 26.4 | 1.7 | - | 6.73 | 2.09 | - | - | - | - | - | - | - | -
| RSJ114x114x27 | 114.3 | 114.3 | 9.5 | 10.7 | 14.2 | 3.2 | 27 | 34.5 | - | - | 60.8 | - | - | - | - | - | 28.575 | 8 | - | - | - | - | - | - | - | - | 736 | 129 | 151 | 4.62 | - | 224 | 39.2 | 65.8 | 2.55 | - | 18.9 | 6.01 | - | - | - | - | - | - | - | -
| RSJ102x102x23 | 101.6 | 101.6 | 9.5 | 10.3 | 11.1 | 3.2 | 23 | 29.3 | - | - | 55.2 | - | - | - | - | - | 25.4 | 8 | - | - | - | - | - | - | - | - | 486 | 95.6 | 113 | 4.07 | - | 154 | 30.3 | 50.6 | 2.29 | - | 14.2 | 3.21 | - | - | - | - | - | - | - | -
| RSJ102x44x7 | 101.6 | 44.5 | 4.3 | 6.1 | 6.9 | 3.3 | 7.4 | 9.5 | - | - | 74.6 | - | - | - | - | - | 11.125 | 8 | - | - | - | - | - | - | - | - | 153 | 30.1 | 35.4 | 4.01 | - | 7.82 | 3.51 | 6.03 | 0.907 | - | 1.26 | 0.178 | - | - | - | - | - | - | - | -
| RSJ89x89x19 | 88.9 | 88.9 | 9.5 | 9.9 | 11.1 | 3.2 | 19.5 | 24.9 | - | - | 44.2 | - | - | - | - | - | 22.225 | 8 | - | - | - | - | - | - | - | - | 307 | 69 | 82.7 | 3.51 | - | 101 | 22.8 | 38 | 2.02 | - | 11.5 | 1.58 | - | - | - | - | - | - | - | -
| RSJ76x76x15 | 76.2 | 80 | 8.9 | 8.4 | 9.4 | 4.6 | 15 | 19.1 | - | - | 38.1 | - | - | - | - | - | 20 | 8 | - | - | - | - | - | - | - | - | 172 | 45.2 | 54.2 | 3 | - | 60.9 | 15.2 | 25.8 | 1.78 | - | 6.84 | 0.7 | - | - | - | - | - | - | - | -
| RSJ76x76x13 | 76.2 | 76.2 | 5.1 | 8.4 | 9.4 | 4.6 | 12.7 | 16.2 | - | - | 38.1 | - | - | - | - | - | 19.05 | 8 | - | - | - | - | - | - | - | - | 158 | 41.5 | 48.7 | 3.12 | - | 51.8 | 13.6 | 22.4 | 1.79 | - | 4.6 | 0.595 | - | - | - | - | - | - | - | -
To Top
TORNA A SELEZIONE

## RSC
RSC | [13 empty] | Channels | CH
1 | 2 | 3 | 4 | 5 | 6 | 7 | 8 | 9 | 10 | 11 | 12 | 13 | 14 | 15 | 16 | 17 | 18 | 19 | 20 | 21 | 22 | 23 | 24 | 25 | 26 | 27 | 28 | 29 | 30 | 31 | 32 | 33 | 34 | 35 | 36 | 37 | 38 | 39 | 40 | 41 | 42 | 43 | 44 | 45 | 46 | 47
RSC | dimensioni principali | [5 empty] | peso | area | Altre dimensioni/dettagli costruzione/caratteristiche | [9 empty] | superfici |  | classe EC3 | [5 empty] | caratteristiche statiche
[21 empty] | flessione |  |  | compressione |  |  | asse forte y-y |  |  |  |  | asse debole
| h | b | tw | tf | r1 | r2 | G | A | Anet | hi | d | Ø | emin | emax | Ys | Ym | u | a | AL | AG | S 235 | S 355 | S 460 | S 235 | S 355 | S 460 | Iy | Wy | Wpl, y | iy | Avz | Iz | Wz | Wpl, z¨ | iz | Ss | IT | Iwx10-3 | - | - | - | - | - | - | - | -
Designazione | mm | mm | mm | mm | mm | mm | kg/m | cm2 | cm2 | mm | mm | mm | mm | mm | mm | mm | mm | DEG | m2/m | m2/t | [6 empty] | cm4 | cm3 | cm3 | cm | cm2 | cm4 | cm3 | cm3 | cm | mm | cm4 | cm6 | - | - | - | - | - | - | - | -
RSC 305x89x42 | 304.8 | 88.9 | 10.2 | 13.7 | 13.7 | 3.2 | 41.81 | 53.3 | - | 245.5118 | 245.4 | - | - | - | 21.8 | 46 | 39.35 | 5 | ND | ND | ND | ND | ND | ND | ND | ND | 7078 | 464 | 559 | 11.5 | ND | 326 | 48.6 | 92.6 | 2.48 | ND | 28.1 | 55.2 | - | - | - | - | - | - | - | -
BS 4 Part 1 1993
RSC | dimensioni principali | [5 empty] | peso | area | Altre dimensioni/dettagli costruzione/caratteristiche | [9 empty] | superfici |  | classe EC3 | [5 empty] | caratteristiche statiche
[21 empty] | flessione |  |  | compressione |  |  | asse forte y-y |  |  |  |  | asse debole
| h | b | tw | tf | r1 | r2 | G | A | Anet | hi | d | Ø | emin | emax | Ys | Ym | u | a | AL | AG | S 235 | S 355 | S 460 | S 235 | S 355 | S 460 | Iy | Wy | Wpl, y | iy | Avz | Iz | Wz | Wpl, z¨ | iz | Ss | IT | Iwx10-3 | - | - | - | - | - | - | - | -
Designazione | mm | mm | mm | mm | mm | mm | kg/m | cm2 | cm2 | mm | mm | mm | mm | mm | mm | mm | mm | DEG | m2/m | m2/t | [6 empty] | cm4 | cm3 | cm3 | cm | cm2 | cm4 | cm3 | cm3 | cm | mm | cm4 | cm6 | - | - | - | - | - | - | - | -
RSC 432x102x65 | 431.8 | 101.6 | 12.2 | 16.8 | 15.2 | 4.8 | 65.5 | 83.4 | - | 362.6382 | 362.5 | - | - | - | 23.1 | 48.3 | 44.7 | 5 | ND | ND | ND | ND | ND | ND | ND | ND | 21373 | 990 | 1205 | 16 | ND | 627 | 80 | 152 | 2.74 | ND | 61.5 | 216 | - | - | - | - | - | - | - | - | 231 | 483
RSC 381x102x55 | 381 | 101.6 | 10.4 | 16.3 | 15.2 | 4.8 | 55.01 | 70.1 | - | 312.6807 | 312.6 | - | - | - | 25.2 | 54.3 | 45.6 | 5 | ND | ND | ND | ND | ND | ND | ND | ND | 14869 | 781 | 931 | 14.6 | ND | 579 | 75.7 | 144 | 2.87 | ND | 46.4 | 153 | - | - | - | - | - | - | - | - | 252 | 543
RSC 305x102x46 | 304.8 | 101.6 | 10.2 | 14.8 | 15.2 | 4.8 | 46.21 | 58.9 | - | 239.4632 | 239.3 | - | - | - | 26.5 | 57.3 | 45.7 | 5 | ND | ND | ND | ND | ND | ND | ND | ND | 8208 | 539 | 638 | 11.8 | ND | 499 | 66.5 | 128 | 2.91 | ND | 35.9 | 84.2 | - | - | - | - | - | - | - | - | 265 | 573
RSC 305x89x42 | 304.8 | 88.9 | 10.2 | 13.7 | 13.7 | 3.2 | 41.81 | 53.3 | - | 245.5118 | 245.4 | - | - | - | 21.8 | 46 | 39.35 | 5 | ND | ND | ND | ND | ND | ND | ND | ND | 7078 | 464 | 559 | 11.5 | ND | 326 | 48.6 | 92.6 | 2.48 | ND | 28.1 | 55.2 | - | - | - | - | - | - | - | - | 218 | 460
RSC 254x89x36 | 254 | 88.9 | 9.1 | 13.6 | 13.7 | 3.2 | 35.66 | 45.4 | - | 194.8156 | 194.7 | - | - | - | 24.2 | 51.6 | 39.9 | 5 | ND | ND | ND | ND | ND | ND | ND | ND | 4445 | 350 | 414 | 9.89 | ND | 302 | 46.7 | 89.6 | 2.58 | ND | 23.2 | 34.7 | - | - | - | - | - | - | - | - | 242 | 516
RSC 254x76x28 | 254 | 76.2 | 8.1 | 10.9 | 12.2 | 3.2 | 28.18 | 35.9 | - | 203.9767 | 203.9 | - | - | - | 18.5 | 39.9 | 34.05 | 5 | ND | ND | ND | ND | ND | ND | ND | ND | 3355 | 264 | 316 | 9.67 | ND | 162 | 28.1 | 53.8 | 2.12 | ND | 12.3 | 19.4 | - | - | - | - | - | - | - | - | 185 | 399
RSC 229x89x33 | 228.6 | 88.9 | 8.6 | 13.3 | 13.7 | 3.2 | 32.68 | 41.6 | - | 169.9718 | 169.9 | - | - | - | 25.3 | 54.2 | 40.15 | 5 | ND | ND | ND | ND | ND | ND | ND | ND | 3383 | 296 | 348 | 9.01 | ND | 285 | 44.8 | 86.3 | 2.61 | ND | 20.6 | 26.3 | - | - | - | - | - | - | - | - | 253 | 542
RSC 229x76x26 | 228.6 | 76.2 | 7.6 | 11.2 | 12.2 | 3.2 | 26.08 | 33.2 | - | 177.933 | 177.8 | - | - | - | 20 | 43.2 | 34.3 | 5 | ND | ND | ND | ND | ND | ND | ND | ND | 2615 | 229 | 271 | 8.87 | ND | 159 | 28.4 | 54.5 | 2.19 | ND | 11.6 | 15.1 | - | - | - | - | - | - | - | - | 200 | 432
RSC 203x89x30 | 203.2 | 88.9 | 8.1 | 12.9 | 13.7 | 3.2 | 29.77 | 37.9 | - | 145.3281 | 145.2 | - | - | - | 26.5 | 56.8 | 40.4 | 5 | ND | ND | ND | ND | ND | ND | ND | ND | 2492 | 245 | 287 | 8.11 | ND | 265 | 42.4 | 81.7 | 2.64 | ND | 18.1 | 19.2 | - | - | - | - | - | - | - | - | 265 | 568
RSC 203x76x24 | 203.2 | 76.2 | 7.1 | 11.2 | 12.2 | 3.2 | 23.85 | 30.4 | - | 152.4893 | 152.4 | - | - | - | 21.4 | 46.2 | 34.55 | 5 | ND | ND | ND | ND | ND | ND | ND | ND | 1955 | 192 | 226 | 8.02 | ND | 152 | 27.7 | 53.5 | 2.24 | ND | 10.6 | 11.2 | - | - | - | - | - | - | - | - | 214 | 462
RSC 178x89x27 | 177.8 | 88.9 | 7.6 | 12.3 | 13.7 | 3.2 | 26.79 | 34.1 | - | 121.0844 | 121 | - | - | - | 27.6 | 59.2 | 40.65 | 5 | ND | ND | ND | ND | ND | ND | ND | ND | 1753 | 197 | 230 | 7.17 | ND | 241 | 39.3 | 75.4 | 2.66 | ND | 15.3 | 13.4 | - | - | - | - | - | - | - | - | 276 | 592
RSC 178x76x21 | 177.8 | 76.2 | 6.6 | 10.3 | 12.2 | 3.2 | 20.84 | 26.6 | - | 128.8455 | 128.8 | - | - | - | 22 | 48 | 34.8 | 5 | ND | ND | ND | ND | ND | ND | ND | ND | 1338 | 151 | 176 | 7.1 | ND | 134 | 24.8 | 48.1 | 2.25 | ND | 8.27 | 7.65 | - | - | - | - | - | - | - | - | 220 | 480
RSC 152x89x24 | 152.4 | 88.9 | 7.1 | 11.6 | 13.7 | 3.2 | 23.87 | 30.4 | - | 97.0406 | 96.9 | - | - | - | 28.7 | 61.7 | 40.9 | 5 | ND | ND | ND | ND | ND | ND | ND | ND | 1168 | 153 | 178 | 6.2 | ND | 216 | 35.8 | 68.6 | 2.66 | ND | 12.7 | 8.82 | - | - | - | - | - | - | - | - | 287 | 617
RSC 152x76x18 | 152.4 | 76.2 | 6.4 | 9 | 12.2 | 2.4 | 17.91 | 22.8 | - | 106.028 | 105.9 | - | - | - | 22.1 | 48.5 | 34.9 | 5 | ND | ND | ND | ND | ND | ND | ND | ND | 852 | 112 | 130 | 6.11 | ND | 114 | 21 | 41.2 | 2.23 | ND | 6.05 | 4.86 | - | - | - | - | - | - | - | - | 221 | 485
RSC 127x64x15 | 127 | 63.5 | 6.4 | 9.2 | 10.7 | 2.4 | 14.92 | 19 | - | 84.0767 | 84 | - | - | - | 19.4 | 40.7 | 28.55 | 5 | ND | ND | ND | ND | ND | ND | ND | ND | 482 | 76 | 89.4 | 5.04 | ND | 67.2 | 15.2 | 29.3 | 1.88 | ND | 5.01 | 1.88 | - | - | - | - | - | - | - | - | 194 | 407
RSC 102x51x10 | 101.6 | 50.8 | 6.1 | 7.6 | 9.1 | 2.4 | 10.4 | 13.3 | - | 65.8816 | 65.8 | - | - | - | 15.1 | 31 | 22.35 | 5 | ND | ND | ND | ND | ND | ND | ND | ND | 207 | 40.8 | 48.7 | 3.95 | ND | 29.1 | 8.14 | 15.7 | 1.48 | ND | 2.58 | 0.512 | - | - | - | - | - | - | - | - | 151 | 310
RSC 76x38x7 | 76.2 | 38.1 | 5.1 | 6.8 | 7.6 | 2.4 | 6.71 | 8.56 | - | 45.8427 | 45.8 | - | - | - | 11.9 | 23.7 | 16.5 | 5 | ND | ND | ND | ND | ND | ND | ND | ND | 74.3 | 19.5 | 23.5 | 2.95 | ND | 10.7 | 4.09 | 7.78 | 1.12 | ND | 1.26 | 0.101 | - | - | - | - | - | - | - | - | 119 | 237
TORNA A SELEZIONE

## UAP
UAP | [12 empty] | Channels with parallel flanges
1 | 2 | 3 | 4 | 5 | 6 | 7 | 8 | 9 | 10 | 11 | 12 | 13 | 14 | 15 | 16 | 17 | 18 | 19 | 20 | 21 | 22 | 23 | 24 | 25 | 26 | 27 | 28 | 29 | 30 | 31 | 32 | 33 | 34 | 35 | 36 | 37 | 38 | 39 | 40 | 41 | 42 | 43 | 44 | 45 | 46 | 47
UAP | dimensioni principali | [5 empty] | peso | area | Altre dimensioni/dettagli costruzione/caratteristiche | [9 empty] | superfici |  | classe EC3 | [5 empty] | caratteristiche statiche
[21 empty] | flessione |  |  | compressione |  |  | asse forte y-y |  |  |  |  | asse debole
| h | b | tw | tf | r | - | G | A | Anet | hi | d | Ø | emin | emax | Ys | Ym | u | a | AL | AG | S 235 | S 355 | S 460 | S 235 | S 355 | S 460 | Iy | Wy | Wpl, y | iy | Avz | Iz | Wz | Wpl, z¨ | iz | Ss | IT | Iwx10-3 | - | - | - | - | - | - | - | -
Designazione | mm | mm | mm | mm | mm | - | kg/m | cm2 | cm2 | mm | mm | mm | mm | mm | mm | mm | mm | DEG | m2/m | m2/t | [6 empty] | cm4 | cm3 | cm3 | cm | cm2 | cm4 | cm3 | cm3 | cm | mm | cm4 | cm6 | - | - | - | - | - | - | - | -
UAP 150 | 150 | 65 | 7 | 10.25 | 10.25 | 0 | 17.9 | 22.84 | ND | 129.5 | 109 | M16 | 37 | 38 | 20.5 | 41.5 | 32.5 | 0 | 0.537 | 29.96 | 1 | 1 | - | 1 | 1 | - | 796.1 | 106.1 | 125.3 | 5.9 | 11.28 | 93.26 | 20.97 | 38.78 | 2.02 | 23.3 | 6.51 | 2.99 | - | - | - | - | - | - | - | -
NF A 45-255
UAP | dimensioni principali | [5 empty] | peso | area | Altre dimensioni/dettagli costruzione/caratteristiche | [9 empty] | superfici |  | classe EC3 | [5 empty] | caratteristiche statiche
[21 empty] | flessione |  |  | compressione |  |  | asse forte y-y |  |  |  |  | asse debole
| h | b | tw | tf | r1 | r2 | G | A | Anet | hi | d | Ø | emin | emax | Ys | Ym | u | a | AL | AG | S 235 | S 355 | S 460 | S 235 | S 355 | S 460 | Iy | Wy | Wpl, y | iy | Avz | Iz | Wz | Wpl, z¨ | iz | Ss | IT | Iwx10-3 | - | - | - | - | - | - | - | -
Designazione | mm | mm | mm | mm | mm | mm | kg/m | cm2 | cm2 | mm | mm | mm | mm | mm | mm | mm | mm | DEG | m2/m | m2/t | [6 empty] | cm4 | cm3 | cm3 | cm | cm2 | cm4 | cm3 | cm3 | cm | mm | cm4 | cm6 | - | - | - | - | - | - | - | -
UAP 80 | 80 | 45 | 5 | 8 | 8 | 0 | 8.38 | 10.68 | ND | 64 | 48 | - | - | - | 16.1 | 31.7 | 22.5 | 0 | 0.323 | 38.56 | 1 | 1 | - | 1 | 1 | - | 107.1 | 26.78 | 31.87 | 3.17 | 4.52 | 21.33 | 7.38 | 13.64 | 1.41 | 17.7 | 1.9 | 0.18 | - | - | - | - | - | - | - | - | 161 | 317
UAP 100 | 100 | 50 | 5.5 | 8.5 | 8.5 | 0 | 10.5 | 13.38 | ND | 83 | 66 | M10 | 31 | 34 | 17 | 33.8 | 25 | 0 | 0.382 | 36.35 | 1 | 1 | - | 1 | 1 | - | 209.5 | 41.9 | 49.59 | 3.96 | 6.07 | 32.83 | 9.95 | 18.47 | 1.57 | 19 | 2.65 | 0.45 | - | - | - | - | - | - | - | - | 170 | 338
UAP 130 | 130 | 55 | 6 | 9.5 | 9.5 | 0 | 13.7 | 17.5 | ND | 111 | 92 | M10 | 31 | 39 | 17.7 | 35.6 | 27.5 | 0 | 0.46 | 33.48 | 1 | 1 | - | 1 | 1 | - | 459.6 | 70.7 | 83.51 | 5.12 | 8.52 | 51.34 | 13.78 | 25.55 | 1.71 | 21.1 | 4.15 | 1.22 | - | - | - | - | - | - | - | - | 177 | 356
UAP 150 | 150 | 65 | 7 | 10.25 | 10.25 | 0 | 17.9 | 22.84 | ND | 129.5 | 109 | M16 | 37 | 38 | 20.5 | 41.5 | 32.5 | 0 | 0.537 | 29.96 | 1 | 1 | - | 1 | 1 | - | 796.1 | 106.1 | 125.3 | 5.9 | 11.28 | 93.26 | 20.97 | 38.78 | 2.02 | 23.3 | 6.51 | 2.99 | - | - | - | - | - | - | - | - | 205 | 415
UAP 175 | 175 | 70 | 7.5 | 10.75 | 10.75 | 0 | 21.2 | 27.06 | ND | 153.5 | 132 | M16 | 38 | 43 | 21.2 | 43.2 | 35 | 0 | 0.606 | 28.52 | 1 | 1 | - | 1 | 1 | - | 1270 | 145.1 | 171.5 | 6.85 | 13.97 | 126.4 | 25.92 | 47.47 | 2.16 | 24.5 | 8.43 | 5.62 | - | - | - | - | - | - | - | - | 212 | 432
UAP 200 | 200 | 75 | 8 | 11.5 | 11.5 | 0 | 25.1 | 31.98 | ND | 177 | 154 | M16 | 38 | 48 | 22.2 | 45.3 | 37.5 | 0 | 0.674 | 26.85 | 1 | 1 | - | 1 | 1 | - | 1946 | 194.6 | 230.1 | 7.8 | 16.97 | 169.7 | 32.13 | 58.29 | 2.3 | 26.2 | 11.24 | 9.98 | - | - | - | - | - | - | - | - | 222 | 453
UAP 220 | 220 | 80 | 8 | 12.5 | 12.5 | 0 | 28.5 | 36.27 | ND | 195 | 170 | M20 | 43 | 47 | 24 | 49.4 | 40 | 0 | 0.733 | 25.75 | 1 | 1 | - | 1 | 1 | - | 2710 | 246.4 | 289.9 | 8.64 | 18.83 | 222.3 | 39.68 | 72.56 | 2.48 | 27.8 | 14.4 | 15.82 | - | - | - | - | - | - | - | - | 240 | 494
UAP 250 | 250 | 85 | 9 | 13.5 | 13.5 | 0 | 34.4 | 43.8 | ND | 223 | 196 | M20 | 44 | 52 | 24.5 | 50.4 | 42.5 | 0 | 0.81 | 23.57 | 1 | 1 | - | 1 | 1 | - | 4137 | 330.9 | 391.8 | 9.72 | 23.89 | 295.4 | 48.87 | 87.64 | 2.6 | 30.4 | 20.38 | 27.43 | - | - | - | - | - | - | - | - | 245 | 504
UAP 300 | 300 | 100 | 9.5 | 16 | 16 | 0 | 46 | 58.56 | ND | 268 | 236 | M27 | 55 | 55 | 29.6 | 61.7 | 50 | 0 | 0.967 | 21.04 | 1 | 1 | - | 1 | 1 | - | 8171 | 544.7 | 639.3 | 11.81 | 30.64 | 562.1 | 79.88 | 145.8 | 3.1 | 34.9 | 36.3 | 75.04 | - | - | - | - | - | - | - | - | 296 | 617
TORNA A SELEZIONE

## C_USA
C | [12 empty] | American standard channels |  |  |  |  | mancano i raggi di raccordo che non sono riuscito a trovare, pertanto non si puo' disegnare
1 | 2 | 3 | 4 | 5 | 6 | 7 | 8 | 9 | 10 | 11 | 12 | 13 | 14 | 15 | 16 | 17 | 18 | 19 | 20 | 21 | 22 | 23 | 24 | 25 | 26 | 27 | 28 | 29 | 30 | 31 | 32 | 33 | 34 | 35 | 36 | 37 | 38 | 39 | 40 | 41 | 42 | 43 | 44 | 45 | 46 | 47
C American | dimensioni principali | [5 empty] | peso | area | Altre dimensioni/dettagli costruzione/caratteristiche | [9 empty] | superfici |  | classe EC3 | [5 empty] | caratteristiche statiche
[21 empty] | flessione |  |  | compressione |  |  | asse forte y-y |  |  |  |  | asse debole
| h | b | tw | tf | r | - | G | A | Anet | hi | d | Ø | emin | emax | Ys | Ym | u | a | AL | AG | S 235 | S 355 | S 460 | S 235 | S 355 | S 460 | Iy | Wy | Wpl, y | iy | Avz | Iz | Wz | Wpl, z¨ | iz | Ss | IT | Iwx10-3 | - | - | - | - | - | - | - | -
Designazione (SI-UK) | mm | mm | mm | mm | mm | - | kg/m | cm2 | cm2 | mm | mm | mm | mm | mm | cm | cm | mm | DEG | m2/m | m2/t | [6 empty] | cm4 | cm3 | cm3 | cm | cm2 | cm4 | cm3 | cm3 | cm | mm | cm4 | cm6 | - | - | - | - | - | - | - | -
C 310 x 37-C 12 x 25 | 305 | 77 | 9.8 | 12.7 | - | - | 25 | 47.2 | - | - | 248 | - | - | - | 1.7 | 3.58 | 38.5 | 0.16515 | 0.841 | 22.71 | 1 | 1 | - | 1 | 1 | - | 5970 | 391 | 477 | 11.2 | 31.26 | 183 | 30.5 | 66 | 1.97 | 33.5 | 21.91 | 29.49 | - | - | - | - | - | - | - | -
ASTM A6 / A 6M
C American | dimensioni principali | [5 empty] | peso | area | Altre dimensioni/dettagli costruzione/caratteristiche | [9 empty] | superfici |  | classe EC3 | [5 empty] | caratteristiche statiche
[21 empty] | flessione |  |  | compressione |  |  | asse forte y-y |  |  |  |  | asse debole
| h | b | tw | tf | r | - | G | A | Anet | hi | d | Ø | emin | emax | Ys | Ym | u | a | AL | AG | S 235 | S 355 | S 460 | S 235 | S 355 | S 460 | Iy | Wy | Wpl, y | iy | Avz | Iz | Wz | Wpl, z¨ | iz | Ss | IT | Iwx10-3 | - | - | - | - | - | - | - | -
Designazione (SI-UK) | mm | mm | mm | mm | mm | - | kg/m | cm2 | cm2 | mm | mm | mm | mm | mm | cm | cm | mm | DEG | m2/m | m2/t | [6 empty] | cm4 | cm3 | cm3 | cm | cm2 | cm4 | cm3 | cm3 | cm | mm | cm4 | cm6 | - | - | - | - | - | - | - | -
C 200 x 17.1-C 8 x 11.5 | 203 | 57 | 5.6 | 9.9 | - | - | 11.5 | 21.7 | - | - | 156 | - | - | - | 1.44 | 3.19 | 28.5 | 0.16515 | 0.564 | 33.22 | 1 | 1 | - | 1 | 2 | - | 1340 | 132 | 156 | 7.86 | 13.23 | 53.8 | 12.6 | 27.6 | 1.57 | 29.3 | 5.86 | 3.79 | - | - | - | - | - | - | - | -
C 200 x 20.5-C 8 x 13.75 | 203 | 59 | 7.7 | 9.9 | - | - | 13.75 | 26 | - | - | 156 | - | - | - | 1.39 | 2.9 | 29.5 | 0.16515 | 0.577 | 28.82 | 1 | 1 | - | 1 | 1 | - | 1490 | 147 | 177 | 7.57 | 16.66 | 62 | 13.7 | 30 | 1.54 | 27.5 | 7.6 | 4.5 | - | - | - | - | - | - | - | -
C 200 x 27.9-C 8 x 18.75 | 203 | 64 | 12.4 | 9.9 | - | - | 18.75 | 35.6 | - | - | 156 | - | - | - | 1.43 | 2.51 | 32 | 0.16515 | 0.584 | 21.41 | 1 | 1 | - | 1 | 1 | - | 1820 | 179 | 226 | 7.15 | 26 | 81.7 | 16.4 | 35.9 | 1.51 | 30.6 | 17.87 | 6 | - | - | - | - | - | - | - | -
C 250 x 22.8-C 10 x 15.3 | 254 | 65 | 6.1 | 11.1 | - | - | 15.3 | 28.8 | - | - | 203 | - | - | - | 1.58 | 3.55 | 32.5 | 0.16515 | 0.692 | 30.85 | 1 | 1 | - | 2 | 3 | - | 2770 | 218 | 257 | 9.81 | 17.62 | 91.2 | 18.5 | 40.3 | 1.78 | 32 | 9.15 | 10.4 | - | - | - | - | - | - | - | -
C 250 x 30-C 10 x 20 | 254 | 69 | 9.6 | 11.1 | - | - | 20 | 37.8 | - | - | 203 | - | - | - | 1.53 | 3.13 | 34.5 | 0.16515 | 0.701 | 23.98 | 1 | 1 | - | 1 | 1 | - | 3260 | 257 | 315 | 9.29 | 26.13 | 114 | 21.2 | 46.5 | 1.74 | 33.6 | 15.69 | 13.09 | - | - | - | - | - | - | - | -
C 250 x 37-C 10 x 25 | 254 | 73 | 13.4 | 11.1 | - | - | 25 | 45.5 | - | - | 203 | - | - | - | 1.56 | 2.8 | 36.5 | 0.16515 | 0.713 | 19.52 | 1 | 1 | - | 1 | 1 | - | 3790 | 298 | 377 | 8.93 | 35.17 | 138 | 24 | 52.6 | 1.7 | 34.4 | 28.58 | 16.17 | - | - | - | - | - | - | - | -
C 250 x 45-C 10 x 30 | 254 | 76 | 17.1 | 11.1 | - | - | 30 | 56.7 | - | - | 203 | - | - | - | 1.63 | 2.53 | 38 | 0.16515 | 0.721 | 16.58 | 1 | 1 | - | 1 | 1 | - | 4270 | 336 | 434 | 8.68 | 44.02 | 158 | 26.5 | 57.4 | 1.67 | 35.2 | 48.84 | 19.53 | - | - | - | - | - | - | - | -
C 310 x 30.8-C 12 x 20.7 | 305 | 74 | 7.2 | 12.7 | - | - | 20.7 | 39.2 | - | - | 248 | - | - | - | 1.74 | 3.91 | 37 | 0.16515 | 0.825 | 26.6 | 1 | 1 | - | 2 | 4 | - | 5340 | 350 | 415 | 11.7 | 24.46 | 157 | 27.7 | 60.2 | 2 | 35.1 | 16.03 | 24.81 | - | - | - | - | - | - | - | -
C 310 x 37-C 12 x 25 | 305 | 77 | 9.8 | 12.7 | - | - | 25 | 47.2 | - | - | 248 | - | - | - | 1.7 | 3.58 | 38.5 | 0.16515 | 0.841 | 22.71 | 1 | 1 | - | 1 | 1 | - | 5970 | 391 | 477 | 11.2 | 31.26 | 183 | 30.5 | 66 | 1.97 | 33.5 | 21.91 | 29.49 | - | - | - | - | - | - | - | -
C 310 x 45-C 12 x 30 | 305 | 80 | 13 | 12.7 | - | - | 30 | 56.9 | - | - | 248 | - | - | - | 1.7 | 3.24 | 40 | 0.16515 | 0.824 | 18.27 | 1 | 1 | - | 1 | 1 | - | 6720 | 441 | 551 | 10.9 | 42.54 | 209 | 33.2 | 72.1 | 1.92 | 41.8 | 39.19 | 34.4 | - | - | - | - | - | - | - | -
C 380 x 50.4-C 15 x 33.9 | 381 | 86 | 10.2 | 16.5 | - | - | 33.9 | 64.3 | - | - | 308 | - | - | - | 1.99 | 4.24 | 43 | 0.16515 | 1.048 | 20.96 | 1 | 1 | - | 1 | 2 | - | 13100 | 688 | 825 | 14.3 | 38.72 | 334 | 50.5 | 107 | 2.28 | 32.1 | 38.26 | 83.39 | - | - | - | - | - | - | - | -
C 380 x 60-C 15 x 40 | 381 | 89 | 13.2 | 16.5 | - | - | 40 | 75.7 | - | - | 308 | - | - | - | 1.97 | 3.9 | 44.5 | 0.16515 | 1.037 | 17.55 | 1 | 1 | - | 1 | 1 | - | 14400 | 756 | 934 | 13.8 | 50.93 | 379 | 54.7 | 115 | 2.24 | 38.3 | 57.31 | 96.44 | - | - | - | - | - | - | - | -
C 380 x 74-C 15 x 50 | 381 | 94 | 18.2 | 16.5 | - | - | 50 | 94.8 | - | - | 308 | - | - | - | 2.02 | 3.48 | 47 | 0.16515 | 1.04 | 14.05 | 1 | 1 | - | 1 | 1 | - | 16700 | 877 | 1120 | 13.3 | 69.7 | 454 | 61.5 | 130 | 2.19 | 42.7 | 107.7 | 118.2 | - | - | - | - | - | - | - | -
TORNA A SELEZIONE

## LU
LU
1 | 2 | 3 | 4 | 5 | 6 | 7 | 8 | 9 | 10 | 11 | 12 | 13 | 14 | 15 | 16 | 17 | 18 | 19 | 20 | 21 | 22 | 23 | 24 | 25 | 26 | 27 | 28 | 29 | 30 | 31 | 32 | 33 | 34 | 35 | 36 | 37 | 38 | 39 | 40 | 41 | 42 | 43 | 44 | 45 | 46 | 47
Lu | dimensioni principali | [5 empty] | peso | area | Altre dimensioni/dettagli costruzione/caratteristiche | [9 empty] | superfici |  | classe EC3 | [5 empty] | caratteristiche statiche
[21 empty] | flessione |  |  | compressione |  |  | asse y-y |  |  | asse z-z |  |  | centrifugo |  | asse u-u |  |  |  | asse v-v
| h | b | t | - | r1 | r2 | G | A | Aznet | Aynet | Øz | Øy | ez,min | ez,max | ey, min | ey, max | zs | ys | AL | AG | S 235 | S 355 | S 460 | S 235 | S 355 | S 460 | Iy | Wy | iy | Iz | Wz | iz | Iyz | tan a | u1 | u2 | Iu | iu | v1 | v2 | Iv | iv | - | - | - | -
Designazione | mm | mm | mm | - | mm | mm | kg/m | cm2 | cm2 | cm2 | cm | mm | mm | mm | m2/m | m2/t | mm | mm | m2/m | m2/t | [6 empty] | cm4 | cm3 | cm | cm4 | cm3 | cm | cm4 | rad | cm | cm | cm4 | cm | cm | cm | cm4 | cm | - | - | - | -
L 25 x 25 x 4 | 25 | 25 | 4 | - | 3.5 | 1.75 | 1.45 | 1.85 | ND | - | - | ND | ND | ND | - | - | 7.62 | 7.62 | ND | ND | ND | ND | ND | ND | ND | ND | 1.02 | 0.586 | 0.74253 | 1.02 | 0.586 | 0.74253 | -0.588 | 0.7854 | 10.7763 | -8.7982 | 1.61 | 0.93288 | 1.7678 | 1.7678 | 0.43 | 0.48211 | - | - | - | -
Lu | dimensioni principali | [5 empty] | peso | area | Altre dimensioni/dettagli costruzione/caratteristiche | [9 empty] | superfici |  | classe EC3 | [5 empty] | caratteristiche statiche
[21 empty] | flessione |  |  | compressione |  |  | asse y-y |  |  | asse z-z |  |  | centrifugo |  | asse u-u |  |  |  | asse v-v
| h | b | t | - | r1 | r2 | G | A | Aznet | Aynet | Øz | Øy | ez,min | ez,max | ey, min | ey, max | zs | ys | AL | AG | S 235 | S 355 | S 460 | S 235 | S 355 | S 460 | Iy | Wy | iy | Iz | Wz | iz | Iyz | a | u1 | u2 | Iu | iu | v1 | v2 | Iv | iv | - | - | - | -
Designazione | mm | mm | mm | - | mm | mm | kg/m | cm2 | cm2 | cm2 | cm | mm | mm | mm | m2/m | m2/t | mm | mm | m2/m | m2/t | [6 empty] | cm4 | cm3 | cm | cm4 | cm3 | cm | cm4 | rad | cm | cm | cm4 | cm | cm | cm | cm4 | cm | - | - | - | -
L 20 x 20 x 3 | 20 | 20 | 3 | - | 3.5 | 1.75 | 0.882 | 1.12 | ND | - | - | ND | ND | ND | - | - | 5.98 | 5.98 | ND | ND | ND | ND | ND | ND | ND | ND | 0.392 | 0.279 | 0.59161 | 0.392 | 0.279 | 0.59161 | -0.227 | 0.7854 | 8.457 | -6.9031 | 0.618 | 0.74282 | 1.4142 | 1.4142 | 0.165 | 0.38382 | - | - | - | - | 59.8 | 59.8
L 25 x 25 x 3 | 25 | 25 | 3 | - | 3.5 | 1.75 | 1.12 | 1.42 | ND | - | - | ND | ND | ND | - | - | 7.23 | 7.23 | ND | ND | ND | ND | ND | ND | ND | ND | 0.803 | 0.452 | 0.75199 | 0.803 | 0.452 | 0.75199 | -0.469 | 0.7854 | 10.2248 | -8.3174 | 1.27 | 0.94571 | 1.7678 | 1.7678 | 0.334 | 0.48499 | - | - | - | - | 72.3 | 72.3
L 25 x 25 x 4 | 25 | 25 | 4 | - | 3.5 | 1.75 | 1.45 | 1.85 | ND | - | - | ND | ND | ND | - | - | 7.62 | 7.62 | ND | ND | ND | ND | ND | ND | ND | ND | 1.02 | 0.586 | 0.74253 | 1.02 | 0.586 | 0.74253 | -0.588 | 0.7854 | 10.7763 | -8.7982 | 1.61 | 0.93288 | 1.7678 | 1.7678 | 0.43 | 0.48211 | - | - | - | - | 76.2 | 76.2
L 25 x 25 x 5 | 25 | 25 | 5 | - | 3.5 | 1.75 | 1.78 | 2.26 | ND | - | - | ND | ND | ND | - | - | 7.99 | 7.99 | ND | ND | ND | ND | ND | ND | ND | ND | 1.21 | 0.711 | 0.73171 | 1.21 | 0.711 | 0.73171 | -0.686 | 0.7854 | 11.2996 | -9.2507 | 1.9 | 0.9169 | 1.7678 | 1.7678 | 0.524 | 0.48152 | - | - | - | - | 79.9 | 79.9
L 30 x 30 x 3 | 30 | 30 | 3 | - | 5 | 2.5 | 1.36 | 1.74 | ND | - | - | ND | ND | ND | - | - | 8.35 | 8.35 | ND | ND | ND | ND | ND | ND | ND | ND | 1.4 | 0.649 | 0.89699 | 1.4 | 0.649 | 0.89699 | -0.819 | 0.7854 | 11.8087 | -9.5788 | 2.22 | 1.1295 | 2.1213 | 2.1213 | 0.586 | 0.58033 | - | - | - | - | 83.5 | 83.5
L 30 x 30 x 4 | 30 | 30 | 4 | - | 5 | 2.5 | 1.78 | 2.27 | ND | - | - | ND | ND | ND | - | - | 8.78 | 8.78 | ND | ND | ND | ND | ND | ND | ND | ND | 1.8 | 0.85 | 0.89048 | 1.8 | 0.85 | 0.89048 | -1.05 | 0.7854 | 12.4168 | -10.1162 | 2.85 | 1.1205 | 2.1213 | 2.1213 | 0.754 | 0.57633 | - | - | - | - | 87.8 | 87.8
L 30 x 30 x 5 | 30 | 30 | 5 | - | 5 | 2.5 | 2.18 | 2.78 | ND | - | - | ND | ND | ND | - | - | 9.18 | 9.18 | ND | ND | ND | ND | ND | ND | ND | ND | 2.16 | 1.04 | 0.88146 | 2.16 | 1.04 | 0.88146 | -1.25 | 0.7854 | 12.9825 | -10.6112 | 3.41 | 1.1075 | 2.1213 | 2.1213 | 0.917 | 0.57433 | - | - | - | - | 91.8 | 91.8
L 35 x 35 x 4 | 35 | 35 | 4 | - | 5 | 2.5 | 2.09 | 2.67 | ND | - | - | ND | ND | ND | - | - | 10 | 10 | ND | ND | ND | ND | ND | ND | ND | ND | 2.95 | 1.18 | 1.0511 | 2.95 | 1.18 | 1.0511 | -1.73 | 0.7854 | 14.1421 | -11.488 | 4.68 | 1.3239 | 2.4749 | 2.4749 | 1.23 | 0.67873 | - | - | - | - | 100 | 100
L 40 x 40 x 3 | 40 | 40 | 3 | - | 6 | 3 | 1.84 | 2.35 | ND | - | - | ND | ND | ND | - | - | 10.7 | 10.7 | ND | ND | ND | ND | ND | ND | ND | ND | 3.45 | 1.18 | 1.2116 | 3.45 | 1.18 | 1.2116 | -2.01 | 0.7854 | 15.1321 | -12.2158 | 5.45 | 1.5229 | 2.8284 | 2.8284 | 1.44 | 0.78279 | - | - | - | - | 107 | 107
L 40 x 40 x 4 | 40 | 40 | 4 | - | 6 | 3 | 2.42 | 3.08 | ND | - | - | ND | ND | ND | - | - | 11.2 | 11.2 | ND | ND | ND | ND | ND | ND | ND | ND | 4.47 | 1.55 | 1.2047 | 4.47 | 1.55 | 1.2047 | -2.61 | 0.7854 | 15.8392 | -12.8522 | 7.09 | 1.5172 | 2.8284 | 2.8284 | 1.86 | 0.77711 | - | - | - | - | 112 | 112
L 40 x 40 x 5 | 40 | 40 | 5 | - | 6 | 3 | 2.97 | 3.79 | ND | - | - | ND | ND | ND | - | - | 11.6 | 11.6 | ND | ND | ND | ND | ND | ND | ND | ND | 5.43 | 1.91 | 1.197 | 5.43 | 1.91 | 1.197 | -3.17 | 0.7854 | 16.4049 | -13.3472 | 8.59 | 1.5055 | 2.8284 | 2.8284 | 2.26 | 0.77221 | - | - | - | - | 116 | 116
L 40 x 40 x 6 | 40 | 40 | 6 | - | 6 | 3 | 3.52 | 4.48 | ND | - | - | ND | ND | ND | - | - | 12 | 12 | ND | ND | ND | ND | ND | ND | ND | ND | 6.31 | 2.26 | 1.1868 | 6.31 | 2.26 | 1.1868 | -3.66 | 0.7854 | 16.9706 | -13.8421 | 9.97 | 1.4918 | 2.8284 | 2.8284 | 2.65 | 0.7691 | - | - | - | - | 120 | 120
L 45 x 45 x 3 | 45 | 45 | 3 | - | 7 | 3.5 | 2.09 | 2.66 | ND | - | - | ND | ND | ND | - | - | 11.8 | 11.8 | ND | ND | ND | ND | ND | ND | ND | ND | 4.93 | 1.49 | 1.3614 | 4.93 | 1.49 | 1.3614 | -2.85 | 0.7854 | 16.6877 | -13.4386 | 7.78 | 1.7102 | 3.182 | 3.182 | 2.07 | 0.88215 | - | - | - | - | 118 | 118
L 45 x 45 x 4 | 45 | 45 | 4 | - | 7 | 3.5 | 2.74 | 3.49 | ND | - | - | ND | ND | ND | - | - | 12.3 | 12.3 | ND | ND | ND | ND | ND | ND | ND | ND | 6.43 | 1.97 | 1.3574 | 6.43 | 1.97 | 1.3574 | -3.75 | 0.7854 | 17.3948 | -14.075 | 10.2 | 1.7096 | 3.182 | 3.182 | 2.68 | 0.8763 | - | - | - | - | 123 | 123
L 45 x 45 x 4.5 | 45 | 45 | 4.5 | - | 7 | 3.5 | 3.06 | 3.9 | ND | - | - | ND | ND | ND | - | - | 12.6 | 12.6 | ND | ND | ND | ND | ND | ND | ND | ND | 7.15 | 2.2 | 1.354 | 7.15 | 2.2 | 1.354 | -4.17 | 0.7854 | 17.8191 | -14.4639 | 11.3 | 1.7022 | 3.182 | 3.182 | 2.97 | 0.87266 | - | - | - | - | 126 | 126
L 45 x 45 x 5 | 45 | 45 | 5 | - | 7 | 3.5 | 3.38 | 4.3 | ND | - | - | ND | ND | ND | - | - | 12.8 | 12.8 | ND | ND | ND | ND | ND | ND | ND | ND | 7.84 | 2.43 | 1.3503 | 7.84 | 2.43 | 1.3503 | -4.58 | 0.7854 | 18.1019 | -14.7114 | 12.4 | 1.6982 | 3.182 | 3.182 | 3.26 | 0.87071 | - | - | - | - | 128 | 128
L 45 x 45 x 6 | 45 | 45 | 6 | - | 7 | 3.5 | 4 | 5.09 | ND | - | - | ND | ND | ND | - | - | 13.2 | 13.2 | ND | ND | ND | ND | ND | ND | ND | ND | 9.16 | 2.88 | 1.3415 | 9.16 | 2.88 | 1.3415 | -5.33 | 0.7854 | 18.6676 | -15.2063 | 14.5 | 1.6878 | 3.182 | 3.182 | 3.83 | 0.86744 | - | - | - | - | 132 | 132
L 50 x 50 x 3 | 50 | 50 | 3 | - | 7 | 3.5 | 2.33 | 2.96 | ND | - | - | ND | ND | ND | - | - | 13.1 | 13.1 | ND | ND | ND | ND | ND | ND | ND | ND | 6.86 | 1.86 | 1.5224 | 6.86 | 1.86 | 1.5224 | -3.98 | 0.7854 | 18.5262 | -14.9235 | 10.8 | 1.9101 | 3.5355 | 3.5355 | 2.88 | 0.98639 | - | - | - | - | 131 | 131
L 50 x 50 x 4 | 50 | 50 | 4 | - | 7 | 3.5 | 3.06 | 3.89 | ND | - | - | ND | ND | ND | - | - | 13.6 | 13.6 | ND | ND | ND | ND | ND | ND | ND | ND | 8.97 | 2.46 | 1.5185 | 8.97 | 2.46 | 1.5185 | -5.24 | 0.7854 | 19.2333 | -15.5599 | 14.2 | 1.9106 | 3.5355 | 3.5355 | 3.73 | 0.97922 | - | - | - | - | 136 | 136
L 50 x 50 x 5 | 50 | 50 | 5 | - | 7 | 3.5 | 3.77 | 4.8 | ND | - | - | ND | ND | ND | - | - | 14 | 14 | ND | ND | ND | ND | ND | ND | ND | ND | 11 | 3.05 | 1.5138 | 11 | 3.05 | 1.5138 | -6.42 | 0.7854 | 19.799 | -16.0549 | 17.4 | 1.9039 | 3.5355 | 3.5355 | 4.55 | 0.97361 | - | - | - | - | 140 | 140
L 50 x 50 x 6 | 50 | 50 | 6 | - | 7 | 3.5 | 4.47 | 5.69 | ND | - | - | ND | ND | ND | - | - | 14.5 | 14.5 | ND | ND | ND | ND | ND | ND | ND | ND | 12.8 | 3.61 | 1.4999 | 12.8 | 3.61 | 1.4999 | -7.5 | 0.7854 | 20.5061 | -16.6913 | 20.3 | 1.8888 | 3.5355 | 3.5355 | 5.34 | 0.96876 | - | - | - | - | 145 | 145
l 50 x 50 x 8 | 50 | 50 | 8 | - | 7 | 3.5 | 5.82 | 7.41 | ND | - | - | ND | ND | ND | - | - | 15.2 | 15.2 | ND | ND | ND | ND | ND | ND | ND | ND | 16.3 | 4.68 | 1.4831 | 16.3 | 4.68 | 1.4831 | -9.41 | 0.7854 | 21.496 | -17.5398 | 25.7 | 1.8623 | 3.5355 | 3.5355 | 6.88 | 0.96357 | - | - | - | - | 152 | 152
L 60 x 60 x 10 | 60 | 60 | 10 | - | 8 | 4 | 8.69 | 11.1 | ND | - | - | ND | ND | ND | - | - | 18.5 | 18.5 | ND | ND | ND | ND | ND | ND | ND | ND | 34.9 | 8.41 | 1.7732 | 34.9 | 8.41 | 1.7732 | -20.1 | 0.7854 | 26.163 | -21.3789 | 55.1 | 2.228 | 4.2426 | 4.2426 | 14.8 | 1.1547 | - | - | - | - | 185 | 185
L 60 x 60 x 5 | 60 | 60 | 5 | - | 8 | 4 | 4.57 | 5.82 | ND | - | - | ND | ND | ND | - | - | 16.4 | 16.4 | ND | ND | ND | ND | ND | ND | ND | ND | 19.4 | 4.45 | 1.8257 | 19.4 | 4.45 | 1.8257 | -11.3 | 0.7854 | 23.1931 | -18.7626 | 30.7 | 2.2967 | 4.2426 | 4.2426 | 8.03 | 1.1746 | - | - | - | - | 164 | 164
L 60 x 60 x 6 | 60 | 60 | 6 | - | 8 | 4 | 5.42 | 6.91 | ND | - | - | ND | ND | ND | - | - | 16.9 | 16.9 | ND | ND | ND | ND | ND | ND | ND | ND | 22.8 | 5.29 | 1.8165 | 22.8 | 5.29 | 1.8165 | -13.4 | 0.7854 | 23.9002 | -19.399 | 36.1 | 2.2857 | 4.2426 | 4.2426 | 9.44 | 1.1688 | - | - | - | - | 169 | 169
L 60 x 60 x 8 | 60 | 60 | 8 | - | 8 | 4 | 7.09 | 9.03 | ND | - | - | ND | ND | ND | - | - | 17.7 | 17.7 | ND | ND | ND | ND | ND | ND | ND | ND | 29.2 | 6.89 | 1.7982 | 29.2 | 6.89 | 1.7982 | -17 | 0.7854 | 25.0316 | -20.3889 | 46.1 | 2.2595 | 4.2426 | 4.2426 | 12.2 | 1.1623 | - | - | - | - | 177 | 177
L 65 x 65 x 7 | 65 | 65 | 7 | - | 9 | 4.5 | 6.83 | 8.7 | ND | - | - | ND | ND | ND | - | - | 18.5 | 18.5 | ND | ND | ND | ND | ND | ND | ND | ND | 33.4 | 7.18 | 1.9594 | 33.4 | 7.18 | 1.9594 | -19.6 | 0.7854 | 26.163 | -21.2582 | 53 | 2.4682 | 4.5962 | 4.5962 | 13.9 | 1.264 | - | - | - | - | 185 | 185
L 70 x 70 x 10 | 70 | 70 | 10 | - | 9 | 4.5 | 10.3 | 13.1 | ND | - | - | ND | ND | ND | - | - | 20.9 | 20.9 | ND | ND | ND | ND | ND | ND | ND | ND | 57.2 | 11.7 | 2.0896 | 57.2 | 11.7 | 2.0896 | -33.3 | 0.7854 | 29.5571 | -24.0866 | 90.5 | 2.6284 | 4.9497 | 4.9497 | 24 | 1.3535 | - | - | - | - | 209 | 209
L 70 x 70 x 6 | 70 | 70 | 6 | - | 9 | 4.5 | 6.38 | 8.13 | ND | - | - | ND | ND | ND | - | - | 19.3 | 19.3 | ND | ND | ND | ND | ND | ND | ND | ND | 36.9 | 7.27 | 2.1304 | 36.9 | 7.27 | 2.1304 | -21.6 | 0.7854 | 27.2943 | -22.1067 | 58.5 | 2.6825 | 4.9497 | 4.9497 | 15.3 | 1.3718 | - | - | - | - | 193 | 193
L 70 x 70 x 7 | 70 | 70 | 7 | - | 9 | 4.5 | 7.38 | 9.4 | ND | - | - | ND | ND | ND | - | - | 19.7 | 19.7 | ND | ND | ND | ND | ND | ND | ND | ND | 42.3 | 8.41 | 2.1213 | 42.3 | 8.41 | 2.1213 | -24.8 | 0.7854 | 27.86 | -22.6017 | 67.1 | 2.6718 | 4.9497 | 4.9497 | 17.5 | 1.3644 | - | - | - | - | 197 | 197
L 70 x 70 x 8 | 70 | 70 | 8 | - | 9 | 4.5 | 8.36 | 10.6 | ND | - | - | ND | ND | ND | - | - | 20.1 | 20.1 | ND | ND | ND | ND | ND | ND | ND | ND | 47.5 | 9.52 | 2.1169 | 47.5 | 9.52 | 2.1169 | -27.8 | 0.7854 | 28.4257 | -23.0967 | 75.3 | 2.6653 | 4.9497 | 4.9497 | 19.7 | 1.3633 | - | - | - | - | 201 | 201
L 75 x 75 x 6 | 75 | 75 | 6 | - | 9 | 4.5 | 6.85 | 8.73 | ND | - | - | ND | ND | ND | - | - | 20.5 | 20.5 | ND | ND | ND | ND | ND | ND | ND | ND | 45.8 | 8.41 | 2.2905 | 45.8 | 8.41 | 2.2905 | -26.9 | 0.7854 | 28.9914 | -23.4502 | 72.7 | 2.8858 | 5.3033 | 5.3033 | 18.9 | 1.4714 | - | - | - | - | 205 | 205
L 75 x 75 x 8 | 75 | 75 | 8 | - | 9 | 4.5 | 8.99 | 11.4 | ND | - | - | ND | ND | ND | - | - | 21.4 | 21.4 | ND | ND | ND | ND | ND | ND | ND | ND | 59.1 | 11 | 2.2769 | 59.1 | 11 | 2.2769 | -34.7 | 0.7854 | 30.2642 | -24.5816 | 93.8 | 2.8685 | 5.3033 | 5.3033 | 24.5 | 1.466 | - | - | - | - | 214 | 214
L 80 x 80 x 10 | 80 | 80 | 10 | - | 10 | 5 | 11.9 | 15.1 | ND | - | - | ND | ND | ND | - | - | 23.4 | 23.4 | ND | ND | ND | ND | ND | ND | ND | ND | 87.5 | 15.4 | 2.4072 | 87.5 | 15.4 | 2.4072 | -51.1 | 0.7854 | 33.0926 | -26.9357 | 139 | 3.034 | 5.6569 | 5.6569 | 36.4 | 1.5526 | - | - | - | - | 234 | 234
L 80 x 80 x 6 | 80 | 80 | 6 | - | 10 | 5 | 7.34 | 9.35 | ND | - | - | ND | ND | ND | - | - | 21.7 | 21.7 | ND | ND | ND | ND | ND | ND | ND | ND | 55.8 | 9.57 | 2.4429 | 55.8 | 9.57 | 2.4429 | -32.7 | 0.7854 | 30.6884 | -24.8144 | 88.5 | 3.0766 | 5.6569 | 5.6569 | 23.1 | 1.5718 | - | - | - | - | 217 | 217
L 80 x 80 x 8 | 80 | 80 | 8 | - | 10 | 5 | 9.63 | 12.3 | ND | - | - | ND | ND | ND | - | - | 22.6 | 22.6 | ND | ND | ND | ND | ND | ND | ND | ND | 72.2 | 12.6 | 2.4228 | 72.2 | 12.6 | 2.4228 | -42.4 | 0.7854 | 31.9612 | -25.9458 | 115 | 3.0577 | 5.6569 | 5.6569 | 29.9 | 1.5591 | - | - | - | - | 226 | 226
L 90 x 90 x 10 | 90 | 90 | 10 | - | 11 | 5.5 | 13.4 | 17.1 | ND | - | - | ND | ND | ND | - | - | 25.8 | 25.8 | ND | ND | ND | ND | ND | ND | ND | ND | 127 | 19.8 | 2.7252 | 127 | 19.8 | 2.7252 | -74.4 | 0.7854 | 36.4867 | -29.6435 | 201 | 3.4285 | 6.364 | 6.364 | 52.6 | 1.7539 | - | - | - | - | 258 | 258
L 90 x 90 x 12 | 90 | 90 | 12 | - | 11 | 5.5 | 15.9 | 20.3 | ND | - | - | ND | ND | ND | - | - | 26.6 | 26.6 | ND | ND | ND | ND | ND | ND | ND | ND | 148 | 23.3 | 2.7001 | 148 | 23.3 | 2.7001 | -86.3 | 0.7854 | 37.6181 | -30.6334 | 234 | 3.3952 | 6.364 | 6.364 | 61.7 | 1.7434 | - | - | - | - | 266 | 266
L 90 x 90 x 6 | 90 | 90 | 6 | - | 11 | 5.5 | 8.3 | 10.6 | ND | - | - | ND | ND | ND | - | - | 24.1 | 24.1 | ND | ND | ND | ND | ND | ND | ND | ND | 80.3 | 12.2 | 2.7524 | 80.3 | 12.2 | 2.7524 | -47 | 0.7854 | 34.0825 | -27.5221 | 127 | 3.4614 | 6.364 | 6.364 | 33.3 | 1.7724 | - | - | - | - | 241 | 241
L 90 x 90 x 7° | 90 | 90 | 7 | - | 11 | 5.5 | 9.6 | 12.24 | 10.42 | - | - | M24 | 47 | 51 | - | - | 24.5 | 24.5 | 0.351 | 36.48 | ND | ND | ND | 4 | 4 | ND | 92.5 | 14.13 | 2.749 | 92.5 | 14.13 | 2.749 | -54.53 | 0.7854 | 34.6482 | -28.0171 | 147.1 | 3.4667 | 6.364 | 6.364 | 38.02 | 1.7624 | - | - | - | - | 245 | 245 | 2.45
L 90 x 90 x 8° | 90 | 90 | 8 | - | 11 | 5.5 | 10.9 | 13.89 | 11.81 | - | - | M24 | 48 | 51 | - | - | 25 | 25 | 0.351 | 32.15 | ND | ND | ND | 3 | 4 | ND | 104.4 | 16.05 | 2.7416 | 104.4 | 16.05 | 2.7416 | -61.51 | 0.7854 | 35.3553 | -28.6535 | 165.9 | 3.456 | 6.364 | 6.364 | 42.87 | 1.7568 | - | - | - | - | 250 | 250 | 2.50
L 90 x 90 x 9 | 90 | 90 | 9 | - | 11 | 5.5 | 12.2 | 15.52 | 13.18 | - | - | M24 | 49 | 51 | - | - | 25.4 | 25.4 | 0.351 | 28.77 | ND | ND | ND | 1 | 4 | ND | 115.8 | 17.93 | 2.7315 | 115.8 | 17.93 | 2.7315 | -68.2 | 0.7854 | 35.921 | -29.1485 | 184 | 3.4432 | 6.364 | 6.364 | 47.63 | 1.7518 | - | - | - | - | 254 | 254 | 2.54
L 100 x 100 x 8 | 100 | 100 | 8 | - | 12 | 6 | 12.2 | 15.51 | 13.11 | - | - | M27 | 53 | 55 | - | - | 27.4 | 27.4 | 0.39 | 32 | ND | ND | ND | 4 | 4 | ND | 144.8 | 19.94 | 3.0555 | 144.8 | 19.94 | 3.0555 | -85.37 | 0.7854 | 38.7495 | -31.3612 | 230.2 | 3.8525 | 7.0711 | 7.0711 | 59.47 | 1.9581 | - | - | - | - | 274 | 274 | 2.74
L 100 x 100 x 10 | 100 | 100 | 10 | - | 12 | 6 | 15 | 19.15 | 16.55 | - | - | M24 | 50 | 61 | - | - | 28.2 | 28.2 | 0.39 | 25.92 | ND | ND | ND | 1 | 4 | ND | 176.7 | 24.62 | 3.0376 | 176.7 | 24.62 | 3.0376 | -104 | 0.7854 | 39.8808 | -32.3512 | 280.7 | 3.8286 | 7.0711 | 7.0711 | 72.64 | 1.9476 | - | - | - | - | 282 | 282 | 2.82
L 100 x 100 x 12 | 100 | 100 | 12 | - | 12 | 6 | 17.8 | 22.71 | 19.59 | - | - | M24 | 52 | 61 | - | - | 29 | 29 | 0.39 | 21.86 | ND | ND | ND | 1 | 2 | ND | 206.7 | 29.12 | 3.0169 | 206.7 | 29.12 | 3.0169 | -121.3 | 0.7854 | 41.0122 | -33.3411 | 328 | 3.8004 | 7.0711 | 7.0711 | 85.42 | 1.9394 | - | - | - | - | 290 | 290 | 2.9
L 100 x 100 x 15 | 100 | 100 | 15 | - | 12 | 6 | 21.9 | 27.9 | ND | - | - | M27 | ND | ND | - | - | 30.2 | 30.2 | ND | ND | ND | ND | ND | ND | ND | ND | 249 | 35.6 | 2.9874 | 249 | 35.6 | 2.9874 | -144 | 0.7854 | 42.7092 | -34.826 | 393 | 3.7531 | 7.0711 | 7.0711 | 104 | 1.9307 | - | - | - | - | 302 | 302
L 110 x 110 x 10 | 110 | 110 | 10 | - | 13 | 6.5 | 16.6 | 21.18 | 18.18 | - | - | M27 | 55 | 65 | - | - | 30.6 | 30.6 | 0.429 | 25.79 | ND | ND | ND | 2 | 4 | ND | 238 | 29.99 | 3.3522 | 238 | 29.99 | 3.3522 | -140.3 | 0.7854 | 43.2749 | -35.0589 | 378.2 | 4.2257 | 7.7782 | 7.7782 | 97.72 | 2.148 | - | - | - | - | 306 | 306 | 3.06
L 110 x 110 x 12 | 110 | 110 | 12 | - | 13 | 6.5 | 19.7 | 25.14 | 21.54 | - | - | M27 | 57 | 65 | - | - | 31.5 | 31.5 | 0.429 | 21.73 | ND | ND | ND | 1 | 3 | ND | 279.1 | 35.54 | 3.3319 | 279.1 | 35.54 | 3.3319 | -164.1 | 0.7854 | 44.5477 | -36.1903 | 443.3 | 4.1992 | 7.7782 | 7.7782 | 115 | 2.1388 | - | - | - | - | 315 | 315 | 3.15
L 120 x 120 x 8 | 120 | 120 | 8 | - | 13 | 6.5 | 14.7 | 18.7 | ND | - | - | M27 | 55 | 75 | - | - | 32.3 | 32.3 | ND | ND | ND | ND | ND | ND | ND | ND | 255 | 29.1 | 3.6927 | 255 | 29.1 | 3.6927 | -150 | 0.7854 | 45.6791 | -36.8974 | 405 | 4.6538 | 8.4853 | 8.4853 | 105 | 2.3696 | - | - | - | - | 323 | 323
L 120 x 120 x 10° | 120 | 120 | 10 | - | 13 | 6.5 | 18.2 | 23.18 | 20.18 | - | - | M27 | 55 | 75 | - | - | 33.1 | 33.1 | 0.469 | 25.76 | ND | ND | ND | 4 | 4 | ND | 312.9 | 36.03 | 3.6741 | 312.9 | 36.03 | 3.6741 | -184.6 | 0.7854 | 46.8105 | -37.8873 | 497.6 | 4.6332 | 8.4853 | 8.4853 | 128.3 | 2.3526 | - | - | - | - | 331 | 331 | 3.31
L 120 x 120 x 11 | 120 | 120 | 11 | - | 13 | 6.5 | 19.9 | 25.37 | 22.07 | - | - | M27 | 56 | 75 | - | - | 33.6 | 33.6 | 0.469 | 23.54 | ND | ND | ND | 2 | 4 | ND | 340.6 | 39.41 | 3.6641 | 340.6 | 39.41 | 3.6641 | -200.9 | 0.7854 | 47.5176 | -38.5237 | 541.5 | 4.62 | 8.4853 | 8.4853 | 139.7 | 2.3466 | - | - | - | - | 336 | 336 | 3.36
L 120 x 120 x 12 | 120 | 120 | 12 | - | 13 | 6.5 | 21.6 | 27.54 | 23.94 | - | - | M27 | 57 | 75 | - | - | 34 | 34 | 0.469 | 21.69 | ND | ND | ND | 1 | 4 | ND | 367.7 | 42.73 | 3.654 | 367.7 | 42.73 | 3.654 | -216.6 | 0.7854 | 48.0833 | -39.0187 | 584.3 | 4.6061 | 8.4853 | 8.4853 | 151 | 2.3416 | - | - | - | - | 340 | 340 | 3.4
L 120 x 120 x 13 | 120 | 120 | 13 | - | 13 | 6.5 | 23.3 | 29.69 | 25.79 | - | - | M27 | 58 | 75 | - | - | 34.4 | 34.4 | 0.469 | 20.12 | ND | ND | ND | 1 | 3 | ND | 394 | 46.01 | 3.6429 | 394 | 46.01 | 3.6429 | -231.8 | 0.7854 | 48.6489 | -39.5137 | 625.9 | 4.5914 | 8.4853 | 8.4853 | 162.2 | 2.3373 | - | - | - | - | 344 | 344 | 3.44
L 120 x 120 x 15 | 120 | 120 | 15 | - | 13 | 6.5 | 26.6 | 33.93 | 29.43 | - | - | M27 | 60 | 75 | - | - | 35.1 | 35.1 | 0.469 | 17.6 | ND | ND | ND | 1 | 1 | ND | 444.9 | 52.43 | 3.6211 | 444.9 | 52.43 | 3.6211 | -260.7 | 0.7854 | 49.6389 | -40.3622 | 705.6 | 4.5602 | 8.4853 | 8.4853 | 184.1 | 2.3294 | - | - | - | - | 351 | 351 | 3.51
L 130 x 130 x 12 | 130 | 130 | 12 | - | 14 | 7 | 23.5 | 29.97 | 26.37 | - | - | M27 | 57 | 85 | - | - | 36.4 | 36.4 | 0.508 | 21.59 | ND | ND | ND | 2 | 4 | ND | 472.2 | 50.44 | 3.9694 | 472.2 | 50.44 | 3.9694 | -278.5 | 0.7854 | 51.4774 | -41.7264 | 750.6 | 5.0045 | 9.1924 | 9.1924 | 193.7 | 2.5423 | - | - | - | - | 364 | 364 | 3.64
L 140 x 140 x 10° | 140 | 140 | 10 | - | 15 | 7.5 | 21.4 | 27.24 | 24.24 | - | - | M27 | 55 | 95 | - | - | 37.9 | 37.9 | 0.547 | 25.59 | ND | ND | ND | 4 | 4 | ND | 504.4 | 49.43 | 4.3031 | 504.4 | 49.43 | 4.3031 | -297.6 | 0.7854 | 53.5987 | -43.3028 | 802 | 5.426 | 9.8995 | 9.8995 | 206.8 | 2.7553 | - | - | - | - | 379 | 379 | 3.79
L 140 x 140 x 13 | 140 | 140 | 13 | - | 15 | 7.5 | 27.4 | 34.95 | 31.05 | - | - | M27 | 58 | 95 | - | - | 39.2 | 39.2 | 0.547 | 19.94 | ND | ND | ND | 2 | 4 | ND | 638.5 | 63.37 | 4.2742 | 638.5 | 63.37 | 4.2742 | -376.6 | 0.7854 | 55.4372 | -44.9291 | 1015 | 5.389 | 9.8995 | 9.8995 | 262 | 2.738 | - | - | - | - | 392 | 392 | 3.92
L 150 x 150 x 10° | 150 | 150 | 10 | - | 16 | 8 | 23 | 29.27 | 26.27 | - | - | M27 | 55 | 105 | - | - | 40.3 | 40.3 | 0.586 | 25.51 | ND | ND | ND | 4 | 4 | ND | 624 | 56.91 | 4.6172 | 624 | 56.91 | 4.6172 | -368 | 0.7854 | 56.9928 | -46.0105 | 992 | 5.8216 | 10.6066 | 10.6066 | 256 | 2.9574 | - | - | - | - | 403 | 403 | 4.03
L 150 x 150 x 12 | 150 | 150 | 12 | - | 16 | 8 | 27.3 | 34.83 | 31.23 | - | - | M27 | 57 | 105 | - | - | 41.2 | 41.2 | 0.586 | 21.44 | ND | ND | ND | 4 | 4 | ND | 736.9 | 67.75 | 4.5997 | 736.9 | 67.75 | 4.5997 | -434.9 | 0.7854 | 58.2656 | -47.1418 | 1172 | 5.8008 | 10.6066 | 10.6066 | 302 | 2.9446 | - | - | - | - | 412 | 412 | 4.12
L 150 x 150 x 14 | 150 | 150 | 14 | - | 16 | 8 | 31.6 | 40.31 | 36.11 | - | - | M27 | 59 | 105 | - | - | 42.1 | 42.1 | 0.586 | 18.53 | ND | ND | ND | 2 | 4 | ND | 845.4 | 78.33 | 4.5796 | 845.4 | 78.33 | 4.5796 | -498.6 | 0.7854 | 59.5384 | -48.2732 | 1344 | 5.7742 | 10.6066 | 10.6066 | 346.8 | 2.9331 | - | - | - | - | 421 | 421 | 4.21
L 150 x 150 x 15 | 150 | 150 | 15 | - | 16 | 8 | 33.8 | 43.02 | 38.52 | - | - | M27 | 60 | 105 | - | - | 42.5 | 42.5 | 0.586 | 17.36 | ND | ND | ND | 1 | 4 | ND | 898.1 | 83.52 | 4.5691 | 898.1 | 83.52 | 4.5691 | -529.2 | 0.7854 | 60.1041 | -48.7682 | 1427 | 5.7594 | 10.6066 | 10.6066 | 368.9 | 2.9283 | - | - | - | - | 425 | 425 | 4.25
L 150 x 150 x 18 | 150 | 150 | 18 | - | 16 | 8 | 40.1 | 51.03 | 45.63 | - | - | M27 | 63 | 105 | - | - | 43.7 | 43.7 | 0.586 | 14.63 | ND | ND | ND | 1 | 2 | ND | 1050 | 98.74 | 4.5361 | 1050 | 98.74 | 4.5361 | -616.2 | 0.7854 | 61.8011 | -50.2531 | 1666 | 5.7138 | 10.6066 | 10.6066 | 433.8 | 2.9156 | - | - | - | - | 437 | 437 | 4.37
L 160 x 160 x 15 | 160 | 160 | 15 | - | 17 | 8.5 | 36.2 | 46.06 | 41.56 | - | - | M27 | 60 | 115 | - | - | 44.9 | 44.9 | 0.625 | 17.3 | ND | ND | ND | 2 | 4 | ND | 1099 | 95.47 | 4.8847 | 1099 | 95.47 | 4.8847 | -648 | 0.7854 | 63.4982 | -51.4759 | 1747 | 6.1586 | 11.3137 | 11.3137 | 450.8 | 3.1285 | - | - | - | - | 449 | 449 | 4.49
L 160 x 160 x 17 | 160 | 160 | 17 | - | 17 | 8.5 | 40.7 | 51.82 | 46.72 | - | - | M27 | 62 | 115 | - | - | 45.7 | 45.7 | 0.625 | 15.37 | ND | ND | ND | 1 | 4 | ND | 1225 | 107.2 | 4.862 | 1225 | 107.2 | 4.862 | -721.3 | 0.7854 | 64.6296 | -52.4659 | 1947 | 6.1296 | 11.3137 | 11.3137 | 504.1 | 3.119 | - | - | - | - | 457 | 457 | 4.57
L 180 x 180 x 16 | 180 | 180 | 16 | - | 18 | 9 | 43.5 | 55.39 | 50.59 | - | - | M27 | 61 | 135 | - | - | 50.2 | 50.2 | 0.705 | 16.27 | ND | ND | ND | 3 | 4 | ND | 1682 | 129.7 | 5.5106 | 1682 | 129.7 | 5.5106 | -993.1 | 0.7854 | 70.9935 | -57.507 | 2676 | 6.9507 | 12.7279 | 12.7279 | 689.3 | 3.5277 | - | - | - | - | 502 | 502 | 5.02
L 180 x 180 x 18 | 180 | 180 | 18 | - | 18 | 9 | 48.6 | 61.91 | 56.51 | - | - | M27 | 63 | 135 | - | - | 51 | 51 | 0.705 | 14.5 | ND | ND | ND | 1 | 4 | ND | 1866 | 144.7 | 5.49 | 1866 | 144.7 | 5.49 | -1100 | 0.7854 | 72.1249 | -58.497 | 2965 | 6.9204 | 12.7279 | 12.7279 | 765.9 | 3.5173 | - | - | - | - | 510 | 510 | 5.1
L 200 x 200 x 16 | 200 | 200 | 16 | - | 18 | 9 | 48.5 | 61.79 | 56.99 | - | - | M27 | 61 | 155 | - | - | 55.2 | 55.2 | 0.785 | 16.18 | ND | ND | ND | 4 | 4 | ND | 2341 | 161.7 | 6.1552 | 2341 | 161.7 | 6.1552 | -1384 | 0.7854 | 78.0646 | -63.1639 | 3726 | 7.7654 | 14.1421 | 14.1421 | 957.1 | 3.9357 | - | - | - | - | 552 | 552 | 5.52
L 200 x 200 x 18 | 200 | 200 | 18 | - | 18 | 9 | 54.2 | 69.11 | 63.71 | - | - | M27 | 63 | 155 | - | - | 56 | 56 | 0.785 | 14.46 | ND | ND | ND | 3 | 4 | ND | 2600 | 180.6 | 6.1336 | 2600 | 180.6 | 6.1336 | -1536 | 0.7854 | 79.196 | -64.1538 | 4135 | 7.7351 | 14.1421 | 14.1421 | 1064 | 3.9237 | - | - | - | - | 560 | 560 | 5.6
L 200 x 200 x 20 | 200 | 200 | 20 | - | 18 | 9 | 59.9 | 76.35 | 70.35 | - | - | M27 | 65 | 155 | - | - | 56.8 | 56.8 | 0.785 | 13.09 | ND | ND | ND | 1 | 4 | ND | 2851 | 199.1 | 6.1107 | 2851 | 199.1 | 6.1107 | -1681 | 0.7854 | 80.3273 | -65.1438 | 4532 | 7.7044 | 14.1421 | 14.1421 | 1169 | 3.9129 | - | - | - | - | 568 | 568 | 5.68
L 200 x 200 x 24 | 200 | 200 | 24 | - | 18 | 9 | 71.1 | 90.59 | 83.39 | - | - | M27 | 69 | 55 | - | - | 58.4 | 58.4 | 0.785 | 11.03 | ND | ND | ND | 1 | 2 | ND | 3331 | 235.2 | 6.0638 | 3331 | 235.2 | 6.0638 | -1955 | 0.7854 | 82.5901 | -67.1237 | 5286 | 7.6388 | 14.1421 | 14.1421 | 1375 | 3.8959 | - | - | - | - | 584 | 584 | 5.84
L 250 x 250 x 25 | 250 | 250 | 25 | - | 20 | 10 | 93.6 | 119 | ND | - | - | ND | ND | ND | - | - | 71.2 | 71.2 | ND | ND | ND | ND | ND | ND | ND | ND | 6975 | 390 | 7.6559 | 6975 | 390 | 7.6559 | -4111 | 0.7854 | 100.692 | -81.6608 | 11086 | 9.6519 | 17.6777 | 17.6777 | 2864 | 4.9058 | - | - | - | - | 712 | 712
L 250 x 250 x 28 | 250 | 250 | 28 | - | 18 | 9 | 104 | 133 | ND | - | - | ND | ND | ND | - | - | 72.4 | 72.4 | ND | ND | ND | ND | ND | ND | ND | ND | 7697 | 433 | 7.6074 | 7697 | 433 | 7.6074 | -4528 | 0.7854 | 102.3891 | -83.1043 | 12226 | 9.5877 | 17.6777 | 17.6777 | 3169 | 4.8813 | - | - | - | - | 724 | 724
L 250 x 250 x 32 | 250 | 250 | 32 | - | 20 | 10 | 118 | 150 | ND | - | - | ND | ND | ND | - | - | 73.8 | 73.8 | ND | ND | ND | ND | ND | ND | ND | ND | 8597 | 488 | 7.5706 | 8597 | 488 | 7.5706 | -5032 | 0.7854 | 104.369 | -84.8428 | 13629 | 9.5321 | 17.6777 | 17.6777 | 3565 | 4.8751 | - | - | - | - | 738 | 738
L 250 x 250 x 35 | 250 | 250 | 35 | - | 18 | 9 | 128 | 163 | ND | - | - | ND | ND | ND | - | - | 75 | 75 | ND | ND | ND | ND | ND | ND | ND | ND | 9264 | 529 | 7.5389 | 9264 | 529 | 7.5389 | -5402 | 0.7854 | 106.066 | -86.2863 | 14666 | 9.4855 | 17.6777 | 17.6777 | 3862 | 4.8676 | - | - | - | - | 750 | 750
TORNA A SELEZIONE

## LD
LD
1 | 2 | 3 | 4 | 5 | 6 | 7 | 8 | 9 | 10 | 11 | 12 | 13 | 14 | 15 | 16 | 17 | 18 | 19 | 20 | 21 | 22 | 23 | 24 | 25 | 26 | 27 | 28 | 29 | 30 | 31 | 32 | 33 | 34 | 35 | 36 | 37 | 38 | 39 | 40 | 41 | 42 | 43 | 44 | 45 | 46 | 47
LD | dimensioni principali | [5 empty] | peso | area | Altre dimensioni/dettagli costruzione/caratteristiche | [9 empty] | superfici |  | classe EC3 | [5 empty] | caratteristiche statiche
[21 empty] | flessione |  |  | compressione |  |  | asse y-y |  |  | asse z-z |  |  | centrifugo |  | asse u-u |  |  |  | asse v-v
| h | b | t | - | r1 | r2 | G | A | Aznet | Aynet | Øz | Øy | ez,min | ez,max | ey, min | ey, max | zs | ys | AL | AG | S 235 | S 355 | S 460 | S 235 | S 355 | S 460 | Iy | Wy | iy | Iz | Wz | iz | Iyz | a | u1 | u2 | Iu | iu | v1 | v2 | Iv | iv | - | - | - | -
Designazione | mm | mm | mm | - | mm | mm | kg/m | cm2 | cm2 | cm2 | cm | mm | mm | mm | m2/m | m2/t | mm | mm | m2/m | m2/t | [6 empty] | cm4 | cm3 | cm | cm4 | cm3 | cm | cm4 | deg | cm | cm | cm4 | cm | cm | cm | cm4 | cm | - | - | - | -
L 30 x 20 x 4 | 30 | 20 | 4 | - | 4 | 2 | 1.46 | 1.86 | ND | ND | ND | ND | ND | ND | ND | ND | 10.3 | 5.41 | ND | ND | - | - | - | - | - | - | 1.59 | 0.807 | 0.925 | 0.553 | 0.379 | 0.546 | -0.53 | 22.8311 | ND | ND | 1.81 | 0.988 | ND | ND | 0.33 | 0.421 | - | - | - | -
LD | dimensioni principali | [5 empty] | peso | area | Altre dimensioni/dettagli costruzione/caratteristiche | [9 empty] | superfici |  | classe EC3 | [5 empty] | asse y-y Iy: caratteristiche statiche
[21 empty] | flessione |  |  | compressione |  |  | asse y-y Iy: asse y-y; asse z-z Iz: asse z-z; centrifugo Iyz: centrifugo | asse u-u |  |  |  | asse v-v
| h | b | t | - | r1 | r2 | G | A | Aznet | Aynet | Øz | Øy | ez,min | ez,max | ey, min | ey, max | zs | ys | AL | AG | S 235 | S 355 | S 460 | S 235 | S 355 | S 460 | Iy | Wy | iy | Iz | Wz | iz | Iyz | a | u1 | u2 | Iu | iu | v1 | v2 | Iv | iv | - | - | - | -
Designazione | mm | mm | mm | - | mm | mm | kg/m | cm2 | cm2 | cm2 | cm | mm | mm | mm | m2/m | m2/t | mm | mm | m2/m | m2/t | [6 empty] | cm4 | cm3 | cm | cm4 | cm3 | cm | cm4 | deg | cm | cm | cm4 | cm | cm | cm | cm4 | cm | - | - | - | -
L 30 x 20 x 3 | 30 | 20 | 3 | - | 4 | 2 | 1.12 | 1.43 | ND | ND | ND | ND | ND | ND | ND | ND | 9.9 | 5.02 | ND | ND | - | - | - | - | - | - | 1.25 | 0.621 | 0.935 | 0.437 | 0.292 | 0.553 | -0.424 | 23.1225 | ND | ND | 1.43 | 1 | ND | ND | 0.256 | 0.424 | - | - | - | -
L 30 x 20 x 4 | 30 | 20 | 4 | - | 4 | 2 | 1.46 | 1.86 | ND | ND | ND | ND | ND | ND | ND | ND | 10.3 | 5.41 | ND | ND | - | - | - | - | - | - | 1.59 | 0.807 | 0.925 | 0.553 | 0.379 | 0.546 | -0.53 | 22.8311 | ND | ND | 1.81 | 0.988 | ND | ND | 0.33 | 0.421 | - | - | - | -
L 40 x 20 x 4 | 40 | 20 | 4 | - | 4 | 2 | 1.77 | 2.26 | ND | ND | ND | ND | ND | ND | ND | ND | 14.7 | 4.81 | ND | ND | - | - | - | - | - | - | 3.59 | 1.42 | 1.26 | 0.596 | 0.393 | 0.514 | -0.806 | 14.144 | ND | ND | 3.8 | 1.3 | ND | ND | 0.393 | 0.417 | - | - | - | -
L 40 x 25 x 4 | 40 | 25 | 4 | - | 4 | 2 | 1.93 | 2.46 | ND | ND | ND | ND | ND | ND | ND | ND | 13.6 | 6.23 | ND | ND | - | - | - | - | - | - | 3.89 | 1.47 | 1.26 | 1.16 | 0.619 | 0.688 | -1.21 | 20.8068 | ND | ND | 4.35 | 1.33 | ND | ND | 0.701 | 0.534 | - | - | - | -
L 45 x 30 x 4 | 45 | 30 | 4 | - | 4.5 | 2.25 | 2.25 | 2.86 | ND | ND | ND | ND | ND | ND | ND | ND | 14.8 | 7.39 | ND | ND | - | - | - | - | - | - | 5.75 | 1.9 | 1.42 | 2.04 | 0.903 | 0.845 | -1.98 | 23.4126 | ND | ND | 6.61 | 1.52 | ND | ND | 1.19 | 0.644 | - | - | - | -
L 50 x 30 x 5 | 50 | 30 | 5 | - | 5 | 2.5 | 2.96 | 3.78 | ND | ND | ND | ND | ND | ND | ND | ND | 17.3 | 7.41 | ND | ND | - | - | - | - | - | - | 9.36 | 2.86 | 1.57 | 2.51 | 1.11 | 0.816 | -2.75 | 19.3921 | ND | ND | 10.3 | 1.65 | ND | ND | 1.54 | 0.639 | - | - | - | -
L 60 x 30 x 5 | 60 | 30 | 5 | - | 6 | 3 | 3.37 | 4.29 | ND | ND | ND | ND | ND | ND | ND | ND | 21.5 | 6.81 | ND | ND | - | - | - | - | - | - | 15.6 | 4.04 | 1.9 | 2.6 | 1.12 | 0.779 | -3.54 | 14.3056 | ND | ND | 16.5 | 1.96 | ND | ND | 1.7 | 0.629 | - | - | - | -
L 60 x 30 x 6 | 60 | 30 | 6 | - | 6 | 3 | 3.99 | 5.08 | ND | ND | ND | ND | ND | ND | ND | ND | 22 | 7.21 | ND | ND | - | - | - | - | - | - | 18.2 | 4.78 | 1.89 | 3.02 | 1.32 | 0.771 | -4.08 | 14.144 | ND | ND | 19.2 | 1.95 | ND | ND | 1.99 | 0.626 | - | - | - | -
L 60 x 40 x 5 | 60 | 40 | 5 | - | 6 | 3 | 3.76 | 4.79 | ND | ND | ND | ND | ND | ND | ND | ND | 19.6 | 9.72 | ND | ND | - | - | - | - | - | - | 17.2 | 4.25 | 1.89 | 6.11 | 2.02 | 1.13 | -5.91 | 23.4126 | ND | ND | 19.7 | 2.03 | ND | ND | 3.54 | 0.86 | - | - | - | -
L 60 x 40 x 6 | 60 | 40 | 6 | - | 6 | 3 | 4.46 | 5.68 | ND | ND | ND | ND | ND | ND | ND | ND | 20 | 10.1 | ND | ND | - | - | - | - | - | - | 20.1 | 5.03 | 1.88 | 7.12 | 2.38 | 1.12 | -6.88 | 23.316 | ND | ND | 23.1 | 2.02 | ND | ND | 4.16 | 0.855 | - | - | - | -
L 65 x 50 x 5 | 65 | 50 | 5 | - | 6 | 3 | 4.35 | 5.54 | ND | ND | ND | ND | ND | ND | ND | ND | 19.9 | 12.5 | ND | ND | - | - | - | - | - | - | 23.2 | 5.14 | 2.05 | 11.9 | 3.19 | 1.47 | -9.72 | 29.9849 | ND | ND | 28.8 | 2.28 | ND | ND | 6.32 | 1.07 | - | - | - | -
L 65 x 50 x 6 | 65 | 50 | 6 | - | 6 | 3 | 5.16 | 6.58 | ND | ND | ND | ND | ND | ND | ND | ND | 20.4 | 12.9 | ND | ND | - | - | - | - | - | - | 27.2 | 6.1 | 2.03 | 14 | 3.77 | 1.46 | -11.4 | 29.8989 | ND | ND | 33.8 | 2.27 | ND | ND | 7.43 | 1.06 | - | - | - | -
L 65 x 50 x 8 | 65 | 50 | 8 | - | 6 | 3 | 6.75 | 8.6 | ND | ND | ND | ND | ND | ND | ND | ND | 21.1 | 13.7 | ND | ND | - | - | - | - | - | - | 34.8 | 7.93 | 2.01 | 17.7 | 4.89 | 1.44 | -14.4 | 29.6399 | ND | ND | 43 | 2.23 | ND | ND | 9.57 | 1.05 | - | - | - | -
L 70 x 50 x 6 | 70 | 50 | 6 | - | 7 | 3.5 | 5.41 | 6.89 | ND | ND | ND | ND | ND | ND | ND | ND | 22.3 | 12.5 | ND | ND | - | - | - | - | - | - | 33.4 | 7.01 | 2.2 | 14.2 | 3.78 | 1.43 | -12.6 | 26.3814 | ND | ND | 39.7 | 2.4 | ND | ND | 7.92 | 1.07 | - | - | - | -
L 75 x 50 x 6 | 75 | 50 | 6 | - | 7 | 3.5 | 5.65 | 7.19 | ND | ND | ND | ND | ND | ND | ND | ND | 24.4 | 12.1 | ND | ND | - | - | - | - | - | - | 40.5 | 8.01 | 2.37 | 14.4 | 3.81 | 1.42 | -14 | 23.509 | ND | ND | 46.6 | 2.55 | ND | ND | 8.36 | 1.08 | - | - | - | -
L 75 x 50 x 8 | 75 | 50 | 8 | - | 7 | 3.5 | 7.39 | 9.41 | ND | ND | ND | ND | ND | ND | ND | ND | 25.2 | 12.9 | ND | ND | - | - | - | - | - | - | 52 | 10.4 | 2.35 | 18.4 | 4.95 | 1.4 | -17.7 | 23.2677 | ND | ND | 59.6 | 2.52 | ND | ND | 10.8 | 1.07 | - | - | - | -
L 80 x 40 x 6 | 80 | 40 | 6 | - | 7 | 3.5 | 5.41 | 6.89 | ND | ND | ND | ND | ND | ND | ND | ND | 28.5 | 8.84 | ND | ND | - | - | - | - | - | - | 44.9 | 8.73 | 2.55 | 7.59 | 2.44 | 1.05 | -10.3 | 14.4668 | ND | ND | 47.6 | 2.63 | ND | ND | 4.93 | 0.845 | - | - | - | -
L 80 x 40 x 8 | 80 | 40 | 8 | - | 7 | 3.5 | 7.07 | 9.01 | ND | ND | ND | ND | ND | ND | ND | ND | 29.4 | 9.63 | ND | ND | - | - | - | - | - | - | 57.6 | 11.4 | 2.53 | 9.61 | 3.16 | 1.03 | -13 | 14.1979 | ND | ND | 60.9 | 2.6 | ND | ND | 6.34 | 0.838 | - | - | - | -
L 80 x 60 x 6 | 80 | 60 | 6 | - | 8 | 4 | 6.37 | 8.11 | ND | ND | ND | ND | ND | ND | ND | ND | 24.7 | 14.8 | ND | ND | - | - | - | - | - | - | 51.4 | 9.29 | 2.52 | 24.8 | 5.49 | 1.75 | -20.8 | 28.6787 | ND | ND | 62.8 | 2.78 | ND | ND | 13.4 | 1.29 | - | - | - | -
L 80 x 60 x 7 | 80 | 60 | 7 | - | 8 | 4 | 7.36 | 9.38 | ND | ND | ND | ND | ND | ND | ND | ND | 25.1 | 15.2 | ND | ND | - | - | - | - | - | - | 59 | 10.7 | 2.51 | 28.4 | 6.34 | 1.74 | -23.8 | 28.6345 | ND | ND | 72 | 2.77 | ND | ND | 15.4 | 1.28 | - | - | - | -
L 80 x 60 x 8 | 80 | 60 | 8 | - | 8 | 4 | 8.34 | 10.6 | ND | ND | ND | ND | ND | ND | ND | ND | 25.5 | 15.6 | ND | ND | - | - | - | - | - | - | 66.3 | 12.2 | 2.5 | 31.8 | 7.16 | 1.73 | -26.7 | 28.5462 | ND | ND | 80.8 | 2.76 | ND | ND | 17.3 | 1.27 | - | - | - | -
L 100 x 50 x 6 | 100 | 50 | 6 | - | 8 | 4 | 6.84 | 8.71 | ND | ND | ND | ND | ND | ND | ND | ND | 35.1 | 10.5 | ND | ND | - | - | - | - | - | - | 89.9 | 13.8 | 3.21 | 15.4 | 3.89 | 1.33 | -20.9 | 14.6279 | ND | ND | 95.4 | 3.31 | ND | ND | 9.92 | 1.07 | - | - | - | -
L 100 x 50 x 8 | 100 | 50 | 8 | - | 8 | 4 | 8.97 | 11.4 | ND | ND | ND | ND | ND | ND | ND | ND | 36 | 11.3 | ND | ND | - | - | - | - | - | - | 116 | 18.2 | 3.19 | 19.7 | 5.08 | 1.31 | -26.7 | 14.4668 | ND | ND | 123 | 3.28 | ND | ND | 12.8 | 1.06 | - | - | - | -
L 100 x 65 x 7 | 100 | 65 | 7 | - | 10 | 5 | 8.77 | 11.2 | ND | ND | ND | ND | ND | ND | ND | ND | 32.3 | 15.1 | ND | ND | - | - | - | - | - | - | 113 | 16.6 | 3.17 | 37.6 | 7.53 | 1.83 | -37.5 | 22.5385 | ND | ND | 128 | 3.39 | ND | ND | 22 | 1.4 | - | - | - | -
L 100 x 65 x 8 | 100 | 65 | 8 | - | 10 | 5 | 9.94 | 12.7 | ND | ND | ND | ND | ND | ND | ND | ND | 32.7 | 15.5 | ND | ND | - | - | - | - | - | - | 127 | 18.9 | 3.16 | 42.2 | 8.54 | 1.83 | -42.2 | 22.4406 | ND | ND | 144 | 3.37 | ND | ND | 24.8 | 1.4 | - | - | - | -
L 100 x 65 x 10 | 100 | 65 | 10 | - | 10 | 5 | 12.3 | 15.6 | ND | ND | ND | ND | ND | ND | ND | ND | 33.6 | 16.3 | ND | ND | - | - | - | - | - | - | 154 | 23.2 | 3.14 | 51 | 10.5 | 1.81 | -50.8 | 22.2936 | ND | ND | 175 | 3.35 | ND | ND | 30.2 | 1.39 | - | - | - | -
L 100 x 75 x 8 | 100 | 75 | 8 | - | 10 | 5 | 10.6 | 13.5 | ND | ND | ND | ND | ND | ND | ND | ND | 31 | 18.7 | ND | ND | - | - | - | - | - | - | 133 | 19.3 | 3.14 | 64.1 | 11.4 | 2.18 | -53.8 | 28.6787 | ND | ND | 162 | 3.47 | ND | ND | 34.6 | 1.6 | - | - | - | -
L 100 x 75 x 10 | 100 | 75 | 10 | - | 10 | 5 | 13 | 16.6 | ND | ND | ND | ND | ND | ND | ND | ND | 31.9 | 19.5 | ND | ND | - | - | - | - | - | - | 162 | 23.8 | 3.12 | 77.6 | 14 | 2.16 | -65.1 | 28.5462 | ND | ND | 197 | 3.45 | ND | ND | 42.2 | 1.59 | - | - | - | -
L 100 x 75 x 12 | 100 | 75 | 12 | - | 10 | 5 | 15.4 | 19.7 | ND | ND | ND | ND | ND | ND | ND | ND | 32.7 | 20.3 | ND | ND | - | - | - | - | - | - | 189 | 28 | 3.1 | 90.2 | 16.5 | 2.14 | -75.3 | 28.369 | ND | ND | 230 | 3.42 | ND | ND | 49.5 | 1.59 | - | - | - | -
L 120 x 80 x 8 | 120 | 80 | 8 | - | 11 | 5.5 | 12.2 | 15.49 | 13.09 | 13.73 | M27 | M20 | 53 | 75 | 43 | 47 | 38.3 | 18.7 | 0.391 | 32.12 | - | - | - | 4 | 4 | - | 225.7 | 27.63 | 3.82 | 80.76 | 13.17 | 2.28 | -78.5 | 23.66 | 3.25 | 4.19 | 260 | 4.1 | 8.23 | 5.97 | 46.39 | 1.73 | - | - | - | -
L 120 x 80 x 10 | 120 | 80 | 10 | - | 11 | 5.5 | 15 | 19.13 | 16.13 | 16.93 | M27 | M20 | 55 | 75 | 45 | 47 | 39.2 | 19.5 | 0.391 | 26.01 | - | - | - | 3 | 4 | - | 275.5 | 34.1 | 3.8 | 98.11 | 16.21 | 2.26 | -95.34 | 23.53 | 3.35 | 4.17 | 317 | 4.07 | 8.19 | 6.01 | 56.6 | 1.72 | - | - | - | -
L 120 x 80 x 12° | 120 | 80 | 12 | - | 11 | 5.5 | 17.8 | 22.69 | 19.09 | 20.53 | M27 | M16 | 57 | 75 | 42 | 53 | 40 | 20.3 | 0.391 | 21.93 | - | - | - | 1 | 4 | - | 322.8 | 40.37 | 3.77 | 114.3 | 19.14 | 2.24 | -110.8 | 23.37 | 3.45 | 4.16 | 370.7 | 4.04 | 8.14 | 6.04 | 66.46 | 1.71 | - | - | - | -
L 125 x 75 x 8 | 125 | 75 | 8 | - | 11 | 5.5 | 12.2 | 15.5 | ND | ND | ND | ND | ND | ND | ND | ND | 41.4 | 16.8 | ND | ND | - | - | - | - | - | - | 247 | 29.6 | 4 | 67.6 | 11.6 | 2.09 | -74.2 | 19.7989 | ND | ND | 274 | 4.21 | ND | ND | 40.9 | 1.63 | - | - | - | -
L 125 x 75 x 10 | 125 | 75 | 10 | - | 11 | 5.5 | 15 | 19.1 | ND | ND | ND | ND | ND | ND | ND | ND | 42.3 | 17.6 | ND | ND | - | - | - | - | - | - | 302 | 36.5 | 3.97 | 82.1 | 14.3 | 2.07 | -90.1 | 19.6466 | ND | ND | 334 | 4.18 | ND | ND | 49.9 | 1.61 | - | - | - | -
L 125 x 75 x 12 | 125 | 75 | 12 | - | 11 | 5.5 | 17.8 | 22.7 | ND | ND | ND | ND | ND | ND | ND | ND | 43.1 | 18.4 | ND | ND | - | - | - | - | - | - | 354 | 43.2 | 3.95 | 95.5 | 16.9 | 2.05 | -105 | 19.494 | ND | ND | 391 | 4.15 | ND | ND | 58.5 | 1.61 | - | - | - | -
L 130 x 65 x 8 | 130 | 65 | 8 | - | 11 | 5.5 | 11.8 | 15.09 | 12.69 | 14.05 | M27 | M12 | 53 | 85 | 38 | 46 | 45.6 | 13.7 | 0.381 | 32.13 | - | - | - | 4 | 4 | - | 262.5 | 31.1 | 4.17 | 44.77 | 8.72 | 1.72 | -61.25 | 14.68 | 2.48 | 3.82 | 278.6 | 4.3 | 8.51 | 5.71 | 28.72 | 1.38 | - | - | - | -
L 130 x 65 x 10 | 130 | 65 | 10 | - | 11 | 5.5 | 14.6 | 18.63 | 15.63 | 17.33 | M27 | M12 | 55 | 85 | 40 | 46 | 46.5 | 14.5 | 0.381 | 26.02 | - | - | - | 3 | 4 | - | 320.5 | 38.39 | 4.15 | 54.2 | 10.73 | 1.71 | -73.99 | 14.53 | 2.57 | 3.78 | 339.6 | 4.27 | 8.44 | 5.77 | 35.02 | 1.37 | - | - | - | -
L 135 x 65 x 8 | 135 | 65 | 8 | - | 11 | 5.5 | 12.2 | 15.5 | ND | ND | ND | ND | ND | ND | ND | ND | 47.8 | 13.4 | ND | ND | - | - | - | - | - | - | 291 | 33.4 | 4.34 | 45.2 | 8.75 | 1.71 | -64.1 | 13.7663 | ND | ND | 307 | 4.45 | ND | ND | 29.4 | 1.38 | - | - | - | -
L 135 x 65 x 10 | 135 | 65 | 10 | - | 11 | 5.5 | 15 | 19.1 | ND | ND | ND | ND | ND | ND | ND | ND | 48.8 | 14.2 | ND | ND | - | - | - | - | - | - | 356 | 41.3 | 4.31 | 54.7 | 10.8 | 1.69 | -77.6 | 13.604 | ND | ND | 375 | 4.43 | ND | ND | 35.9 | 1.37 | - | - | - | -
L 150 x 75 x 9 | 150 | 75 | 9 | - | 12 | 6 | 15.4 | 19.6 | ND | ND | ND | ND | ND | ND | ND | ND | 52.6 | 15.7 | ND | ND | - | - | - | - | - | - | 455 | 46.7 | 4.82 | 77.9 | 13.1 | 1.99 | -106 | 14.6279 | ND | ND | 483 | 4.96 | ND | ND | 50.2 | 1.6 | - | - | - | -
L 150 x 75 x 10 | 150 | 75 | 10 | - | 11 | 5.5 | 17 | 21.6 | ND | ND | ND | ND | ND | ND | ND | ND | 53.2 | 16.1 | ND | ND | - | - | - | - | - | - | 501 | 51.8 | 4.81 | 85.8 | 14.6 | 1.99 | -117 | 14.6279 | ND | ND | 532 | 4.96 | ND | ND | 55.3 | 1.6 | - | - | - | -
L 150 x 75 x 12 | 150 | 75 | 12 | - | 11 | 5.5 | 20.2 | 25.7 | ND | ND | ND | ND | ND | ND | ND | ND | 54.1 | 16.9 | ND | ND | - | - | - | - | - | - | 589 | 61.4 | 4.79 | 99.9 | 17.2 | 1.97 | -136 | 14.5205 | ND | ND | 624 | 4.93 | ND | ND | 64.9 | 1.59 | - | - | - | -
L 150 x 75 x 15 | 150 | 75 | 15 | - | 11 | 5.5 | 24.8 | 31.6 | ND | ND | ND | ND | ND | ND | ND | ND | 55.3 | 18.1 | ND | ND | - | - | - | - | - | - | 713 | 75.3 | 4.75 | 120 | 21 | 1.94 | -161 | 14.2517 | ND | ND | 754 | 4.88 | ND | ND | 78.8 | 1.58 | - | - | - | -
L 150 x 90 x 10 | 150 | 90 | 10 | - | 12 | 6 | 18.2 | 23.15 | 20.15 | 20.55 | M27 | M24 | 55 | 105 | 50 | 51 | 50 | 20.4 | 0.47 | 25.84 | - | - | - | 4 | 4 | - | 533.1 | 53.29 | 4.8 | 146.1 | 20.98 | 2.51 | -160.9 | 19.87 | 3.61 | 4.97 | 591.3 | 5.05 | 10.1 | 7.07 | 87.93 | 1.95 | - | - | - | -
L 150 x 90 x 11 | 150 | 90 | 11 | - | 12 | 6 | 19.9 | 25.34 | 22.04 | 22.7 | M27 | M22 | 56 | 105 | 51 | 54 | 50.4 | 20.8 | 0.47 | 23.61 | - | - | - | 3 | 4 | - | 580.7 | 58.3 | 4.79 | 158.7 | 22.91 | 2.5 | -174.7 | 19.81 | 3.66 | 4.95 | 643.7 | 5.04 | 10.07 | 7.09 | 95.71 | 1.94 | - | - | - | -
L 150 x 90 x 12 | 150 | 90 | 12 | - | 12 | 6 | 21.6 | 27.5 | ND | ND | ND | ND | ND | ND | ND | ND | 50.8 | 21.2 | ND | ND | - | - | - | - | - | - | 627 | 63.3 | 4.77 | 171 | 24.8 | 2.49 | -188 | 19.6974 | ND | ND | 694 | 5.02 | ND | ND | 104 | 1.94 | - | - | - | -
L 150 x 90 x 15 | 150 | 90 | 15 | - | 12 | 6 | 26.6 | 33.9 | ND | ND | ND | ND | ND | ND | ND | ND | 52.1 | 22.3 | ND | ND | - | - | - | - | - | - | 761 | 77.7 | 4.74 | 205 | 30.4 | 2.46 | -225 | 19.494 | ND | ND | 841 | 4.98 | ND | ND | 126 | 1.93 | - | - | - | -
L 150 x 100 x 10 | 150 | 100 | 10 | - | 13 | 6.5 | 19 | 24.18 | 21.18 | 21.58 | M27 | M24 | 55 | 105 | 50 | 61 | 48 | 23.4 | 0.489 | 25.75 | - | - | - | 4 | 4 | - | 551.7 | 54.08 | 4.78 | 197.8 | 25.8 | 2.86 | -192.1 | 23.68 | 4.07 | 5.24 | 635.9 | 5.13 | 10.28 | 7.47 | 113.5 | 2.17 | - | - | - | -
L 150 x 100 x 12 | 150 | 100 | 12 | - | 13 | 6.5 | 22.6 | 28.74 | 25.14 | 25.62 | M27 | M24 | 57 | 105 | 52 | 61 | 48.9 | 24.2 | 0.489 | 21.67 | - | - | - | 3 | 4 | - | 649.6 | 64.23 | 4.75 | 231.9 | 30.58 | 2.84 | -225.3 | 23.58 | 4.17 | 5.22 | 747.9 | 5.1 | 10.24 | 7.51 | 133.5 | 2.16 | - | - | - | -
L 150 x 100 x 14° | 150 | 100 | 14 | - | 13 | 6.5 | 26.1 | 33.22 | 29.02 | 29.58 | M27 | M24 | 59 | 105 | 54 | 61 | 49.7 | 25 | 0.489 | 18.74 | - | - | - | 2 | 4 | - | 743.5 | 74.12 | 4.73 | 264.2 | 35.21 | 2.82 | -256.2 | 23.46 | 4.27 | 5.21 | 854.6 | 5.07 | 10.2 | 7.55 | 153 | 2.15 | - | - | - | -
L 160 x 80 x 10 | 160 | 80 | 10 | - | 13 | 6.5 | 18.2 | 23.18 | 20.18 | 20.98 | M27 | M20 | 55 | 115 | 45 | 47 | 56.3 | 16.9 | 0.469 | 25.76 | - | - | - | 4 | 4 | - | 611.3 | 58.94 | 5.14 | 104.4 | 16.55 | 2.12 | -142.7 | 14.69 | 3.06 | 4.7 | 648.7 | 5.29 | 10.46 | 7.04 | 67.01 | 1.7 | - | - | - | -
L 160 x 80 x 12 | 160 | 80 | 12 | - | 13 | 6.5 | 21.6 | 27.54 | 23.94 | 25.38 | M27 | M16 | 57 | 115 | 42 | 53 | 57.2 | 17.7 | 0.469 | 21.69 | - | - | - | 3 | 4 | - | 719.5 | 69.98 | 5.11 | 122 | 19.59 | 2.1 | -166.5 | 14.57 | 3.15 | 4.66 | 762.8 | 5.26 | 10.4 | 7.1 | 78.77 | 1.69 | - | - | - | -
L 200 x 100 x 10 | 200 | 100 | 10 | - | 15 | 7.5 | 23 | 29.24 | 26.24 | 26.64 | M27 | M24 | 55 | 155 | 50 | 61 | 69.3 | 20.1 | 0.587 | 25.58 | - | - | - | 4 | 4 | - | 1219 | 93.24 | 6.46 | 210.3 | 26.33 | 2.68 | -286.8 | 14.82 | 3.72 | 5.94 | 1294 | 6.65 | 13.15 | 8.74 | 134.5 | 2.14 | - | - | - | -
L 200 x 100 x 12 | 200 | 100 | 12 | - | 15 | 7.5 | 25.1 | 34.8 | 31.2 | 31.68 | M27 | M24 | 57 | 155 | 52 | 61 | 70.3 | 21 | 0.587 | 21.49 | - | - | - | 4 | 4 | - | 1440 | 111 | 6.43 | 247.2 | 31.28 | 2.67 | -337.3 | 14.74 | 3.82 | 5.89 | 1529 | 6.63 | 13.08 | 8.81 | 158.5 | 2.13 | - | - | - | -
L 200 x 100 x 14 | 200 | 100 | 14 | - | 15 | 7.5 | 31.6 | 40.28 | 36.08 | 36.64 | M27 | M24 | 59 | 155 | 54 | 61 | 71.2 | 21.8 | 0.587 | 18.57 | - | - | - | 3 | 4 | - | 1654 | 128.4 | 6.41 | 282.2 | 36.08 | 2.65 | -384.8 | 14.65 | 3.91 | 5.85 | 1755 | 6.6 | 13.01 | 8.86 | 181.7 | 2.12 | - | - | - | -
L 200 x 100 x 15 | 200 | 100 | 15 | - | 15 | 7.5 | 33.7 | 43 | ND | ND | ND | ND | ND | ND | ND | ND | 71.6 | 22.2 | ND | ND | - | - | - | - | - | - | 1758 | 137 | 6.4 | 299 | 38.4 | 2.64 | -406 | 14.5205 | ND | ND | 1864 | 6.58 | ND | ND | 194 | 2.12 | - | - | - | -
L 200 x 150 x 12 | 200 | 150 | 12 | - | 15 | 7.5 | 32 | 40.8 | ND | ND | ND | ND | ND | ND | ND | ND | 60.8 | 36.1 | ND | ND | - | - | - | - | - | - | 1652 | 119 | 6.36 | 803 | 70.5 | 4.44 | -675 | 28.8987 | ND | ND | 2025 | 7.04 | ND | ND | 430 | 3.25 | - | - | - | -
L 200 x 150 x 15 | 200 | 150 | 15 | - | 15 | 7.5 | 39.6 | 50.5 | ND | ND | ND | ND | ND | ND | ND | ND | 62.1 | 37.3 | ND | ND | - | - | - | - | - | - | 2022 | 147 | 6.33 | 979 | 86.9 | 4.4 | -824 | 28.8548 | ND | ND | 2476 | 7 | ND | ND | 526 | 3.23 | - | - | - | -
L 200 x 150 x 18 | 200 | 150 | 18 | - | 15 | 7.5 | 47.1 | 60 | ND | ND | ND | ND | ND | ND | ND | ND | 63.3 | 38.5 | ND | ND | - | - | - | - | - | - | 2376 | 174 | 6.29 | 1146 | 103 | 4.37 | -963 | 28.7227 | ND | ND | 2904 | 6.96 | ND | ND | 618 | 3.21 | - | - | - | -
TORNA A SELEZIONE

## Omega
W
1 | 2 | 3 | 4 | 5 | 6 | 7 | 8 | 9 | 10 | 11 | 12 | 13 | 14 | 15 | 16 | 17 | 18 | 19 | 20 | 21 | 22 | 23 | 24 | 25 | 26 | 27 | 28 | 29 | 30 | 31 | 32 | 33 | 34 | 35 | 36 | 37 | 38 | 39 | 40 | 41 | 42 | 43 | 44 | 45 | 46 | 47
omega | dimensioni principali | [5 empty] | peso | area | Altre dimensioni/dettagli costruzione/caratteristiche | [9 empty] | superfici |  | classe EC3 | [5 empty] | caratteristiche statiche
[21 empty] | flessione |  |  | compressione |  |  | asse y-y |  |  | asse z-z
| h | b | t | a | r | - | G | A | - | - | - | - | - | - | - | - | u | a | AL | AG | S 235 | S 355 | S 460 | S 235 | S 355 | S 460 | Iy | Wy | iy | Iz | Wz | iz | - | - | - | - | - | - | - | - | - | - | - | - | - | -
Designazione | mm | mm | mm | mm | mm | - | kg/m | cm2 | - | - | - | - | - | - | - | - | mm | DEG | m2/m | m2/t | [6 empty] | cm4 | cm3 | cm | cm4 | cm3 | cm | - | - | - | - | - | - | - | - | - | - | - | - | - | -
OM120x60x30x3 | 120 | 60 | 3 | 30 | 3 | - | 8.06 | 10.12 | - | - | - | - | - | - | - | - | 15 | 0 | ND | ND | - | - | - | - | - | - | 196.39 | 31.06 | 4.4052 | 91.53 | 16.06 | 3.0074 | - | - | - | - | - | - | - | - | - | - | - | - | - | -
omega | dimensioni principali | [5 empty] | peso | area | Altre dimensioni/dettagli costruzione/caratteristiche | [9 empty] | superfici |  | classe EC3 | [5 empty] | caratteristiche statiche
[21 empty] | flessione |  |  | compressione |  |  | asse y-y |  |  | asse z-z
| h | b | t | a | r | - | G | A | - | - | - | - | - | - | - | - | u | a | AL | AG | S 235 | S 355 | S 460 | S 235 | S 355 | S 460 | Iy | Wy | iy | Iz | Wz | iz | - | - | - | - | - | - | - | - | - | - | - | - | - | -
Designazione | mm | mm | mm | mm | mm | - | kg/m | cm2 | - | - | - | - | - | - | - | - | mm | DEG | m2/m | m2/t | [6 empty] | cm4 | cm3 | cm | cm4 | cm3 | cm | - | - | - | - | - | - | - | - | - | - | - | - | - | -
OM100x50x30x2 | 100 | 50 | 2 | 30 | 2 | - | 4.7 | 5.93 | - | - | - | - | - | - | - | - | 15 | 0 | ND | ND | - | - | - | - | - | - | 79.36 | 15.36 | 3.6583 | 41.95 | 7.89 | 2.6597 | - | - | - | - | - | - | - | - | - | - | - | - | - | -
OM100x50x30x2,5 | 100 | 50 | 2.5 | 30 | 2.5 | - | 5.8 | 7.33 | - | - | - | - | - | - | - | - | 15 | 0 | ND | ND | - | - | - | - | - | - | 96.4 | 18.65 | 3.6265 | 50.74 | 9.66 | 2.631 | - | - | - | - | - | - | - | - | - | - | - | - | - | -
OM100x50x30x3 | 100 | 50 | 3 | 30 | 3 | - | 6.86 | 8.7 | - | - | - | - | - | - | - | - | 15 | 0 | ND | ND | - | - | - | - | - | - | 112.63 | 21.75 | 3.5981 | 59.06 | 11.35 | 2.6055 | - | - | - | - | - | - | - | - | - | - | - | - | - | -
OM100x60x30x2 | 100 | 60 | 2 | 30 | 2 | - | 4.86 | 6.05 | - | - | - | - | - | - | - | - | 15 | 0 | ND | ND | - | - | - | - | - | - | 82.15 | 16.75 | 3.6849 | 43.9 | 8.4 | 2.6937 | - | - | - | - | - | - | - | - | - | - | - | - | - | -
OM100x60x30x2,5 | 100 | 60 | 2.5 | 30 | 2.5 | - | 6 | 7.58 | - | - | - | - | - | - | - | - | 15 | 0 | ND | ND | - | - | - | - | - | - | 102.55 | 20.51 | 3.6782 | 70.68 | 12.29 | 3.0536 | - | - | - | - | - | - | - | - | - | - | - | - | - | -
OM100x60x30x3 | 100 | 60 | 3 | 30 | 3 | - | 7.1 | 9 | - | - | - | - | - | - | - | - | 15 | 0 | ND | ND | - | - | - | - | - | - | 119.73 | 23.94 | 3.6474 | 82.5 | 14.47 | 3.0277 | - | - | - | - | - | - | - | - | - | - | - | - | - | -
OM120x60x30x2 | 120 | 60 | 2 | 30 | 2 | - | 5.5 | 6.9 | - | - | - | - | - | - | - | - | 15 | 0 | ND | ND | - | - | - | - | - | - | 130.66 | 21.78 | 4.3516 | 64.54 | 11.13 | 3.0584 | - | - | - | - | - | - | - | - | - | - | - | - | - | -
OM120x60x30x2,5 | 120 | 60 | 2.5 | 30 | 2.5 | - | 6.8 | 8.53 | - | - | - | - | - | - | - | - | 15 | 0 | ND | ND | - | - | - | - | - | - | 159.3 | 26.55 | 4.3215 | 78.46 | 13.64 | 3.0328 | - | - | - | - | - | - | - | - | - | - | - | - | - | -
OM120x60x30x3 | 120 | 60 | 3 | 30 | 3 | - | 8.06 | 10.12 | - | - | - | - | - | - | - | - | 15 | 0 | ND | ND | - | - | - | - | - | - | 196.39 | 31.06 | 4.4052 | 91.53 | 16.06 | 3.0074 | - | - | - | - | - | - | - | - | - | - | - | - | - | -
OM120x60x30x3,5 | 120 | 60 | 3.5 | 30 | 3.5 | - | 9.17 | 11.68 | - | - | - | - | - | - | - | - | 15 | 0 | ND | ND | - | - | - | - | - | - | 211.97 | 35.33 | 4.2601 | 103.8 | 18.37 | 2.9811 | - | - | - | - | - | - | - | - | - | - | - | - | - | -
OM120x80x40x2 | 120 | 80 | 2 | 40 | 2 | - | 6.14 | 7.7 | - | - | - | - | - | - | - | - | 20 | 0 | ND | ND | - | - | - | - | - | - | 158.51 | 26.42 | 4.5371 | 132.94 | 17.04 | 4.1551 | - | - | - | - | - | - | - | - | - | - | - | - | - | -
OM120x80x40x2,5 | 120 | 80 | 2.5 | 40 | 2.5 | - | 7.6 | 9.53 | - | - | - | - | - | - | - | - | 20 | 0 | ND | ND | - | - | - | - | - | - | 193.82 | 32.3 | 4.5098 | 162.52 | 20.97 | 4.1296 | - | - | - | - | - | - | - | - | - | - | - | - | - | -
OM120x80x40x3 | 120 | 80 | 3 | 40 | 3 | - | 9.02 | 11.32 | - | - | - | - | - | - | - | - | 20 | 0 | ND | ND | - | - | - | - | - | - | 227.46 | 37.91 | 4.4826 | 190.71 | 24.77 | 4.1045 | - | - | - | - | - | - | - | - | - | - | - | - | - | -
OM120x80x40x3,5 | 120 | 80 | 3.5 | 40 | 3.5 | - | 10.27 | 13.08 | - | - | - | - | - | - | - | - | 20 | 0 | ND | ND | - | - | - | - | - | - | 259.48 | 43.25 | 4.454 | 217.54 | 28.44 | 4.0782 | - | - | - | - | - | - | - | - | - | - | - | - | - | -
OM150x80x40x2 | 150 | 80 | 2 | 40 | 2 | - | 7.1 | 8.9 | - | - | - | - | - | - | - | - | 20 | 0 | ND | ND | - | - | - | - | - | - | 271.25 | 36.17 | 5.5206 | 151.19 | 19.38 | 4.1216 | - | - | - | - | - | - | - | - | - | - | - | - | - | -
OM150x80x40x2,5 | 150 | 80 | 2.5 | 40 | 2.5 | - | 8.8 | 11.03 | - | - | - | - | - | - | - | - | 20 | 0 | ND | ND | - | - | - | - | - | - | 332.59 | 44.35 | 5.4912 | 185.05 | 23.88 | 4.096 | - | - | - | - | - | - | - | - | - | - | - | - | - | -
OM150x80x40x3 | 150 | 80 | 3 | 40 | 3 | - | 10.46 | 13.12 | - | - | - | - | - | - | - | - | 20 | 0 | ND | ND | - | - | - | - | - | - | 391.44 | 52.19 | 5.4622 | 217.41 | 28.23 | 4.0707 | - | - | - | - | - | - | - | - | - | - | - | - | - | -
OM150x80x40x3,5 | 150 | 80 | 3.5 | 40 | 3.5 | - | 11.92 | 15.18 | - | - | - | - | - | - | - | - | 20 | 0 | ND | ND | - | - | - | - | - | - | 447.82 | 59.71 | 5.4315 | 248.29 | 32.46 | 4.0443 | - | - | - | - | - | - | - | - | - | - | - | - | - | -
OM180x80x40x2 | 180 | 80 | 2 | 40 | 2 | - | 8.06 | 10.1 | - | - | - | - | - | - | - | - | 20 | 0 | ND | ND | - | - | - | - | - | - | 424.03 | 47.11 | 6.4794 | 169.45 | 21.72 | 4.096 | - | - | - | - | - | - | - | - | - | - | - | - | - | -
OM180x80x40x2,5 | 180 | 80 | 2.5 | 40 | 2.5 | - | 10 | 12.53 | - | - | - | - | - | - | - | - | 20 | 0 | ND | ND | - | - | - | - | - | - | 521 | 57.89 | 6.4483 | 207.59 | 26.79 | 4.0703 | - | - | - | - | - | - | - | - | - | - | - | - | - | -
OM180x80x40x3 | 180 | 80 | 3 | 40 | 3 | - | 11.9 | 14.92 | - | - | - | - | - | - | - | - | 20 | 0 | ND | ND | - | - | - | - | - | - | 614.47 | 68.27 | 6.4175 | 244.1 | 31.7 | 4.0448 | - | - | - | - | - | - | - | - | - | - | - | - | - | -
OM180x80x40x3,5 | 180 | 80 | 3.5 | 40 | 3.5 | - | 13.56 | 17.28 | - | - | - | - | - | - | - | - | 20 | 0 | ND | ND | - | - | - | - | - | - | 704.47 | 78.27 | 6.385 | 279.03 | 36.47 | 4.0184 | - | - | - | - | - | - | - | - | - | - | - | - | - | -
OM180x100x45x2 | 180 | 100 | 2 | 45 | 2 | - | 8.54 | 10.7 | - | - | - | - | - | - | - | - | 22.5 | 0 | ND | ND | - | - | - | - | - | - | 471.26 | 51.41 | 6.6365 | 274.84 | 29.55 | 5.0681 | - | - | - | - | - | - | - | - | - | - | - | - | - | -
OM180x100x45x2,5 | 180 | 100 | 2.5 | 45 | 2.5 | - | 10.6 | 13.28 | - | - | - | - | - | - | - | - | 22.5 | 0 | ND | ND | - | - | - | - | - | - | 579.71 | 63.24 | 6.607 | 337.65 | 36.5 | 5.0424 | - | - | - | - | - | - | - | - | - | - | - | - | - | -
OM180x100x45x3 | 180 | 100 | 3 | 45 | 3 | - | 12.62 | 15.83 | - | - | - | - | - | - | - | - | 22.5 | 0 | ND | ND | - | - | - | - | - | - | 684.52 | 74.67 | 6.5759 | 398.17 | 43.28 | 5.0153 | - | - | - | - | - | - | - | - | - | - | - | - | - | -
OM180x100x45x3,5 | 180 | 100 | 3.5 | 45 | 3.5 | - | 14.39 | 18.33 | - | - | - | - | - | - | - | - | 22.5 | 0 | ND | ND | - | - | - | - | - | - | 785.73 | 85.7 | 6.5472 | 456.46 | 49.89 | 4.9902 | - | - | - | - | - | - | - | - | - | - | - | - | - | -
OM180x100x45x4 | 180 | 100 | 4 | 45 | 4 | - | 16.57 | 20.8 | - | - | - | - | - | - | - | - | 22.5 | 0 | ND | ND | - | - | - | - | - | - | 883.4 | 96.34 | 6.517 | 512.55 | 56.32 | 4.9641 | - | - | - | - | - | - | - | - | - | - | - | - | - | -
TORNA A SELEZIONE

## Oval
Oval
1 | 2 | 3 | 4 | 5 | 6 | 7 | 8 | 9 | 10 | 11 | 12 | 13 | 14 | 15 | 16 | 17 | 18 | 19 | 20 | 21 | 22 | 23 | 24 | 25 | 26 | 27 | 28 | 29 | 30 | 31 | 32 | 33 | 34 | 35 | 36 | 37 | 38 | 39 | 40 | 41 | 42 | 43 | 44 | 45 | 46 | 47
OVALI | dimensioni principali | [5 empty] | peso | area | Altre dimensioni/dettagli costruzione/caratteristiche | [9 empty] | superfici |  | classe EC3 | [5 empty] | caratteristiche statiche
[21 empty] | flessione |  |  | compressione |  |  | asse forte y-y |  |  |  |  | asse debole
| Dy | Dz | t | - | - | - | G | A | - | - | - | - | - | - | - | - | - | - | AL | AG | S 235 | S 355 | S 460 | S 235 | S 355 | S 460 | Iy | Wy | Wpl, y | iy | Avz | Iz | Wz | Wpl, z¨ | iz | Ss | IT | Iwx10-3 | - | - | - | - | - | - | - | -
Designazione | mm | mm | mm | - | - | - | [Kg/m] | [cm2] | - | - | - | - | - | - | - | - | - | - | m2/m | m2/t | [6 empty] | cm4 | cm3 | cm3 | cm | cm2 | cm4 | cm3 | cm3 | cm | mm | cm4 | cm6 | - | - | - | - | - | - | - | -
Oval-202x102x8.0 | 202 | 102 | 8 | - | - | - | 28 | 35.7 | - | - | - | - | - | - | - | - | - | - | 0.485 | - | - | - | - | - | - | - | 1358 | 136 | 193 | 6.17 | - | 446 | 89.3 | 117 | 3.54 | - | 1347 | - | - | - | - | - | - | - | - | -
1 | 2 | 3 | 4 | 5 | 6 | 7 | 8 | 9 | 10 | 11 | 12 | 13 | 14 | 15 | 16 | 17 | 18 | 19 | 20 | 21 | 22 | 23 | 24 | 25 | 26 | 27 | 28 | 29 | 30 | 31 | 32 | 33 | 34 | 35 | 36 | 37 | 38 | 39 | 40 | 41 | 42 | 43 | 44 | 45 | 46 | 47
| dimensioni principali | [5 empty] | peso | area | Altre dimensioni/dettagli costruzione/caratteristiche | [9 empty] | superfici |  | classe EC3 | [5 empty] | caratteristiche statiche
[21 empty] | flessione |  |  | compressione |  |  | asse forte y-y |  |  |  |  | asse debole
OVALI | Dy | Dz | t | - | - | - | G | A | - | - | - | - | - | - | - | - | - | - | AL | AG | S 235 | S 355 | S 460 | S 235 | S 355 | S 460 | Iy | Wy | Wpl, y | iy | Avz | Iz | Wz | Wpl, z¨ | iz | Ss | IT | Iwx10-3 | - | - | - | - | - | - | - | -
Designazione | mm | mm | mm | - | - | - | [Kg/m] | [cm2] | - | - | - | - | - | - | - | - | - | - | m2/m | m2/t | [6 empty] | cm4 | cm3 | cm3 | cm | cm2 | cm4 | cm3 | cm3 | cm | mm | cm4 | cm6 | - | - | - | - | - | - | - | -
Oval-150x75x4.0 | 150 | 75 | 4 | - | - | - | 10.7 | 13.6 | - | - | - | - | - | - | - | - | - | - | 0.364 | - | - | - | - | - | - | - | 301 | 40.1 | 56.1 | 4.7 | - | 101 | 26.9 | 34.4 | 2.72 | - | 303 | - | - | - | - | - | - | - | - | -
Oval-151x76x5.0 | 151 | 76 | 5 | - | - | - | 13.3 | 16.9 | - | - | - | - | - | - | - | - | - | - | 0.364 | - | - | - | - | - | - | - | 367 | 48.9 | 68.9 | 4.66 | - | 122 | 32.5 | 42 | 2.69 | - | 367 | - | - | - | - | - | - | - | - | -
Oval-152x77x6.3 | 152 | 77 | 6.3 | - | - | - | 16.5 | 21 | - | - | - | - | - | - | - | - | - | - | 0.364 | - | - | - | - | - | - | - | 448 | 59.7 | 84.9 | 4.62 | - | 147 | 39.1 | 51.5 | 2.64 | - | 443 | - | - | - | - | - | - | - | - | -
Oval-200x100x5.0 | 200 | 100 | 5 | - | - | - | 17.9 | 22.8 | - | - | - | - | - | - | - | - | - | - | 0.484 | - | - | - | - | - | - | - | 897 | 89.7 | 125 | 6.27 | - | 302 | 60.4 | 76.8 | 3.64 | - | 905 | - | - | - | - | - | - | - | - | -
Oval-201x101x6.3 | 201 | 101 | 6.3 | - | - | - | 22.3 | 28.4 | - | - | - | - | - | - | - | - | - | - | 0.485 | - | - | - | - | - | - | - | 1103 | 110 | 155 | 6.23 | - | 368 | 73.5 | 94.7 | 3.6 | - | 1105 | - | - | - | - | - | - | - | - | -
Oval-202x102x8.0 | 202 | 102 | 8 | - | - | - | 28 | 35.7 | - | - | - | - | - | - | - | - | - | - | 0.485 | - | - | - | - | - | - | - | 1358 | 136 | 193 | 6.17 | - | 446 | 89.3 | 117 | 3.54 | - | 1347 | - | - | - | - | - | - | - | - | -
Oval-203x103x10.0 | 203 | 103 | 10 | - | - | - | 34.5 | 44 | - | - | - | - | - | - | - | - | - | - | 0.485 | - | - | - | - | - | - | - | 1637 | 164 | 235 | 6.1 | - | 529 | 106 | 141 | 3.47 | - | 1605 | - | - | - | - | - | - | - | - | -
Oval-204x104x12.5 | 204 | 104 | 12.5 | - | - | - | 42.4 | 54 | - | - | - | - | - | - | - | - | - | - | 0.485 | - | - | - | - | - | - | - | 1954 | 195 | 284 | 6.02 | - | 619 | 124 | 169 | 3.39 | - | 1889 | - | - | - | - | - | - | - | - | -
Oval-250x125x6.3 | 250 | 125 | 6.3 | - | - | - | 28.2 | 35.9 | - | - | - | - | - | - | - | - | - | - | 0.606 | - | - | - | - | - | - | - | 2205 | 176 | 246 | 7.84 | - | 742 | 119 | 151 | 4.55 | - | 2224 | - | - | - | - | - | - | - | - | -
Oval-251x126x8.0 | 251 | 126 | 8 | - | - | - | 34.4 | 45.1 | - | - | - | - | - | - | - | - | - | - | 0.606 | - | - | - | - | - | - | - | 2732 | 219 | 307 | 7.78 | - | 909 | 145 | 188 | 4.49 | - | 2734 | - | - | - | - | - | - | - | - | -
Oval-252x127x10.0 | 252 | 127 | 10 | - | - | - | 43.8 | 55.8 | - | - | - | - | - | - | - | - | - | - | 0.606 | - | - | - | - | - | - | - | 3316 | 265 | 376 | 7.71 | - | 1090 | 174 | 228 | 4.42 | - | 3288 | - | - | - | - | - | - | - | - | -
Oval-253x128x12.5 | 253 | 128 | 12.5 | - | - | - | 53.9 | 68.7 | - | - | - | - | - | - | - | - | - | - | 0.606 | - | - | - | - | - | - | - | 3996 | 320 | 458 | 7.63 | - | 1292 | 207 | 276 | 4.34 | - | 3918 | - | - | - | - | - | - | - | - | -
Oval-300x150x8.0 | 300 | 150 | 8 | - | - | - | 42.8 | 54.5 | - | - | - | - | - | - | - | - | - | - | 0.727 | - | - | - | - | - | - | - | 4813 | 321 | 449 | 9.39 | - | 1616 | 215 | 275 | 5.44 | - | 4846 | - | - | - | - | - | - | - | - | -
Oval-301x151x10.0 | 301 | 151 | 10 | - | - | - | 53 | 67.5 | - | - | - | - | - | - | - | - | - | - | 0.727 | - | - | - | - | - | - | - | 5872 | 391 | 551 | 9.32 | - | 1950 | 260 | 336 | 5.37 | - | 5867 | - | - | - | - | - | - | - | - | -
Oval-302x152x12.5 | 302 | 152 | 12.5 | - | - | - | 65.5 | 83.4 | - | - | - | - | - | - | - | - | - | - | 0.727 | - | - | - | - | - | - | - | 7120 | 475 | 674 | 9.24 | - | 2334 | 311 | 409 | 5.29 | - | 7047 | - | - | - | - | - | - | - | - | -
Oval-303x153x16.0 | 303 | 153 | 16 | - | - | - | 82.5 | 105 | - | - | - | - | - | - | - | - | - | - | 0.727 | - | - | - | - | - | - | - | 8731 | 582 | 837 | 9.12 | - | 2809 | 374 | 503 | 5.17 | - | 8529 | - | - | - | - | - | - | - | - | -
Oval-400x200x8.0 | 400 | 200 | 8 | - | - | - | 57.6 | 73.4 | - | - | - | - | - | - | - | - | - | - | 0.969 | - | - | - | - | - | - | - | 11689 | 584 | 811 | 12.6 | - | 3966 | 397 | 500 | 7.35 | - | 11858 | - | - | - | - | - | - | - | - | -
Oval-401x201x10.0 | 401 | 201 | 10 | - | - | - | 71.5 | 91.1 | - | - | - | - | - | - | - | - | - | - | 0.969 | - | - | - | - | - | - | - | 14348 | 717 | 1001 | 12.5 | - | 4829 | 483 | 615 | 7.28 | - | 14473 | - | - | - | - | - | - | - | - | -
Oval-402x202x12.5 | 402 | 202 | 12.5 | - | - | - | 88.6 | 113 | - | - | - | - | - | - | - | - | - | - | 0.969 | - | - | - | - | - | - | - | 17531 | 877 | 1232 | 12.5 | - | 5843 | 584 | 753 | 7.19 | - | 17558 | - | - | - | - | - | - | - | - | -
Oval-403x203x16.0 | 403 | 203 | 16 | - | - | - | 112 | 143 | - | - | - | - | - | - | - | - | - | - | 0.969 | - | - | - | - | - | - | - | 21734 | 1087 | 1541 | 12.3 | - | 7143 | 714 | 936 | 7.07 | - | 21551 | - | - | - | - | - | - | - | - | -
Oval-500x250x10.0 | 500 | 250 | 10 | - | - | - | 90 | 115 | - | - | - | - | - | - | - | - | - | - | 1.21 | - | - | - | - | - | - | - | 28539 | 1142 | 1585 | 15.8 | - | 9682 | 775 | 976 | 9.19 | - | 28950 | - | - | - | - | - | - | - | - | -
Oval-501x251x12.5 | 501 | 251 | 12.5 | - | - | - | 112 | 142 | - | - | - | - | - | - | - | - | - | - | 1.21 | - | - | - | - | - | - | - | 35030 | 1401 | 1956 | 15.7 | - | 11791 | 943 | 1201 | 9.1 | - | 35333 | - | - | - | - | - | - | - | - | -
Oval-502x252x16.0 | 502 | 252 | 16 | - | - | - | 142 | 180 | - | - | - | - | - | - | - | - | - | - | 1.21 | - | - | - | - | - | - | - | 43709 | 1748 | 2459 | 15.6 | - | 14549 | 1164 | 1501 | 8.98 | - | 43737 | - | - | - | - | - | - | - | - | -
TORNA A SELEZIONE

## Rotaie
1 | 2 | 3 | 4 | 5 | 6 | 7 | 8 | 9 | 10 | 11 | 12 | 13 | 14 | 15 | 16 | 17 | 18 | 19 | 20 | 21 | 22 | 23 | 24 | 25 | 26 | 27 | 28 | 29 | 30 | 31 | 32 | 33 | 34 | 35 | 36 | 37 | 38 | 39 | 40 | 41 | 42 | 43
Rot | dimensioni principali | [5 empty] | peso | area | Altre dimensioni/dettagli costruzione/caratteristiche | [9 empty] | superfici |  | classe EC3 | [5 empty] | caratteristiche statiche
[21 empty] | flessione |  |  | compressione |  |  | asse forte y-y |  |  |  |  | asse debole
| LF | b1 | h1 | - | - | - | G | A | b2 | h2 | b3 | h3 | s1 | s2 | s3 | mx | - | - | AL | AG | S 235 | S 355 | S 460 | S 235 | S 355 | S 460 | Iy | Wy | Wpl, y | iy | Avz | Iz | Wz | Wpl, z¨ | iz | Ss | IT | Iwx10-3 | - | - | - | -
Designazione | mm | mm | mm | - | - | - | kg/m | cm2 | cm2 | mm | mm | mm | mm | mm | cm | cm | - | - | m2/m | m2/t | [6 empty] | cm4 | cm3 | cm3 | cm | cm2 | cm4 | cm3 | cm3 | cm | mm | cm4 | cm6 | - | - | - | -
A 55 | 55 | 150 | 65 | - | - | - | 32 | 40.5577 | 66 | 28.5 | 31 | 25 | 17.5 | 12.5 | 9 | 3.88 | [10 empty] | 182 |  |  |  |  | 337
A 75 | 75 | 200 | 85 | - | - | - | 56.6 | 71.7364 | 90 | 39.5 | 45 | 35 | 22 | 15.4 | 11 | 5 | [10 empty] | 545 |  |  |  |  | 1010
A 100 | 100 | 200 | 95 | - | - | - | 75.2 | 95.3105 | 100 | 45.5 | 60 | 40 | 23 | 16.5 | 12 | 5.21 | [10 empty] | 888 |  |  |  |  | 1360
TORNA A SELEZIONE

## Funi
6x19 SEALE 114 FILI 6 x (9 + 9 + 1) + ppc
| Diametro | Sezione | Massa | f filo | Carico Somma |  |  | Forza di rottura minima
| della |  |  |  |  | GRADE |  |  | GRADE
| fune |  |  |  | 1770 | 1960 | 2160 | 1770 | 1960 | 2160
nome | mm | mm2 | kg/m | mm | kN | kN | kN | kN | kN | kN
SEALE-14 | 14 | 77.4 | 0.7 | 1.13 | 137 | 152 | 167 | 118 | 131 | 144
SEALE-15 | 15 | 88.9 | 0.81 | 1.21 | 157 | 174 | 192 | 135 | 150 | 165
SEALE-16 | 16 | 101.1 | 0.92 | 1.29 | 179 | 198 | 218 | 154 | 170 | 188
SEALE-17 | 17 | 114.2 | 1.04 | 1.37 | 202 | 224 | 247 | 174 | 192 | 212
SEALE-18 | 18 | 128 | 1.16 | 1.45 | 227 | 251 | 276 | 195 | 216 | 238
SEALE-19 | 19 | 142.6 | 1.29 | 1.53 | 252 | 280 | 308 | 217 | 240 | 265
SEALE-20 | 20 | 158 | 1.43 | 1.61 | 280 | 310 | 341 | 241 | 266 | 294
SEALE-21 | 21 | 174.2 | 1.58 | 1.69 | 308 | 341 | 376 | 265 | 294 | 324
SEALE-22 | 22 | 191.2 | 1.73 | 1.77 | 338 | 375 | 413 | 291 | 322 | 355
SEALE-23 | 23 | 209 | 1.89 | 1.85 | 370 | 410 | 451 | 318 | 352 | 388
SEALE-24 | 24 | 227.6 | 2.06 | 1.93 | 403 | 446 | 492 | 346 | 384 | 423
SEALE-25 | 25 | 246.9 | 2.24 | 2.01 | 437 | 484 | 533 | 376 | 416 | 459
SEALE-26 | 26 | 267.1 | 2.42 | 2.1 | 473 | 523 | 577 | 407 | 450 | 496
SEALE-27 | 27 | 288 | 2.61 | 2.18 | 510 | 564 | 622 | 438 | 485 | 535
SEALE-28 | 28 | 309.7 | 2.81 | 2.26 | 548 | 607 | 669 | 471 | 522 | 575
SEALE-29 | 29 | 332.2 | 3.01 | 2.34 | 588 | 651 | 718 | 506 | 560 | 617
SEALE-30 | 30 | 355.5 | 3.22 | 2.42 | 629 | 697 | 768 | 541 | 599 | 660
SEALE-31 | 31 | 379.6 | 3.44 | 2.5 | 672 | 744 | 820 | 578 | 640 | 705
SEALE-32 | 32 | 404.5 | 3.67 | 2.58 | 716 | 793 | 874 | 616 | 682 | 751
SEALE-33 | 33 | 430.2 | 3.9 | 2.66 | 761 | 843 | 929 | 655 | 725 | 799
SEALE-34 | 34 | 456.7 | 4.14 | 2.74 | 808 | 895 | 986 | 695 | 770 | 848
SEALE-35 | 35 | 483.9 | 4.39 | 2.82 | 857 | 949 | 1045 | 737 | 816 | 899
SEALE-36 | 36 | 512 | 4.64 | 2.9 | 906 | 1004 | 1106 | 779 | 863 | 951
SEALE-37 | 37 | 540.8 | 4.9 | 2.98 | 957 | 1060 | 1168 | 823 | 912 | 1005
SEALE-38 | 38 | 570.5 | 5.17 | 3.06 | 1010 | 1119 | 1232 | 868 | 962 | 1060
SEALE-39 | 39 | 600.9 | 5.45 | 3.14 | 1064 | 1178 | 1298 | 915 | 1013 | 1116
SEALE-40 | 40 | 631.1 | 5.73 | 3.22 | 1119 | 1239 | 1365 | 962 | 1065 | 1174
SEALE-41 | 41 | 664.1 | 6.02 | 3.3 | 1175 | 1302 | 1434 | 1011 | 1119 | 1234
SEALE-42 | 42 | 696.9 | 6.32 | 3.38 | 1233 | 1366 | 1505 | 1061 | 1175 | 1295
SEALE-43 | 43 | 730.5 | 6.62 | 3.46 | 1293 | 1432 | 1578 | 1112 | 1231 | 1357
SEALE-44 | 44 | 764.8 | 6.93 | 3.55 | 1354 | 1499 | 1652 | 1164 | 1289 | 1421
FILLER 150 FILI 6 x ( 12 + 6f + 6 + 1) + ppc
| Diametro | Sezione | Massa | f filo | Carico Somma |  |  | Forza di rottura minima
| della |  |  |  |  | GRADE |  |  | GRADE
| fune |  |  |  | 1770 | 1960 | 2160 | 1770 | 1960 | 2160
nome | mm | mm2 | kg/m | mm | kN | kN | kN | kN | kN | kN
FILLER-10 | 10 | 41.3 | 0.37 | 0.64 | 73.1 | 81 | 89.2 | 61.4 | 68 | 75
FILLER-11 | 11 | 50 | 0.45 | 0.7 | 88.5 | 98 | 108 | 74.3 | 82.3 | 90.7
FILLER-12 | 12 | 59.5 | 0.54 | 0.77 | 105 | 117 | 128 | 88.4 | 97.9 | 108
FILLER-13 | 13 | 69.8 | 0.63 | 0.83 | 124 | 137 | 151 | 104 | 115 | 127
FILLER-14 | 14 | 81 | 0.73 | 0.9 | 143 | 159 | 175 | 120 | 133 | 147
FILLER-15 | 15 | 93 | 0.84 | 0.96 | 165 | 182 | 201 | 138 | 153 | 169
FILLER-16 | 16 | 108.8 | 0.96 | 1.02 | 187 | 207 | 228 | 157 | 174 | 192
FILLER-17 | 17 | 119.4 | 1.08 | 1.09 | 211 | 234 | 258 | 178 | 197 | 217
FILLER-18 | 18 | 133.9 | 1.21 | 1.15 | 237 | 262 | 289 | 199 | 220 | 243
FILLER-19 | 19 | 149.1 | 1.35 | 1.22 | 264 | 292 | 322 | 222 | 246 | 271
FILLER-20 | 20 | 165.2 | 1.5 | 1.28 | 292 | 324 | 357 | 246 | 272 | 300
FILLER-21 | 21 | 182.2 | 1.65 | 1.34 | 322 | 357 | 394 | 271 | 300 | 331
FILLER-22 | 22 | 199.9 | 1.81 | 1.41 | 354 | 392 | 432 | 297 | 329 | 363
FILLER-23 | 23 | 218.5 | 1.98 | 1.47 | 387 | 428 | 472 | 325 | 360 | 397
FILLER-24 | 24 | 238 | 2.16 | 1.54 | 421 | 466 | 514 | 354 | 392 | 432
FILLER-25 | 25 | 258.2 | 2.34 | 1.6 | 457 | 506 | 558 | 384 | 425 | 468
FILLER-26 | 26 | 279.3 | 2.53 | 1.66 | 494 | 547 | 603 | 415 | 460 | 507
FILLER-27 | 27 | 301.2 | 2.73 | 1.73 | 533 | 590 | 651 | 448 | 496 | 546
FILLER-28 | 28 | 323.9 | 2.94 | 1.79 | 573 | 635 | 700 | 482 | 533 | 588
FILLER-29 | 29 | 347.4 | 3.15 | 1.86 | 615 | 681 | 750 | 517 | 572 | 630
FILLER-30 | 30 | 371.8 | 3.37 | 1.92 | 658 | 729 | 803 | 553 | 612 | 675
FILLER-31 | 31 | 397 | 3.6 | 1.98 | 703 | 778 | 858 | 590 | 654 | 720
FILLER-32 | 32 | 423 | 3.84 | 2.05 | 749 | 829 | 914 | 629 | 696 | 768
FILLER-33 | 33 | 449.9 | 4.08 | 2.11 | 796 | 882 | 972 | 669 | 741 | 816
FILLER-34 | 34 | 477.6 | 4.33 | 2.18 | 845 | 936 | 1032 | 710 | 786 | 866
FILLER-35 | 35 | 506.1 | 4.59 | 2.24 | 896 | 992 | 1093 | 752 | 833 | 918
FILLER-36 | 36 | 535.4 | 4.85 | 2.3 | 948 | 1049 | 1156 | 796 | 881 | 971
FILLER-37 | 37 | 565.6 | 5.13 | 2.37 | 1001 | 1108 | 1222 | 841 | 931 | 1026
FILLER-38 | 38 | 596.5 | 5.41 | 2.43 | 1056 | 1169 | 1289 | 887 | 982 | 1082
FILLER-39 | 39 | 628.4 | 5.7 | 2.5 | 1112 | 1232 | 1357 | 934 | 1035 | 1140
FILLER-40 | 40 | 661 | 5.99 | 2.56 | 1170 | 1296 | 1428 | 983 | 1088 | 1199
FILLER-41 | 41 | 694.5 | 6.3 | 2.62 | 1229 | 1361 | 1500 | 1033 | 1143 | 1260
FILLER-42 | 42 | 728.7 | 6.61 | 2.69 | 1290 | 1428 | 1574 | 1083 | 1200 | 1322
FILLER-43 | 43 | 736.9 | 6.93 | 2.75 | 1352 | 1497 | 1650 | 1136 | 1258 | 1386
FILLER-44 | 44 | 799.8 | 7.25 | 2.82 | 1416 | 1568 | 1728 | 1189 | 1317 | 1451
FILLER-45 | 45 | 836.6 | 7.59 | 2.88 | 1481 | 1640 | 1807 | 1244 | 1377 | 1518
FILLER-46 | 46 | 874.2 | 7.93 | 2.94 | 1547 | 1713 | 1666 | 1300 | 1439 | 1586
FILLER-47 | 47 | 912.6 | 8.27 | 3.01 | 1615 | 1789 | 1971 | 1357 | 1502 | 1656
FILLER-48 | 48 | 951.8 | 8.63 | 3.07 | 1685 | 1866 | 2056 | 1415 | 1567 | 1727
FILLER-49 | 49 | 991.9 | 8.99 | 3.13 | 1756 | 1944 | 2143 | 1475 | 1633 | 1800
FILLER-50 | 50 | 1032.8 | 9.36 | 3.2 | 1828 | 2024 | 2231 | 1536 | 1700 | 1874
WARRINGTON-SEALE 186 FILI
| Diametro | Sezione | Massa | f filo | Carico Somma |  |  | Forza di rottura minima
| della |  |  |  |  | GRADE |  |  | GRADE
| fune |  |  |  | 1770 | 1960 | 2160 | 1770 | 1960 | 2160
nome | mm | mm2 | kg/m | mm | kN | kN | kN | kN | kN | kN
WARR186-20 | 20 | 163.4 | 1.48 | 1.28 | 289 | 320 | 353 | 243 | 269 | 296
WARR186-21 | 21 | 180.1 | 1.63 | 1.34 | 319 | 353 | 389 | 268 | 297 | 327
WARR186-22 | 22 | 197.7 | 1.79 | 1.41 | 350 | 387 | 427 | 294 | 325 | 359
WARR186-23 | 23 | 216 | 1.96 | 1.47 | 382 | 423 | 467 | 321 | 356 | 392
WARR186-24 | 24 | 235.2 | 2.13 | 1.54 | 416 | 461 | 508 | 350 | 387 | 427
WARR186-25 | 25 | 255.3 | 2.31 | 1.6 | 452 | 500 | 551 | 380 | 420 | 463
WARR186-26 | 26 | 276.1 | 2.5 | 1.66 | 489 | 541 | 596 | 410 | 455 | 501
WARR186-27 | 27 | 297.7 | 2.7 | 1.73 | 527 | 584 | 643 | 443 | 490 | 540
WARR186-28 | 28 | 320.2 | 2.9 | 1.79 | 567 | 628 | 692 | 476 | 527 | 581
WARR186-29 | 29 | 343.5 | 3.11 | 1.86 | 608 | 673 | 742 | 511 | 565 | 623
WARR186-30 | 30 | 367.6 | 3.33 | 1.92 | 651 | 720 | 794 | 546 | 605 | 667
WARR186-31 | 31 | 392.5 | 3.56 | 1.98 | 695 | 769 | 848 | 584 | 646 | 712
WARR186-32 | 32 | 418.2 | 3.79 | 2.05 | 740 | 820 | 903 | 622 | 689 | 759
WARR186-33 | 33 | 444.8 | 4.03 | 2.11 | 787 | 872 | 961 | 661 | 732 | 807
WARR186-34 | 34 | 472.1 | 4.28 | 2.18 | 836 | 925 | 1020 | 702 | 777 | 857
WARR186-35 | 35 | 500.3 | 4.54 | 2.24 | 886 | 981 | 1081 | 744 | 824 | 908
WARR186-36 | 36 | 529.3 | 4.8 | 2.3 | 937 | 1037 | 1143 | 787 | 871 | 960
WARR186-37 | 37 | 559.1 | 5.07 | 2.37 | 990 | 1096 | 1208 | 831 | 921 | 1014
WARR186-38 | 38 | 589.7 | 5.35 | 2.43 | 1044 | 1156 | 1274 | 877 | 971 | 1070
WARR186-39 | 39 | 621.2 | 5.63 | 2.5 | 1100 | 1218 | 1342 | 924 | 1023 | 1127
WARR186-40 | 40 | 653.5 | 5.92 | 2.56 | 1157 | 1281 | 1411 | 972 | 1076 | 1186
WARR186-41 | 41 | 686.5 | 6.22 | 2.62 | 1215 | 1346 | 1483 | 1021 | 1130 | 1246
WARR186-42 | 42 | 720.4 | 6.53 | 2.69 | 1275 | 1412 | 1556 | 1071 | 1186 | 1307
WARR186-43 | 43 | 755.1 | 6.85 | 2.75 | 1337 | 1480 | 1631 | 1123 | 1243 | 1370
WARR186-44 | 44 | 790.7 | 7.17 | 2.82 | 1399 | 1550 | 1708 | 1176 | 1302 | 1435
WARR186-45 | 45 | 827 | 7.5 | 2.88 | 1464 | 1621 | 1786 | 1230 | 1362 | 1501
WARR186-46 | 46 | 864.2 | 7.84 | 2.94 | 1530 | 1694 | 1867 | 1285 | 1423 | 1568
WARR186-47 | 47 | 902.2 | 8.18 | 3.01 | 1597 | 1768 | 1949 | 1341 | 1485 | 1637
WARR186-48 | 48 | 941 | 8.53 | 3.07 | 1666 | 1844 | 2032 | 1399 | 1549 | 1707
WARR186-49 | 49 | 980.6 | 8.89 | 3.13 | 1736 | 1922 | 2118 | 1458 | 1614 | 1779
WARR186-50 | 50 | 1021 | 9.26 | 3.2 | 1807 | 2001 | 2205 | 1518 | 1681 | 1853
WARR186-51 | 51 | 1062.3 | 9.63 | 3.26 | 1880 | 2082 | 2294 | 1579 | 1749 | 1927
WARR186-52 | 52 | 1104.3 | 10.01 | 3.33 | 1955 | 2164 | 2385 | 1642 | 1818 | 2004
WARR186-53 | 53 | 1147.2 | 10.4 | 3.39 | 2031 | 2249 | 2478 | 1706 | 1889 | 2082
WARR186-54 | 54 | 1190.9 | 10.8 | 3.45 | 2108 | 2334 | 2572 | 1771 | 1961 | 2161
WARRINGTON-SEALE 216 FILI
| Diametro | Sezione | Massa | f filo | Carico Somma |  |  | Forza di rottura minima
| della |  |  |  |  | GRADE |  |  | GRADE
| fune |  |  |  | 1770 | 1960 | 2160 | 1770 | 1960 | 2160
| mm | mm2 | kg/m | mm | kN | kN | kN | kN | kN | kN
WARR216-30 | 30 | 371.1 | 3.37 | 1.7 | 657 | 727 | 802 | 539 | 596 | 657
WARR216-31 | 31 | 396.3 | 3.59 | 1.76 | 701 | 777 | 856 | 575 | 637 | 702
WARR216-32 | 32 | 422.2 | 3.83 | 1.81 | 747 | 828 | 912 | 613 | 679 | 748
WARR216-33 | 33 | 449 | 4.07 | 1.87 | 795 | 880 | 970 | 652 | 722 | 795
WARR216-34 | 34 | 476.7 | 4.32 | 1.93 | 844 | 934 | 1030 | 692 | 766 | 844
WARR216-35 | 35 | 505.1 | 4.58 | 1.98 | 894 | 990 | 1091 | 733 | 812 | 895
WARR216-36 | 36 | 534.4 | 4.85 | 2.04 | 946 | 1047 | 1154 | 776 | 859 | 947
WARR216-37 | 37 | 564.5 | 5.12 | 2.1 | 999 | 1106 | 1219 | 819 | 907 | 1000
WARR216-38 | 38 | 595.4 | 5.4 | 2.15 | 1054 | 1167 | 1286 | 864 | 957 | 1055
WARR216-39 | 39 | 627.2 | 5.69 | 2.21 | 1110 | 1229 | 1355 | 910 | 1008 | 1111
WARR216-40 | 40 | 659.7 | 5.98 | 2.27 | 1168 | 1293 | 1425 | 958 | 1060 | 1169
WARR216-41 | 41 | 693.1 | 6.29 | 2.32 | 1227 | 1359 | 1497 | 1006 | 1114 | 1228
WARR216-42 | 42 | 727.4 | 6.6 | 2.38 | 1287 | 1426 | 1571 | 1056 | 1169 | 1288
WARR216-43 | 43 | 762.4 | 6.92 | 2.44 | 1349 | 1494 | 1647 | 1107 | 1225 | 1350
WARR216-44 | 44 | 798.3 | 7.24 | 2.49 | 1413 | 1565 | 1724 | 1159 | 1283 | 1414
WARR216-45 | 45 | 835 | 7.57 | 2.55 | 1478 | 1637 | 1804 | 1212 | 1342 | 1479
WARR216-46 | 46 | 872.5 | 7.91 | 2.61 | 1544 | 1710 | 1885 | 1266 | 1402 | 1545
WARR216-47 | 47 | 910.8 | 8.26 | 2.66 | 1612 | 1785 | 1967 | 1322 | 1464 | 1613
WARR216-48 | 48 | 950 | 8.62 | 2.72 | 1682 | 1862 | 2052 | 1379 | 1527 | 1683
WARR216-49 | 49 | 990 | 8.98 | 2.78 | 1752 | 1940 | 2138 | 1437 | 1591 | 1754
WARR216-50 | 50 | 1030.8 | 9.35 | 2.83 | 1825 | 2020 | 2227 | 1496 | 1657 | 1826
WARR216-51 | 51 | 1072.5 | 9.73 | 2.89 | 1898 | 2102 | 2317 | 1557 | 1724 | 1900
WARR216-52 | 52 | 1115 | 10.11 | 2.95 | 1973 | 2185 | 2408 | 1618 | 1792 | 1975
WARR216-53 | 53 | 1158.2 | 10.51 | 3 | 2050 | 2270 | 2502 | 1681 | 1862 | 2051
WARR216-54 | 54 | 1202.4 | 10.91 | 3.06 | 2128 | 2357 | 2597 | 1745 | 1932 | 2130
WARR216-55 | 55 | 1247.3 | 11.31 | 3.12 | 2208 | 2445 | 2694 | 1810 | 2005 | 2209
WARR216-56 | 56 | 1293.1 | 11.73 | 3.17 | 2289 | 2534 | 2793 | 1877 | 2078 | 2290
WARR216-57 | 57 | 1339.7 | 12.15 | 3.23 | 2371 | 2626 | 2894 | 1944 | 2153 | 2373
WARR216-58 | 58 | 1387.1 | 12.58 | 3.29 | 2455 | 2719 | 2996 | 2013 | 2229 | 2457
WARR216-59 | 59 | 1435.3 | 13.02 | 3.34 | 2541 | 2813 | 3100 | 2083 | 2307 | 2542
WARR216-60 | 60 | 1484.4 | 13.46 | 3.4 | 2627 | 2909 | 3206 | 2154 | 2386 | 2629
ERCOLE
| Diametro | Sezione | Massa | f filo | Carico Somma |  |  | Forza di rottura minima
| della |  |  |  |  | GRADE |  |  | GRADE
| fune |  |  |  | 1770 | 1960 | 2160 | 1770 | 1960 | 2160
| mm | mm2 | kg/m | mm | kN | kN | kN | kN | kN | kN
ERCOLE-48 | 48 | 1214 | 10.5 | 2.28 | 2149 | 2380 | 2622 | 1719 | 1904 | 2098
ERCOLE-50 | 50 | 1317.3 | 11.4 | 2.38 | 2332 | 2582 | 2845 | 1865 | 2066 | 2276
ERCOLE-52 | 52 | 1424.8 | 12.3 | 2.47 | 2522 | 2793 | 3078 | 2018 | 2234 | 2462
ERCOLE-54 | 54 | 1536.5 | 13.3 | 2.57 | 2720 | 3012 | 3319 | 2176 | 2409 | 2655
ERCOLE-56 | 56 | 1652.4 | 14.3 | 2.66 | 2925 | 3239 | 3569 | 2340 | 2591 | 2855
ERCOLE-58 | 58 | 1772.6 | 15.3 | 2.76 | 3137 | 3474 | 3829 | 2510 | 2779 | 3063
ERCOLE-60 | 60 | 1896.9 | 16.4 | 2.85 | 3358 | 3718 | 4097 | 2686 | 2974 | 3278
ERCOLE-62 | 62 | 2025.5 | 17.5 | 2.95 | 3585 | 3970 | 4375 | 2868 | 3176 | 3500
ERCOLE-64 | 64 | 2158.3 | 18.6 | 3.04 | 3820 | 4230 | 4662 | 3056 | 3384 | 3730
ERCOLE-66 | 66 | 2295.3 | 19.8 | 3.14 | 4063 | 4499 | 4958 | 3250 | 3599 | 3966
ERCOLE-68 | 68 | 2436.5 | 21 | 3.23 | 4313 | 4776 | 5263 | 3450 | 3820 | 4210
ERCOLE-70 | 70 | 2581.9 | 22.3 | 3.33 | 4570 | 5061 | 5577 | 3656 | 4048 | 4462
ERCOLE-72 | 72 | 2731.6 | 23.6 | 3.42 | 4835 | 5354 | 5900 | 3868 | 4283 | 4720
ERCOLE-74 | 74 | 2885.4 | 24.9 | 3.52 | 5107 | 5655 | 6233 | 4086 | 4524 | 4986
ERCOLE-76 | 76 | 3043.5 | 26.3 | 3.61 | 5387 | 5965 | 6574 | 4310 | 4772 | 5259
FUNI PER SOSPENSIONE DI CAVI TELEFONICI UNI 8528
| Diametro | Sezione | Massa | f filo | Carico Somma |  |  | Forza di rottura minima
| della |  |  |  |  | GRADE |  |  | GRADE
| fune |  |  |  | 1770 | 1960 | 2160 | 1770 | 1960 | 2160
| mm | mm2 | kg/m | mm | kN | kN | kN | kN | kN | kN
SOSP_CAVI-6 | 6 | 16.4 | 0.138 | 0.66 |  | 29.8 |  |  | 25.9
SOSP_CAVI-8 | 8 | 29.3 | 0.246 | 0.88 |  | 53.2 |  |  | 46.3
SOSP_CAVI-10 | 10 | 45.7 | 0.383 | 1.1 |  | 82.9 |  |  | 72.1
SOSP_CAVI-12 | 12 | 66.2 | 0.553 | 1.32 |  | 120.1 |  |  | 104.5
SOSP_CAVI-14 | 14 | 89.6 | 0.751 | 1.54 |  | 162.6 |  |  | 141.5
FUNI UNIFICATE PER SCIOVIE - 114 FILI
| Diametro | Sezione | Massa | f filo | Carico Somma |  |  | Forza di rottura minima
| della |  |  |  |  | GRADE |  |  | GRADE
| fune |  |  |  | 1770 | 1960 | 2160 | 1770 | 1960 | 2160
| mm | mm2 | kg/m | mm | kN | kN | kN | kN | kN | kN
SCIOVIE-14 | 14 | 70 | 0.73 | 1.12 |  | 138.7 |  |  | 117.9
SCIOVIE-16 | 16 | 102.4 | 0.954 | 1.28 |  | 182.1 |  |  | 154.8
SCIOVIE-18 | 18 | 128.9 | 1.21 | 1.44 |  | 229.2 |  |  | 194.8
SCIOVIE-20 | 20 | 159 | 1.49 | 1.6 |  | 282.7 |  |  | 240.3
SCIOVIE-22 | 22 | 192.6 | 1.8 | 1.76 |  | 342.5 |  |  | 291.1
SCIOVIE-24 | 24 | 229 | 2.15 | 1.92 |  | 407.2 |  |  | 346.1
FUNE TENDITRICE UNI 7313
| Diametro | Sezione | Massa | f filo | Carico Somma |  |  | Forza di rottura minima
| della |  |  |  |  | GRADE |  |  | GRADE
| fune |  |  |  | 1770 | 1960 | 2160 | 1770 | 1960 | 2160
| mm | mm2 | kg/m | mm | kN | kN | kN | kN | kN | kN
TENDITRICE-12 | 12 | 58.2 | 0.547 | 0.66 |  | 114.7 |  |  | 94.1
TENDITRICE-14 | 14 | 79.9 | 0.745 | 0.77 |  | 156.9 |  |  | 128.7
TENDITRICE-16 | 16 | 104.4 | 0.973 | 0.88 |  | 204 |  |  | 167.3
TENDITRICE-18 | 18 | 1327 | 1.23 | 1 |  | 259.9 |  |  | 213.1
TENDITRICE-20 | 20 | 163.8 | 1.52 | 1.11 |  | 3187 |  |  | 261.3
TENDITRICE-24 | 24 | 2351 | 2.19 | 1.33 |  | 460.9 |  |  | 3779
TENDITRICE-28 | 28 | 320.6 | 2.98 | 1.55 |  | 627.6 |  |  | 5146
TENDITRICE-32 | 32 | 418.8 | 3.89 | 1.78 |  | 823.8 |  |  | 675.5
TENDITRICE-36 | 36 | 5326 | 4.93 | 2.01 |  | 1039.5 |  |  | 852.4
TENDITRICE-40 | 40 | 650.5 | 6.08 | 2.24 |  | 1284.7 |  |  | 1053.5
FUNE CHIUSA CON FILI SAGOMATI A Z altezza 4,00 mm
| Diametro | Sezione | Massa | f filo | Carico Somma |  |  | Forza di rottura minima
| della |  |  |  |  | GRADE |  |  | GRADE
| fune |  |  |  | 1770 | 1960 | 2160 | 1770 | 1960 | 2160
| mm | mm2 | kg/m | mm | kN | kN | kN | kN | kN | kN
CHIUSA_Z_H4_1-26 | 26 | 453 | 3.81 |  | 666 | 756 | 842 | 599 | 681 | 758
CHIUSA_Z_H4_1-28 | 28 | 498 | 4.19 |  | 732 | 831 | 926 | 658 | 748 | 833
CHIUSA_Z_H4_1-29 | 29 | 545 | 4.59 |  | 801 | 909 | 1013 | 720 | 818 | 912
CHIUSA_Z_H4_1-30 | 30 | 594 | 5 |  | 873 | 991 | 1104 | 785 | 892 | 994
CHIUSA_Z_H4_1-32 | 32 | 645 | 6.43 |  | 948 | 1077 | 1199 | 853 | 969 | 1079
CHIUSA_Z_H4_1-33 | 33 | 698 | 5.88 |  | 1026 | 1185 | 1298 | 923 | 1049 | 1168
CHIUSA_Z_H4_1-34 | 34 | 753 | 6.34 |  | 1107 | 1258 | 1401 | 996 | 1132 | 1261
CHIUSA_Z_H4_1-36 | 36 | 810 | 6.82 |  | 1191 | 1353 | 1507 | 1072 | 1218 | 1357
CHIUSA_Z_H4_1-37 | 37 | 870 | 7.32 |  | 1279 | 1453 | 1618 | 1151 | 1307 | 1456
CHIUSA_Z_H4_1-38 | 38 | 931 | 7.84 |  | 1369 | 1555 | 1732 | 1232 | 1400 | 1559
CHIUSA_Z_H4_1-40 | 40 | 995 | 8.38 |  | 1463 | 1661 | 1851 | 1316 | 1495 | 1665
CHIUSA_Z_H4_2-34 | 34 | 788 | 6.64 |  | 1159 | 1317 | 1466 | 1043 | 1185 | 1320
CHIUSA_Z_H4_2-36 | 36 | 848 | 7.14 |  | 1246 | 1416 | 1577 | 1122 | 1274 | 1419
CHIUSA_Z_H4_2-37 | 37 | 909 | 7.66 |  | 1337 | 1519 | 1691 | 1203 | 1367 | 1522
CHIUSA_Z_H4_2-38 | 38 | 973 | 8.19 |  | 1430 | 1625 | 1810 | 1287 | 1462 | 1629
CHIUSA_Z_H4_2-40 | 40 | 1039 | 8.74 |  | 1527 | 1734 | 1932 | 1374 | 1561 | 1739
CHIUSA_Z_H4_2-41 | 41 | 1106 | 9.31 |  | 1626 | 1847 | 2058 | 1464 | 1663 | 1852
CHIUSA_Z_H4_2-42 | 42 | 1176 | 9.9 |  | 1729 | 1964 | 2188 | 1556 | 1768 | 1969
CHIUSA_Z_H4_2-44 | 44 | 1248 | 10.51 |  | 1835 | 2084 | 2321 | 1651 | 1876 | 2089
CHIUSA_Z_H4_2-45 | 45 | 1322 | 11.13 |  | 1943 | 2208 | 2459 | 1749 | 1987 | 2213
CHIUSA_Z_H4_2-46 | 46 | 1398 | 11.77 |  | 2055 | 2335 | 2600 | 1850 | 2101 | 2340
CHIUSA_Z_H4_2-48 | 48 | 1476 | 12.43 |  | 2170 | 2465 | 2746 | 1953 | 2219 | 2471
CHIUSA_Z_H4_3-42 | 42 | 1210 | 10.19 |  | 1779 | 2021 | 2251 | 1601 | 1819 | 2026
CHIUSA_Z_H4_3-44 | 44 | 1284 | 10.81 |  | 1887 | 2144 | 2388 | 1699 | 1930 | 2149
CHIUSA_Z_H4_3-45 | 45 | 1360 | 11.45 |  | 1999 | 2271 | 2529 | 1799 | 2044 | 2276
CHIUSA_Z_H4_3-46 | 46 | 1438 | 12.11 |  | 2114 | 2401 | 2675 | 1902 | 2161 | 2407
CHIUSA_Z_H4_3-48 | 48 | 1518 | 12.78 |  | 2232 | 2535 | 2824 | 2008 | 2282 | 2541
CHIUSA_Z_H4_3-49 | 49 | 1600 | 13.47 |  | 2353 | 2673 | 2977 | 2117 | 2405 | 2679
CHIUSA_Z_H4_3-50 | 50 | 1685 | 14.18 |  | 2476 | 2813 | 3133 | 2229 | 2532 | 2820
CHIUSA_Z_H4_3-52 | 52 | 1771 | 14.91 |  | 2603 | 2958 | 3294 | 2343 | 2662 | 2965
CHIUSA_Z_H4_3-53 | 53 | 1860 | 15.66 |  | 2734 | 3105 | 3459 | 2460 | 2795 | 3113
CHIUSA_Z_H4_3-54 | 54 | 1950 | 16.42 |  | 2867 | 3257 | 3627 | 2580 | 2931 | 3265
CHIUSA_Z_H4_3-56 | 56 | 2043 | 17.2 |  | 3003 | 3411 | 3800 | 2703 | 3070 | 3420
CHIUSA_Z_H4_3-57 | 57 | 2138 | 18 |  | 3142 | 3570 | 3976 | 2828 | 3213 | 3578
CHIUSA_Z_H4_3-58 | 58 | 2234 | 18.81 |  | 3284 | 3731 | 4156 | 2958 | 3358 | 3740
CHIUSA_Z_H4_3-60 | 60 | 2333 | 19.65 |  | 3430 | 3897 | 4340 | 3087 | 3507 | 3906
CHIUSA_Z_H4_3-61 | 61 | 2434 | 20.5 |  | 3578 | 4065 | 4528 | 3220 | 3659 | 4075
CHIUSA_Z_H4_3-63 | 63 | 2537 | 21.36 |  | 3730 | 4237 | 4719 | 3357 | 3814 | 4247
CHIUSA_Z_H4_3-64 | 64 | 2642 | 22.25 |  | 3884 | 4413 | 4915 | 3496 | 3972 | 4423
FUNE CHIUSA CON FILI SAGOMATI A Z altezza 3,50 mm
| Diametro | Sezione | Massa | f filo | Carico Somma |  |  | Forza di rottura minima
| della |  |  |  |  | GRADE |  |  | GRADE
| fune |  |  |  | 1770 | 1960 | 2160 | 1770 | 1960 | 2160
| mm | mm2 | kg/m | mm | kN | kN | kN | kN | kN | kN
CHIUSA_Z_H3_5_1-23 | 23 | 347 | 2.92 |  | 510 | 579 | 645 | 459 | 521 | 580
CHIUSA_Z_H3_5_1-24 | 24 | 381 | 3.21 |  | 560 | 636 | 709 | 504 | 573 | 638
CHIUSA_Z_H3_5_1-25 | 25 | 417 | 3.51 |  | 613 | 696 | 776 | 552 | 627 | 698
CHIUSA_Z_H3_5_1-26 | 26 | 454 | 3.83 |  | 668 | 759 | 845 | 601 | 683 | 761
CHIUSA_Z_H3_5_1-28 | 28 | 494 | 4.16 |  | 726 | 824 | 918 | 653 | 742 | 826
CHIUSA_Z_H3_5_1-29 | 29 | 534 | 4.5 |  | 785 | 892 | 994 | 707 | 803 | 894
CHIUSA_Z_H3_5_1-30 | 30 | 577 | 4.85 |  | 848 | 963 | 1072 | 763 | 867 | 965
CHIUSA_Z_H3_5_1-31 | 31 | 620 | 5.22 |  | 912 | 1036 | 1154 | 821 | 933 | 1039
CHIUSA_Z_H3_5_1-32 | 32 | 666 | 5.61 |  | 979 | 1112 | 1239 | 881 | 1001 | 1115
CHIUSA_Z_H3_5_1-33 | 33 | 713 | 6 |  | 1048 | 1191 | 1326 | 943 | 1072 | 1194
CHIUSA_Z_H3_5_1-35 | 35 | 762 | 6.41 |  | 1120 | 1272 | 1417 | 1008 | 1145 | 1275
CHIUSA_Z_H3_5_2-30 | 30 | 604 | 5.08 |  | 887 | 1008 | 1123 | 799 | 907 | 1010
CHIUSA_Z_H3_5_2-31 | 31 | 649 | 5.47 |  | 954 | 1084 | 1207 | 859 | 976 | 1087
CHIUSA_Z_H3_5_2-32 | 32 | 696 | 5.86 |  | 1023 | 1163 | 1295 | 921 | 1046 | 1165
CHIUSA_Z_H3_5_2-33 | 33 | 745 | 6.27 |  | 1095 | 1244 | 1385 | 985 | 1120 | 1247
CHIUSA_Z_H3_5_2-35 | 35 | 795 | 6.69 |  | 1169 | 1328 | 1479 | 1052 | 1195 | 1331
CHIUSA_Z_H3_5_2-36 | 36 | 847 | 7.13 |  | 1245 | 1414 | 1575 | 1121 | 1273 | 1418
CHIUSA_Z_H3_5_2-37 | 37 | 900 | 7.58 |  | 1324 | 1504 | 1675 | 1191 | 1353 | 1507
CHIUSA_Z_H3_5_2-38 | 38 | 956 | 8.05 |  | 1405 | 1596 | 1777 | 1264 | 1436 | 1600
CHIUSA_Z_H3_5_2-39 | 39 | 1012 | 8.52 |  | 1488 | 1690 | 1883 | 1339 | 1521 | 1694
CHIUSA_Z_H3_5_2-40 | 40 | 1070 | 9.01 |  | 1574 | 1788 | 1991 | 1416 | 1609 | 1792
CHIUSA_Z_H3_5_2-42 | 42 | 1130 | 9.52 |  | 1661 | 1888 | 2102 | 1495 | 1699 | 1892
CHIUSA_Z_H3_5_3-37 | 37 | 926 | 7.8 |  | 1362 | 1547 | 1723 | 1226 | 1392 | 1551
CHIUSA_Z_H3_5_3-38 | 38 | 983 | 8.28 |  | 1445 | 1642 | 1828 | 1300 | 1477 | 1646
CHIUSA_Z_H3_5_3-40 | 40 | 1101 | 9.27 |  | 1618 | 1839 | 2048 | 1457 | 1655 | 1843
CHIUSA_Z_H3_5_3-42 | 42 | 1162 | 9.79 |  | 1709 | 1941 | 2162 | 1538 | 1747 | 1946
CHIUSA_Z_H3_5_3-43 | 43 | 1225 | 10.32 |  | 1801 | 2046 | 2279 | 1621 | 1842 | 2051
CHIUSA_Z_H3_5_3-44 | 44 | 1290 | 10.86 |  | 1896 | 2154 | 2399 | 1706 | 1939 | 2159
CHIUSA_Z_H3_5_3-45 | 45 | 1356 | 11.42 |  | 1993 | 2264 | 2522 | 1794 | 2038 | 2270
CHIUSA_Z_H3_5_3-46 | 46 | 1424 | 11.99 |  | 2093 | 2378 | 2648 | 1884 | 2140 | 2383
CHIUSA_Z_H3_5_3-47 | 47 | 1493 | 12.57 |  | 2195 | 2493 | 2777 | 1975 | 2244 | 2499
CHIUSA_Z_H3_5_3-49 | 49 | 1564 | 13.17 |  | 2299 | 2612 | 2909 | 2069 | 2351 | 2618
CHIUSA_Z_H3_5_3-50 | 50 | 1637 | 13.78 |  | 2406 | 2733 | 3044 | 2165 | 2460 | 2740
CHIUSA_Z_H3_5_3-51 | 51 | 1711 | 14.4 |  | 2515 | 2857 | 3182 | 2263 | 2571 | 2864
CHIUSA_Z_H3_5_3-52 | 52 | 1786 | 15.04 |  | 2626 | 2983 | 3323 | 2363 | 2685 | 2990
CHIUSA_Z_H3_5_3-53 | 53 | 1864 | 15.69 |  | 2740 | 3112 | 3467 | 2466 | 2801 | 3120
CHIUSA_Z_H3_5_3-54 | 54 | 1943 | 16.36 |  | 2856 | 3244 | 3613 | 2570 | 2920 | 3252
CHIUSA_Z_H3_5_3-56 | 56 | 2023 | 17.03 |  | 2974 | 3379 | 3763 | 2677 | 3041 | 3387
FUNE CHIUSA CON FILI SAGOMATI A Z altezza 3,00 mm
| Diametro | Sezione | Massa | f filo | Carico Somma |  |  | Forza di rottura minima
| della |  |  |  |  | GRADE |  |  | GRADE
| fune |  |  |  | 1770 | 1960 | 2160 | 1770 | 1960 | 2160
CHIUSA_Z_H3_3- | mm | mm2 | kg/m | mm | kN | kN | kN | kN | kN | kN
CHIUSA_Z_H3_1-20 | 20 | 255 | 2.14 |  | 400 | 451 | 499 | 360 | 406 | 449
CHIUSA_Z_H3_1-21 | 21 | 280 | 2.36 |  | 439 | 495 | 549 | 396 | 446 | 494
CHIUSA_Z_H3_1-22 | 22 | 306 | 2.58 |  | 481 | 542 | 600 | 433 | 488 | 540
CHIUSA_Z_H3_1-23 | 23 | 334 | 2.81 |  | 524 | 591 | 654 | 472 | 532 | 589
CHIUSA_Z_H3_1-24 | 24 | 363 | 3.05 |  | 569 | 642 | 711 | 512 | 578 | 640
CHIUSA_Z_H3_1-25 | 25 | 393 | 3.31 |  | 616 | 695 | 769 | 555 | 625 | 692
CHIUSA_Z_H3_1-26 | 26 | 424 | 3.57 |  | 665 | 750 | 830 | 599 | 675 | 747
CHIUSA_Z_H3_1-27 | 27 | 456 | 3.84 |  | 716 | 807 | 893 | 644 | 726 | 804
CHIUSA_Z_H3_1-28 | 28 | 489 | 4.12 |  | 768 | 866 | 959 | 691 | 779 | 863
CHIUSA_Z_H3_1-29 | 29 | 524 | 4.41 |  | 822 | 927 | 1027 | 740 | 835 | 924
CHIUSA_Z_H3_1-30 | 30 | 560 | 4.71 |  | 879 | 991 | 1097 | 791 | 891 | 987
CHIUSA_Z_H3_2-26 | 26 | 443 | 3.73 |  | 696 | 785 | 869 | 627 | 706 | 782
CHIUSA_Z_H3_2-27 | 27 | 477 | 4.02 |  | 749 | 844 | 935 | 674 | 760 | 841
CHIUSA_Z_H3_2-28 | 28 | 511 | 4.31 |  | 803 | 905 | 1002 | 723 | 815 | 902
CHIUSA_Z_H3_2-29 | 29 | 547 | 4.61 |  | 859 | 969 | 1073 | 773 | 872 | 965
CHIUSA_Z_H3_2-30 | 30 | 584 | 4.92 |  | 917 | 1034 | 1145 | 825 | 931 | 1030
CHIUSA_Z_H3_2-31 | 31 | 622 | 5.24 |  | 977 | 1101 | 1220 | 879 | 991 | 1098
CHIUSA_Z_H3_2-32 | 32 | 662 | 5.57 |  | 1039 | 1171 | 1297 | 935 | 1054 | 1167
CHIUSA_Z_H3_2-33 | 33 | 702 | 5.91 |  | 1102 | 1243 | 1376 | 992 | 1118 | 1238
CHIUSA_Z_H3_2-34 | 34 | 744 | 6.26 |  | 1168 | 1316 | 1458 | 1051 | 1185 | 1312
CHIUSA_Z_H3_2-35 | 35 | 786 | 6.62 |  | 1235 | 1392 | 1541 | 1111 | 1253 | 1387
CHIUSA_Z_H3_2-36 | 36 | 830 | 6.99 |  | 1304 | 1470 | 1628 | 1173 | 1323 | 1465
CHIUSA_Z_H3_3-32 | 32 | 681 | 5.73 |  | 1069 | 1205 | 1334 | 962 | 1084 | 1201
CHIUSA_Z_H3_3-33 | 33 | 722 | 6.08 |  | 1134 | 1278 | 1416 | 1020 | 1150 | 1274
CHIUSA_Z_H3_3-34 | 34 | 765 | 6.44 |  | 1201 | 1354 | 1499 | 1081 | 1219 | 1349
CHIUSA_Z_H3_3-35 | 35 | 809 | 6.81 |  | 1270 | 1432 | 1585 | 1143 | 1289 | 1427
CHIUSA_Z_H3_3-36 | 36 | 854 | 7.19 |  | 1341 | 1511 | 1674 | 1207 | 1360 | 1506
CHIUSA_Z_H3_3-37 | 37 | 900 | 7.58 |  | 1413 | 1593 | 1764 | 1272 | 1434 | 1588
CHIUSA_Z_H3_3-38 | 38 | 948 | 7.98 |  | 1488 | 1677 | 1857 | 1339 | 1510 | 1672
CHIUSA_Z_H3_3-39 | 39 | 996 | 8.39 |  | 1564 | 1763 | 1953 | 1408 | 1587 | 1757
CHIUSA_Z_H3_3-40 | 40 | 1046 | 8.81 |  | 1642 | 1851 | 2050 | 1478 | 1666 | 1845
CHIUSA_Z_H3_3-41 | 41 | 1097 | 9.24 |  | 1722 | 1942 | 2150 | 1550 | 1747 | 1935
CHIUSA_Z_H3_3-42 | 42 | 1149 | 9.68 |  | 1804 | 2034 | 2252 | 1624 | 1830 | 2027
CHIUSA_Z_H3_3-43 | 43 | 1202 | 0.12 |  | 1888 | 2128 | 2357 | 1699 | 1915 | 2121
CHIUSA_Z_H3_3-44 | 44 | 1257 | 0.58 |  | 1973 | 2225 | 2463 | 1776 | 2002 | 2217
CHIUSA_Z_H3_3-45 | 45 | 1312 | 1.05 |  | 2061 | 2323 | 2572 | 1854 | 2091 | 2315
CHIUSA_Z_H3_3-46 | 46 | 1396 | 1.53 |  | 2150 | 2424 | 2684 | 1935 | 2181 | 2415

## Palancole
LARSSEN | Dimensioni |  |  |  | A | Peso |  | W | J
| B | H | tf | tw |  | Palancola | Parete | Parete | Parete
Profilo | mm | mm | mm | mm | [cm2/m] | kg/m | kg/m² | cm³/m | cm4/m
PU 6 | 600 | 226 | 7.5 | 6.4 | 95.5414 | 45.3 | 75 | 600 | 6720
AZ13 | 670 | 303 | 9.5 | 9.5 | 136.3057 | 72 | 107 | 1300 | 19700
AZ18 | 630 | 380 | 9.5 | 9.5 | 150.3185 | 74.4 | 118 | 1800 | 34200
AZ26 | 630 | 427 | 13 | 12.2 | 197.4522 | 97.8 | 155 | 2600 | 55510
AZ36 | 630 | 460 | 18 | 14 | 247.1338 | 122.2 | 194 | 3600 | 82800
G 46 | 632 | 275 | 6.4 | 7.5 | 98.0892 | 47 | 77 | 735 | 11352
G 46/P1 | 632 | 275 | 7.1 | 8.5 | 109.9363 | 51.8 | 86.3 | 821 | 12690
G 46/P2 | 632 | 275 | 7.9 | 9.5 | 120.3822 | 56.7 | 94.5 | 920.2 | 14336.9
G 46/P3 | 632 | 275 | 8.3 | 10 | 125.2229 | 59 | 98.3 | 961.3 | 14977.1
G 61 | 538 | 285 | 9 | 10 | 155.414 | 61 | 122 | 1275 | 21900
G 61/C1 | 538 | 285 | 8.5 | 9 | 143.6943 | 56.4 | 112.8 | 1156.8 | 19726
G 61/P1 | 538 | 285 | 9.5 | 11 | 165.0955 | 64.8 | 129.6 | 1360.6 | 23200.4
G 61/P1,0 | 538 | 285 | 10 | 10 | 165.0955 | 64.6 | 129.6 | 1283 | 21753
G 61/P1,1 | 538 | 285 | 10 | 11 | 170.1911 | 66.8 | 133.6 | 1366 | 23131
G 61/P1,2 | 538 | 285 | 10.5 | 11 | 173.2484 | 68 | 136 | 1387.8 | 23525.7
G 61/P2,1 | 538 | 285 | 10 | 12 | 175.7962 | 69 | 138 | 1460.5 | 24903.7
G 61/P2,2 | 538 | 285 | 11 | 12 | 181.9108 | 71.4 | 142.8 | 1487.1 | 25210
G 62 | 436 | 320 | 9.5 | 13 | 197.4522 | 62 | 155 | 1600 | 23200
G 62/C1 | 436 | 320 | 9.4 | 12 | 190.4459 | 59.8 | 149.5 | 1492.5 | 21641.9
G 62/P1 | 436 | 320 | 9.6 | 14 | 212.7389 | 66.6 | 167 | 1680.2 | 24362.7
G 62/P2 | 436 | 320 | 9.7 | 15 | 219.4904 | 68.9 | 172.3 | 1777.6 | 25953
IIN | 400 | 270 | 9.5 | 7.5 | 155.414 | 48.8 | 122 | 1100 | 14850
KSP IA | 400 | 170 | 8 |  | 113.121 | 35.5 | 88.8 | 528 | 4500
KSP II | 400 | 200 | 10.5 |  | 152.8662 | 48 | 120 | 874 | 8740
KSP IIA | 400 | 240 | 9.2 |  | 137.5796 | 43.2 | 108 | 880 | 10600
KSP III | 400 | 260 | 13 |  | 191.0828 | 60 | 150 | 1340 | 16800
KSP IIIA | 400 | 300 | 13.1 |  | 185.9873 | 58.4 | 146 | 1520 | 22800
KSP IIIW | 600 | 360 | 13.4 |  | 173.2484 | 81.6 | 136 | 1800 | 32400
KSP IIW | 600 | 260 | 10.3 |  | 131.2102 | 61.8 | 103 | 1000 | 13000
KSP IV | 400 | 340 | 15.5 |  | 242.0382 | 76.1 | 190 | 2270 | 38600
KSP IVA | 400 | 370 | 16.1 |  | 235.6688 | 74 | 185 | 2250 | 41600
KSP IVW | 600 | 420 | 18 |  | 225.4777 | 106 | 177 | 2700 | 56700
KSP VIL | 500 | 450 | 27.6 |  | 305.7325 | 120 | 240 | 3820 | 86000
KSP VL | 500 | 400 | 24.3 |  | 267.5159 | 105 | 210 | 3150 | 63000
L2 S | 500 | 340 | 12.3 | 9 | 177.0701 | 69.6 | 139 | 1600 | 27200
L3 S | 500 | 400 | 14.1 | 10 | 201.2739 | 78.9 | 158 | 2000 | 40010
L20 | 500 | 220 | 7 | 6 | 100.6369 | 39.5 | 79 | 600 | 6600
L21 | 500 | 220 | 8.2 | 8 | 121.0191 | 47.5 | 95 | 700 | 7700
L22 | 500 | 340 | 10 | 9 | 155.414 | 61 | 122 | 1250 | 21250
L23 | 500 | 420 | 11.5 | 10 | 197.4522 | 77.5 | 155 | 42000 | 2000
L24 | 500 | 420 | 15.6 | 10 | 222.9299 | 87.5 | 175 | 52500 | 2500
L24/12 | 500 | 420 | 15.6 | 12 | 235.6688 | 92.7 | 185 | 53610 | 2550
L25 | 500 | 420 | 20 | 11.5 | 262.4204 | 103 | 206 | 63840 | 3040
L43 | 500 | 420 | 12 | 12 | 211.465 | 83 | 166 | 34900 | 1660
L430 | 708 | 750 | 12 | 12 | 299.3631 | 83 | 235 | 241800 | 6450
L20 | 500 | 220 | 7 | 6 | 100.6369 | 39.5 | 79 | 6600 | 600
L21 | 500 | 220 | 8.2 | 8 | 121.0191 | 47.5 | 95 | 7700 | 700
L22 | 500 | 340 | 10 | 9 | 155.414 | 91 | 122 | 21250 | 1250
L31 | 450 | 150 | 9.5 | 9.5 | 127.3885 | 45 | 100 | 3450 | 460
L32 | 450 | 250 | 10.5 | 10.5 | 155.414 | 54.9 | 122 | 10600 | 850
LIII | 400 | 247 | 14.2 | 9.2 | 197.4522 | 62 | 155 | 16670 | 1350
L600 | 600 | 150 | 9.5 | 9.5 | 119.7452 | 56.4 | 94 | 3840 | 510
L600K | 600 | 150 | 10 | 10 | 126.1146 | 59.4 | 99 | 4050 | 540
L601 | 600 | 310 | 7.5 | 6.4 | 98.0892 | 46.3 | 77 | 11520 | 745
L602 | 600 | 310 | 8.2 | 8 | 113.3758 | 53.4 | 89 | 12870 | 830
L603 | 600 | 310 | 9.7 | 8.2 | 137.5796 | 64.8 | 108 | 18600 | 1200
L603K | 600 | 310 | 10 | 9 | 143.949 | 68.1 | 113 | 19220 | 1240
L603K/10/10 | 600 | 310 | 10 | 10 | 150.3185 | 70.8 | 118 | 19530 | 1260
L604 | 600 | 380 | 10.5 | 9 | 157.9618 | 74.5 | 124 | 30710 | 1620
L605 | 600 | 420 | 12.5 | 9 | 177.0701 | 83.5 | 139 | 42370 | 2020
L605K | 600 | 420 | 12.2 | 10 | 183.4395 | 86.7 | 144 | 42550 | 2030
L606 | 600 | 435 | 15.6 | 9.2 | 200 | 94.4 | 157 | 54370 | 2500
L606K | 600 | 435 | 15.6 | 10 | 206.3694 | 97.5 | 162 | 55240 | 2540
L607 | 600 | 435 | 21.5 | 9.8 | 243.3121 | 114.4 | 191 | 69600 | 3200
L607K | 600 | 435 | 21.5 | 10 | 244.586 | 115.2 | 192 | 70030 | 3220
L703 | 700 | 400 | 9.5 | 8 | 122.9299 | 67.5 | 96.5 | 24200 | 1210
L703K | 700 | 400 | 10 | 9 | 131.2102 | 72.1 | 103 | 25950 | 1300
L703K/10/10 | 700 | 400 | 10 | 10 | 137.5796 | 75.6 | 108 | 26800 | 1340
L704 | 700 | 440 | 10.2 | 9.5 | 146.4968 | 80.5 | 115 | 35200 | 1600
LX12 | 600 | 310 | 9.7 | 8.2 | 135.5414 | 63.9 | 106.4 | 1208 | 18723
LX16 | 600 | 380 | 10.5 | 9 | 157.3248 | 74.1 | 123.5 | 1641 | 31175
LX20 | 600 | 430 | 12.5 | 9 | 176.5605 | 83.2 | 138.6 | 2022 | 43478
LX25 | 600 | 450 | 15.8 | 9.2 | 199.6178 | 94 | 156.7 | 2525 | 56824
LX32 | 600 | 450 | 21.5 | 9.8 | 241.7834 | 113.9 | 189.8 | 3201 | 72028
LX8 | 600 | 310 | 8.2 | 8 | 115.9236 | 54.6 | 91 | 830 | 12861
PU 12 | 600 | 360 | 9.8 | 9 | 140.1274 | 65.9 | 110 | 1200 | 21550
PU 16 | 600 | 380 | 12 | 9 | 157.9618 | 74.7 | 124 | 1600 | 30520
PU 20 | 600 | 430 | 12.4 | 10 | 179.6178 | 84.3 | 141 | 2000 | 43000
PU 25 | 600 | 452 | 14.2 | 10 | 200 | 94.1 | 157 | 2500 | 56500
PU 32 | 600 | 452 | 19.5 | 11 | 243.3121 | 114.6 | 191 | 3200 | 72260
PU 8 | 600 | 280 | 8 | 8 | 115.9236 | 54.5 | 91 | 830 | 11610
VL 503 | 500 | 340 | 9.7 | 8.4 | 149.4268 | 58.7 | 117.3 | 1250 | 21191
VL 503K | 500 | 340 | 10 | 9 | 156.4331 | 61.4 | 122.8 | 1300 | 22054
VL 503Z | 500 | 340 | 10 | 10 | 166.3694 | 65.3 | 130.6 | 1315 | 22719
VL 602 | 600 | 310 | 8.2 | 8 | 115.2866 | 54.3 | 90.5 | 845 | 13075
VL 602L | 600 | 310 | 8 | 7.2 | 108.7898 | 51.2 | 85.4 | 800 | 12404
VL 603 | 600 | 310 | 9.7 | 8.4 | 137.5796 | 64.8 | 108 | 1180 | 18251
VL 603K | 600 | 310 | 10 | 9 | 144.586 | 68.1 | 113.5 | 1220 | 18900
VL 603Z | 600 | 310 | 10 | 10 | 152.4841 | 71.8 | 119.7 | 1265 | 19584
VL 604 | 600 | 380 | 10.5 | 9 | 157.3248 | 74.1 | 123.5 | 1620 | 30726
VL 604D | 600 | 380 | 11.5 | 9 | 163.949 | 77.2 | 128.7 | 1730 | 32870
VL 605 | 600 | 410 | 12.8 | 9 | 174.9045 | 82.4 | 137.3 | 2006 | 41127
HOESCH | Dimensioni |  |  |  | A | Peso |  | W | J
| B | H | tf | tw |  | Palancola | Parete | Parete | Parete
Profilo | mm | mm | mm | mm | [cm2/m] | kg/m | kg/m² | cm³/m | cm4/m
H12 | 575 | 260 | 9.5 | 9.5 | 136 | 61.5 | 107 | 14820 | 1140
H17 | 575 | 350 | 10 | 9 | 148 | 66.7 | 116 | 30100 | 1720
H17K | 575 | 350 | 9.5 | 9.5 | 149 | 67.3 | 117 | 29750 | 1700
H25 | 575 | 350 | 12.5 | 9.5 | 193 | 87.4 | 152 | 43400 | 2480
H25K | 575 | 350 | 12.8 | 10 | 197 | 89.1 | 155 | 44450 | 2540
H36 | 575 | 415 | 16 | 12 | 245 | 110.4 | 192 | 74285 | 3580
H95 | 525 | 190 | 8 | 8 | 121 | 49.9 | 95 | 7130 | 750
H116 | 525 | 250 | 9.3 | 9 | 148 | 60.9 | 116 | 15000 | 1200
H122 | 525 | 190 | 11 | 10.7 | 155 | 64.1 | 122 | 8930 | 940
H134 | 525 | 300 | 10 | 9.5 | 171 | 70.4 | 134 | 25500 | 1700
H155 | 525 | 300 | 12.8 | 9.8 | 197 | 81.4 | 155 | 30000 | 2000
H175 | 525 | 340 | 14 | 10 | 223 | 91.9 | 175 | 44200 | 2600
H215 | 525 | 340 | 18.8 | 12 | 274 | 113 | 215 | 53550 | 3150
HOESCH LEGGERI | Dimensioni |  |  |  | A | Peso |  | W | J
| B | H | tf | tw |  | Palancola | Parete | Parete | Parete
Profilo | mm | mm | mm | mm | [cm2/m] | kg/m | kg/m² | cm³/m | cm4/m
HL3/6 | 700 | 148 | 6 | 6 | 84 | 46.2 | 66 | 3080 | 410
HL3/8 | 700 | 150 | 8 | 8 | 111.9 | 61.5 | 88 | 4050 | 540
HL1 | 450 | 80 | 4.5 | 4.5 | 57.3 | 20.2 | 45 | 560 | 140
HL2 | 600 | 130 | 6 | 6 | 80.3 | 37.8 | 63 | 2200 | 338
HL2/7 | 600 | 131 | 7 | 7 | 95.5 | 45 | 75 | 2560 | 388

## Ricerche
Designazione | h | b | tw | tf | r1 | r2 | G | A | AL | AG | Iy | Wy | Wpl, y | iy | Avz | Iz | Wz | Wpl, z | iz | Ss | IT | Iwx10-3
| mm | mm | mm | mm | mm | mm | kg/m | cm2 | m2/m | m2/t | cm4 | cm3 | cm3 | cm | cm2 | cm4 | cm3 | cm3 | cm | mm | cm4 | cm6
IPE A 80 | 78 | 46 | 3.3 | 4.2 | 5 | - | 5.0047 | 6.3754 | 0.32482 | 64.9023 | 64.3777 | 16.5071 | 18.9774 | 3.1777 | 3.07 | 6.8527 | 2.9794 | 4.6925 | 1.0368 | 17.5579 | 0.41626 | 0.092774
IPN 80 | 80 | 42 | 3.9 | 5.9 | 3.9 | 2.3 | 5.94 | 7.58 | 0.304 | 51.09 | 77.8 | 19.5 | 22.8 | 3.2 | 3.41 | 6.29 | 3 | 5 | 0.91 | 21.6 | 0.87 | 0.09
IPE 80 | 80 | 46 | 3.8 | 5.2 | 5 | - | 6.0001 | 7.6434 | 0.32782 | 54.6353 | 80.1376 | 20.0344 | 23.217 | 3.238 | 3.577 | 8.489 | 3.6909 | 5.8176 | 1.0539 | 20.0579 | 0.69768 | 0.118
IPN 200 | 200 | 90 | 7.5 | 11.3 | 7.5 | 4.5 | 6.2 | 33.4 | 0.709 | 27.06 | 2140 | 214 | 250 | 8 | 16.03 | 117 | 26 | 43.5 | 1.87 | 42 | 13.5 | 10.5
IPE A 100 | 98 | 55 | 3.6 | 4.7 | 7 | - | 6.8925 | 8.7802 | 0.39678 | 57.5675 | 141.1603 | 28.8082 | 32.9806 | 4.0096 | 4.4374 | 13.122 | 4.7716 | 7.5373 | 1.2225 | 21.201 | 0.7731 | 0.28362
ILS100 | 98 | 55 | 3.6 | 4.7 | 7 | - | 6.8925 | 8.7802 | 0.39678 | 57.5675 | 141.1603 | 28.8082 | 32.9806 | 4.0096 | 4.4374 | 13.122 | 4.7716 | 7.5373 | 1.2225 | 21.201 | 0.7731 | 0.28362
IPE 100 | 100 | 55 | 4.1 | 5.7 | 7 | - | 8.1037 | 10.3232 | 0.39978 | 49.3331 | 171.0119 | 34.2024 | 39.4068 | 4.0701 | 5.0849 | 15.9186 | 5.7886 | 9.1456 | 1.2418 | 23.701 | 1.202 | 0.35138
IPN 100 | 100 | 50 | 4.5 | 6.8 | 4.5 | 2.7 | 8.34 | 10.6 | 0.37 | 44.47 | 171 | 34.2 | 39.8 | 4.01 | 4.85 | 12.2 | 4.88 | 8.1 | 1.07 | 25 | 1.6 | 0.27
UAP 80 | 80 | 45 | 5 | 8 | 8 | - | 8.38 | 10.68 | 0.323 | 38.56 | 107.1 | 26.78 | 31.87 | 3.17 | 4.52 | 21.33 | 7.38 | 13.64 | 1.41 | 17.7 | 1.9 | 0.18
UPN 80 | 80 | 45 | 6 | 8 | 8 | 4 | 8.64 | 11 | 0.312 | 36.13 | 106 | 26.5 | 31.8 | 3.1 | 5.1 | 19.4 | 6.36 | 12.1 | 1.33 | 19.4 | 2.16 | 0.17
IPE A 120 | 117.6 | 64 | 3.8 | 5.1 | 7 | - | 8.6584 | 11.0298 | 0.47158 | 54.4652 | 257.3615 | 43.769 | 49.871 | 4.8305 | 5.4096 | 22.389 | 6.9966 | 10.9782 | 1.4247 | 22.201 | 1.0416 | 0.70502
ILS120 | 117.6 | 64 | 3.8 | 5.1 | 7 | - | 8.6584 | 11.0298 | 0.47158 | 54.4652 | 257.3615 | 43.769 | 49.871 | 4.8305 | 5.4096 | 22.389 | 6.9966 | 10.9782 | 1.4247 | 22.201 | 1.0416 | 0.70502
IPE 120 | 120 | 64 | 4.4 | 6.3 | 7 | - | 10.37 | 13.2102 | 0.47518 | 45.8227 | 317.7531 | 52.9589 | 60.725 | 4.9044 | 6.3054 | 27.6681 | 8.6463 | 13.5805 | 1.4472 | 25.201 | 1.7355 | 0.88959
UAP 100 | 100 | 50 | 5.5 | 8.5 | 8.5 | - | 10.5 | 13.38 | 0.382 | 36.35 | 209.5 | 41.9 | 49.59 | 3.96 | 6.07 | 32.83 | 9.95 | 18.47 | 1.57 | 19 | 2.65 | 0.45
IPE A 140 | 137.4 | 73 | 3.8 | 5.6 | 7 | - | 10.5129 | 13.3922 | 0.54718 | 52.0487 | 434.8639 | 63.299 | 71.5983 | 5.6984 | 6.213 | 36.4236 | 9.9791 | 15.5225 | 1.6492 | 23.201 | 1.3608 | 1.5768
ILS140 | 137.4 | 73 | 3.8 | 5.6 | 7 | - | 10.5129 | 13.3922 | 0.54718 | 52.0487 | 434.8639 | 63.299 | 71.5983 | 5.6984 | 6.213 | 36.4236 | 9.9791 | 15.5225 | 1.6492 | 23.201 | 1.3608 | 1.5768
UPN 100 | 100 | 50 | 6 | 8.5 | 8.5 | 4.5 | 10.6 | 13.5 | 0.372 | 35.1 | 206 | 41.2 | 49 | 3.91 | 6.46 | 29.3 | 8.49 | 16.2 | 1.47 | 20.3 | 2.81 | 0.41
IPN 120 | 120 | 58 | 5.1 | 7.7 | 5.1 | 3.1 | 11.1 | 14.2 | 0.439 | 39.2 | 328 | 54.7 | 63.6 | 4.81 | 6.63 | 21.5 | 7.41 | 12.4 | 1.23 | 28.4 | 2.71 | 0.69
HLS100 | 91 | 100 | 4.2 | 5.5 | 12 | - | 12.2429 | 15.5961 | 0.553 | 45.1687 | 236.5068 | 51.9795 | 58.3581 | 3.8942 | 6.1471 | 92.0608 | 18.4122 | 28.4437 | 2.4296 | 29.2589 | 2.513 | 1.6753
HE 100 AA+ | 91 | 100 | 4.2 | 5.5 | 12 | - | 12.2429 | 15.5961 | 0.553 | 45.1687 | 236.5068 | 51.9795 | 58.3581 | 3.8942 | 6.1471 | 92.0608 | 18.4122 | 28.4437 | 2.4296 | 29.2589 | 2.513 | 1.6753
IPE A 160 | 157 | 82 | 4 | 5.9 | 9 | - | 12.7008 | 16.1793 | 0.61855 | 48.7017 | 689.2753 | 87.8058 | 99.0934 | 6.527 | 7.8013 | 54.4268 | 13.2748 | 20.6954 | 1.8341 | 26.3442 | 1.9643 | 3.0946
ILS160 | 157 | 82 | 4 | 5.9 | 9 | - | 12.7008 | 16.1793 | 0.61855 | 48.7017 | 689.2753 | 87.8058 | 99.0934 | 6.527 | 7.8013 | 54.4268 | 13.2748 | 20.6954 | 1.8341 | 26.3442 | 1.9643 | 3.0946
IPE 140 | 140 | 73 | 4.7 | 6.9 | 7 | - | 12.8944 | 16.426 | 0.55058 | 42.6993 | 541.2237 | 77.3177 | 88.3444 | 5.7401 | 7.6423 | 44.9178 | 12.3062 | 19.2466 | 1.6536 | 26.701 | 2.4468 | 1.9814
UPN 120 | 120 | 55 | 7 | 9 | 9 | 4.5 | 13.4 | 17 | 0.434 | 32.52 | 364 | 60.7 | 72.6 | 4.62 | 8.8 | 43.2 | 11.1 | 21.2 | 1.59 | 22.2 | 4.15 | 0.9
UAP 130 | 130 | 55 | 6 | 9.5 | 9.5 | - | 13.7 | 17.5 | 0.46 | 33.48 | 459.6 | 70.7 | 83.51 | 5.12 | 8.52 | 51.34 | 13.78 | 25.55 | 1.71 | 21.1 | 4.15 | 1.22
HJ 150x75x5x7 | 150 | 75 | 5 | 7 | 8 | - | 14.0118 | 17.8494 | 0.57627 | 41.1273 | 666.1233 | 88.8164 | 101.8326 | 6.1089 | 8.8194 | 49.4737 | 13.193 | 20.773 | 1.6649 | 28.3726 | 2.8974 | 2.5162
IPN 140 | 140 | 66 | 5.7 | 8.6 | 5.7 | 3.4 | 14.3 | 18.3 | 0.502 | 34.86 | 573 | 81.9 | 95.4 | 5.61 | 8.65 | 35.2 | 10.7 | 17.9 | 1.4 | 31.8 | 4.32 | 1.54
HLS120 | 109 | 120 | 4.2 | 5.5 | 12 | - | 14.5634 | 18.5521 | 0.669 | 45.9369 | 413.361 | 75.8461 | 84.1198 | 4.7203 | 6.9031 | 158.8052 | 26.4675 | 40.6231 | 2.9257 | 29.2589 | 2.7793 | 4.2421
HE 120 AA+ | 109 | 120 | 4.2 | 5.5 | 12 | - | 14.5634 | 18.5521 | 0.669 | 45.9369 | 413.361 | 75.8461 | 84.1198 | 4.7203 | 6.9031 | 158.8052 | 26.4675 | 40.6231 | 2.9257 | 29.2589 | 2.7793 | 4.2421
IPE A 180 | 177 | 91 | 4.3 | 6.5 | 9 | - | 15.3682 | 19.5773 | 0.69395 | 45.1549 | 1062.7353 | 120.0831 | 135.3257 | 7.3678 | 9.1968 | 81.8856 | 17.9968 | 27.9606 | 2.0452 | 27.8442 | 2.6988 | 5.933
ILS180 | 177 | 91 | 4.3 | 6.5 | 9 | - | 15.3682 | 19.5773 | 0.69395 | 45.1549 | 1062.7353 | 120.0831 | 135.3257 | 7.3678 | 9.1968 | 81.8856 | 17.9968 | 27.9606 | 2.0452 | 27.8442 | 2.6988 | 5.933
IPE 160 | 160 | 82 | 5 | 7.4 | 9 | - | 15.7717 | 20.0913 | 0.62255 | 39.4726 | 869.2922 | 108.6615 | 123.8597 | 6.5778 | 9.6573 | 68.3144 | 16.6621 | 26.0999 | 1.844 | 30.3442 | 3.6043 | 3.9589
UPN 140 | 140 | 60 | 7 | 10 | 10 | 5 | 16 | 20.4 | 0.489 | 30.54 | 605 | 86.4 | 103 | 5.45 | 10.41 | 62.7 | 14.8 | 28.3 | 1.75 | 23.9 | 5.68 | 1.8
HE 100 A | 96 | 100 | 5 | 8 | 12 | - | 16.6703 | 21.2361 | 0.5614 | 33.6765 | 349.2243 | 72.7551 | 83.0131 | 4.0552 | 7.5561 | 133.8107 | 26.7621 | 41.1404 | 2.5102 | 35.0589 | 5.2365 | 2.5813
HJ 100x100x6x8 | 100 | 100 | 6 | 8 | 8 | - | 16.9477 | 21.5894 | 0.57427 | 33.8846 | 377.9446 | 75.5889 | 86.3932 | 4.184 | 7.3494 | 133.6227 | 26.7245 | 41.019 | 2.4878 | 31.3726 | 4.9092 | 2.8213
HJ 200x100x4.5x7 | 198 | 99 | 4.5 | 7 | 8 | - | 17.8112 | 22.6894 | 0.76927 | 43.1901 | 1542.9614 | 155.8547 | 175.4071 | 8.2464 | 10.2644 | 113.4431 | 22.9178 | 35.4568 | 2.236 | 27.8726 | 3.3188 | 10.3243
IPN 160 | 160 | 74 | 6.3 | 9.5 | 6.3 | 3.8 | 17.9 | 22.8 | 0.575 | 32.12 | 935 | 117 | 136 | 6.4 | 10.83 | 54.7 | 14.8 | 24.9 | 1.55 | 35.2 | 6.57 | 3.14
UAP 150 | 150 | 65 | 7 | 10.25 | 10.25 | - | 17.9 | 22.84 | 0.537 | 29.96 | 796.1 | 106.1 | 125.3 | 5.9 | 11.28 | 93.26 | 20.97 | 38.78 | 2.02 | 23.3 | 6.51 | 2.99
HLS140 | 128 | 140 | 4.3 | 6 | 12 | - | 18.0739 | 23.0241 | 0.7868 | 43.5322 | 719.4535 | 112.4146 | 123.7833 | 5.59 | 7.9221 | 274.8275 | 39.2611 | 59.9333 | 3.4549 | 30.3589 | 3.5449 | 10.2104
HE 140 AA+ | 128 | 140 | 4.3 | 6 | 12 | - | 18.0739 | 23.0241 | 0.7868 | 43.5322 | 719.4535 | 112.4146 | 123.7833 | 5.59 | 7.9221 | 274.8275 | 39.2611 | 59.9333 | 3.4549 | 30.3589 | 3.5449 | 10.2104
IPE A 200 | 197 | 100 | 4.5 | 7 | 12 | - | 18.4248 | 23.4711 | 0.7644 | 41.4874 | 1591.4659 | 161.5701 | 181.6542 | 8.2344 | 11.4661 | 117.1684 | 23.4337 | 36.5359 | 2.2343 | 32.5589 | 4.1133 | 10.5292
ILS200 | 197 | 100 | 4.5 | 7 | 12 | - | 18.4248 | 23.4711 | 0.7644 | 41.4874 | 1591.4659 | 161.5701 | 181.6542 | 8.2344 | 11.4661 | 117.1684 | 23.4337 | 36.5359 | 2.2343 | 32.5589 | 4.1133 | 10.5292
IPE 180 | 180 | 91 | 5.3 | 8 | 9 | - | 18.7986 | 23.9473 | 0.69795 | 37.1276 | 1316.9582 | 146.3287 | 166.415 | 7.4158 | 11.2513 | 100.8503 | 22.1649 | 34.5997 | 2.0522 | 31.8442 | 4.7901 | 7.4312
UPN 160 | 160 | 65 | 7.5 | 10.5 | 10.5 | 5.5 | 18.8 | 24 | 0.546 | 28.98 | 925 | 116 | 138 | 6.21 | 12.6 | 85.3 | 18.3 | 35.2 | 1.89 | 25.3 | 7.39 | 3.26
UB 178 x 102 x 19 | 177.8 | 101.2 | 4.8 | 7.9 | 7.6 | - | 19.0452 | 24.2614 | 0.73775 | 38.7369 | 1355.9734 | 152.5279 | 171.2564 | 7.476 | 9.8518 | 136.7063 | 27.0171 | 41.59 | 2.3738 | 29.504 | 4.4155 | 9.8479
HE 120 A | 114 | 120 | 5 | 8 | 12 | - | 19.8888 | 25.3361 | 0.6774 | 34.0592 | 606.1506 | 106.3422 | 119.4906 | 4.8913 | 8.4561 | 230.8961 | 38.4827 | 58.8529 | 3.0188 | 35.0589 | 5.9942 | 6.4719
HE 100 B | 100 | 100 | 6 | 10 | 12 | - | 20.4383 | 26.0361 | 0.5674 | 27.7615 | 449.5443 | 89.9089 | 104.2131 | 4.1553 | 9.0361 | 167.2718 | 33.4544 | 51.4222 | 2.5347 | 40.0589 | 9.2476 | 3.375
HJ 200x100x5.5x8 | 200 | 100 | 5.5 | 8 | 8 | - | 20.9355 | 26.6694 | 0.77527 | 37.0312 | 1805.6547 | 180.5655 | 205.1081 | 8.2283 | 12.3894 | 133.7138 | 26.7428 | 41.6408 | 2.2391 | 30.8726 | 5.1703 | 12.288
UAP 175 | 175 | 70 | 7.5 | 10.75 | 10.75 | - | 21.2 | 27.06 | 0.606 | 28.52 | 1270 | 145.1 | 171.5 | 6.85 | 13.97 | 126.4 | 25.92 | 47.47 | 2.16 | 24.5 | 8.43 | 5.62
IPE O 180 | 182 | 92 | 6 | 9 | 9 | - | 21.2698 | 27.0953 | 0.70455 | 33.1243 | 1505.2329 | 165.4102 | 189.1498 | 7.4534 | 12.6953 | 117.2926 | 25.4984 | 39.9124 | 2.0806 | 34.5442 | 6.7552 | 8.7395
IPN 180 | 180 | 82 | 6.9 | 10.4 | 6.9 | 4.1 | 21.9 | 27.9 | 0.64 | 29.22 | 1450 | 161 | 187 | 7.2 | 13.35 | 81.3 | 19.8 | 33.2 | 1.71 | 38.6 | 9.58 | 5.92
UB 254 x 102 x 22 | 254 | 101.6 | 5.7 | 6.8 | 7.6 | - | 21.9927 | 28.0162 | 0.88995 | 40.4657 | 2841.006 | 223.7013 | 259.0149 | 10.07 | 15.6198 | 119.3444 | 23.493 | 37.2748 | 2.0639 | 28.204 | 4.3483 | 18.1583
UPN 180 | 180 | 70 | 8 | 11 | 11 | 5.5 | 22 | 28 | 0.611 | 27.8 | 1350 | 150 | 179 | 6.95 | 15.09 | 114 | 22.4 | 42.9 | 2.02 | 26.7 | 9.55 | 5.57
IPE A 220 | 217 | 110 | 5 | 7.7 | 12 | - | 22.181 | 28.2561 | 0.8434 | 38.0234 | 2316.5052 | 213.5028 | 240.2089 | 9.0544 | 13.5491 | 171.4157 | 31.1665 | 48.4854 | 2.463 | 34.4589 | 5.689 | 18.7066
ILS220 | 217 | 110 | 5 | 7.7 | 12 | - | 22.181 | 28.2561 | 0.8434 | 38.0234 | 2316.5052 | 213.5028 | 240.2089 | 9.0544 | 13.5491 | 171.4157 | 31.1665 | 48.4854 | 2.463 | 34.4589 | 5.689 | 18.7066
IPE 200 | 200 | 100 | 5.6 | 8.5 | 12 | - | 22.36 | 28.4841 | 0.7682 | 34.3559 | 1943.1662 | 194.3166 | 220.6386 | 8.2595 | 14.0001 | 142.368 | 28.4736 | 44.6122 | 2.2357 | 36.6589 | 6.9801 | 12.9881
UC 152 x 152 x 23 | 152.4 | 152.2 | 5.8 | 6.8 | 7.6 | - | 22.9577 | 29.2454 | 0.88895 | 38.7214 | 1249.8035 | 164.0162 | 181.9819 | 6.5372 | 9.9742 | 399.9186 | 52.5517 | 80.1557 | 3.6979 | 28.304 | 4.8558 | 21.177
UB 203 x 102 x 23 | 203.2 | 101.8 | 5.4 | 9.3 | 7.6 | - | 23.0782 | 29.399 | 0.78975 | 34.2207 | 2104.8928 | 207.1745 | 234.0693 | 8.4615 | 12.38 | 163.8697 | 32.1944 | 49.7528 | 2.3609 | 32.904 | 7.0224 | 15.3699
HJ 125x125x6.5x9 | 125 | 125 | 6.5 | 9 | 8 | - | 23.5534 | 30.0044 | 0.72327 | 30.7074 | 839.479 | 134.3166 | 151.9456 | 5.2895 | 9.5294 | 293.3653 | 46.9384 | 71.7194 | 3.1269 | 33.8726 | 8.1001 | 9.8555
HLS160 | 148 | 160 | 4.5 | 7 | 15 | - | 23.8337 | 30.3614 | 0.90125 | 37.814 | 1282.8762 | 173.3617 | 190.4139 | 6.5003 | 10.3764 | 478.7262 | 59.8408 | 91.3601 | 3.9708 | 36.0736 | 6.3299 | 23.7512
HE 160 AA+ | 148 | 160 | 4.5 | 7 | 15 | - | 23.8337 | 30.3614 | 0.90125 | 37.814 | 1282.8762 | 173.3617 | 190.4139 | 6.5003 | 10.3764 | 478.7262 | 59.8408 | 91.3601 | 3.9708 | 36.0736 | 6.3299 | 23.7512
HE 140 A | 133 | 140 | 5.5 | 8.5 | 12 | - | 24.6616 | 31.4161 | 0.7944 | 32.2119 | 1033.1283 | 155.3576 | 173.4951 | 5.7346 | 10.1236 | 389.3209 | 55.6173 | 84.8485 | 3.5203 | 36.5589 | 8.1298 | 15.0637
IPE O 200 | 202 | 102 | 6.2 | 9.5 | 12 | - | 25.0903 | 31.9621 | 0.779 | 31.0478 | 2211.0473 | 218.9156 | 249.4195 | 8.3173 | 15.4511 | 168.8633 | 33.1105 | 51.8922 | 2.2985 | 39.2589 | 9.4456 | 15.5659
UB 203 x 133 x 25 | 203.2 | 133.2 | 5.7 | 7.8 | 7.6 | - | 25.095 | 31.9682 | 0.91475 | 36.4515 | 2340.1688 | 230.3316 | 257.7305 | 8.5559 | 12.8192 | 307.6267 | 46.1902 | 70.944 | 3.1021 | 30.204 | 6.095 | 29.3255
UAP 200 | 200 | 75 | 8 | 11.5 | 11.5 | - | 25.1 | 31.98 | 0.674 | 26.85 | 1946 | 194.6 | 230.1 | 7.8 | 16.97 | 169.7 | 32.13 | 58.29 | 2.3 | 26.2 | 11.24 | 9.98
HJ 250x125x5x8 | 248 | 124 | 5 | 8 | 8 | - | 25.1117 | 31.9894 | 0.96827 | 38.5584 | 3449.9928 | 278.2252 | 311.6346 | 10.385 | 13.8294 | 254.5715 | 41.0599 | 63.1895 | 2.821 | 30.3726 | 5.7975 | 36.6072
UB 254 x 102 x 25 | 257.2 | 101.9 | 6 | 8.4 | 7.6 | - | 25.1506 | 32.039 | 0.89695 | 35.6632 | 3414.5619 | 265.518 | 305.5266 | 10.3235 | 16.7006 | 148.6847 | 29.1825 | 46.0077 | 2.1542 | 31.704 | 6.5575 | 22.9241
UPN 200 | 200 | 75 | 8.5 | 11.5 | 11.5 | 6 | 25.3 | 32.2 | 0.661 | 26.15 | 1910 | 191 | 228 | 7.7 | 17.71 | 148 | 27 | 51.8 | 2.14 | 28.1 | 11.9 | 9.07
IPE A 240 | 237 | 120 | 5.2 | 8.3 | 15 | - | 26.1501 | 33.3122 | 0.91785 | 35.0992 | 3290.4562 | 277.6756 | 311.5713 | 9.9386 | 16.3138 | 240.1341 | 40.0224 | 62.3992 | 2.6849 | 39.3736 | 8.3516 | 31.2567
ILS240 | 237 | 120 | 5.2 | 8.3 | 15 | - | 26.1501 | 33.3122 | 0.91785 | 35.0992 | 3290.4562 | 277.6756 | 311.5713 | 9.9386 | 16.3138 | 240.1341 | 40.0224 | 62.3992 | 2.6849 | 39.3736 | 8.3516 | 31.2567
IPE 220 | 220 | 110 | 5.9 | 9.2 | 12 | - | 26.1958 | 33.3705 | 0.8476 | 32.3562 | 2771.8365 | 251.9851 | 285.406 | 9.1139 | 15.8813 | 204.8858 | 37.252 | 58.1104 | 2.4778 | 38.3589 | 9.0658 | 22.6723
HE 120 B | 120 | 120 | 6.5 | 11 | 12 | - | 26.6948 | 34.0061 | 0.6864 | 25.7128 | 864.3715 | 144.0619 | 165.2121 | 5.0416 | 10.9611 | 317.5213 | 52.9202 | 80.9682 | 3.0557 | 42.5589 | 13.8408 | 9.4098
UB 254 x 102 x 28 | 260.4 | 102.2 | 6.3 | 10 | 7.6 | - | 28.3236 | 36.081 | 0.90395 | 31.9152 | 4004.712 | 307.5816 | 352.807 | 10.5353 | 17.791 | 178.5379 | 34.9389 | 54.8499 | 2.2245 | 35.204 | 9.6574 | 27.8875
UAP 220 | 220 | 80 | 8 | 12.5 | 12.5 | - | 28.5 | 36.27 | 0.733 | 25.75 | 2710 | 246.4 | 289.9 | 8.64 | 18.83 | 222.3 | 39.68 | 72.56 | 2.48 | 27.8 | 14.4 | 15.82
HLS180 | 167 | 180 | 5 | 7.5 | 15 | - | 28.6772 | 36.5314 | 1.0182 | 35.5073 | 1966.8966 | 235.5565 | 258.2366 | 7.3377 | 12.1564 | 729.9714 | 81.1079 | 123.58 | 4.4701 | 37.5736 | 8.3341 | 46.3649
HE 180 AA+ | 167 | 180 | 5 | 7.5 | 15 | - | 28.6772 | 36.5314 | 1.0182 | 35.5073 | 1966.8966 | 235.5565 | 258.2366 | 7.3377 | 12.1564 | 729.9714 | 81.1079 | 123.58 | 4.4701 | 37.5736 | 8.3341 | 46.3649
HJ 250x125x6x9 | 250 | 125 | 6 | 9 | 8 | - | 29.021 | 36.9694 | 0.97427 | 33.5711 | 3964.6094 | 317.1688 | 358.1356 | 10.3557 | 16.4494 | 293.5245 | 46.9639 | 72.6635 | 2.8177 | 33.3726 | 8.614 | 42.5398
IPE O 220 | 222 | 112 | 6.6 | 10.2 | 12 | - | 29.3509 | 37.3897 | 0.8582 | 29.2392 | 3134.0513 | 282.347 | 321.1492 | 9.1554 | 17.6629 | 239.8251 | 42.8259 | 66.9091 | 2.5326 | 41.0589 | 12.2699 | 26.7852
UPN 220 | 220 | 80 | 9 | 12.5 | 12.5 | 6.5 | 29.4 | 37.4 | 0.718 | 24.46 | 2690 | 245 | 292 | 8.48 | 20.62 | 197 | 33.6 | 64.1 | 2.3 | 30.3 | 16 | 14.6
UB 203 x 133 x 30 | 206.8 | 133.9 | 6.4 | 9.6 | 7.6 | - | 29.9956 | 38.211 | 0.92335 | 30.7829 | 2895.5678 | 280.0356 | 314.3654 | 8.7051 | 14.5758 | 384.6542 | 57.4539 | 88.2241 | 3.1728 | 34.504 | 10.4313 | 37.3435
UC 152 x 152 x 30 | 157.6 | 152.9 | 6.5 | 9.4 | 7.6 | - | 30.0365 | 38.263 | 0.90075 | 29.9886 | 1748.0409 | 221.8326 | 247.6651 | 6.7591 | 11.5576 | 560.4633 | 73.3111 | 111.5899 | 3.8272 | 34.204 | 10.6739 | 30.7493
HE 160 A | 152 | 160 | 6 | 9 | 15 | - | 30.4356 | 38.7714 | 0.90625 | 29.776 | 1672.9739 | 220.1281 | 245.1474 | 6.5688 | 13.2114 | 615.5721 | 76.9465 | 117.6325 | 3.9846 | 41.5736 | 12.1942 | 31.4097
IPE 240 | 240 | 120 | 6.2 | 9.8 | 15 | - | 30.7062 | 39.1162 | 0.92185 | 30.0215 | 3891.6215 | 324.3018 | 366.6453 | 9.9744 | 19.1438 | 283.6334 | 47.2722 | 73.9239 | 2.6928 | 43.3736 | 12.8798 | 37.3912
IPE A 270 | 267 | 135 | 5.5 | 8.7 | 15 | - | 30.7323 | 39.1494 | 1.0372 | 33.7511 | 4917.2929 | 368.3365 | 412.493 | 11.2073 | 18.7479 | 357.9712 | 53.0328 | 82.3446 | 3.0239 | 40.4736 | 10.2985 | 59.5056
ILS270 | 267 | 135 | 5.5 | 8.7 | 15 | - | 30.7323 | 39.1494 | 1.0372 | 33.7511 | 4917.2929 | 368.3365 | 412.493 | 11.2073 | 18.7479 | 357.9712 | 53.0328 | 82.3446 | 3.0239 | 40.4736 | 10.2985 | 59.5056
IPN 220 | 220 | 98 | 8.1 | 12.2 | 8.1 | 4.9 | 31.1 | 39.5 | 0.775 | 24.92 | 3060 | 278 | 324 | 8.8 | 19.06 | 162 | 33.1 | 55.7 | 2.02 | 45.4 | 18.6 | 17.8
HJ 150x150x7x10 | 150 | 150 | 7 | 10 | 8 | - | 31.1248 | 39.6494 | 0.87227 | 28.0248 | 1622.6229 | 216.3497 | 243.0478 | 6.3972 | 11.9494 | 563.0374 | 75.0717 | 114.383 | 3.7683 | 36.3726 | 12.6981 | 27.5625
UB 254 x 146 x 31 | 251.4 | 146.1 | 6 | 8.6 | 7.6 | - | 31.1465 | 39.677 | 1.0622 | 34.1019 | 4413.4101 | 351.1066 | 393.0648 | 10.5467 | 16.371 | 447.531 | 61.2637 | 94.1251 | 3.3585 | 32.104 | 8.6771 | 65.8772
HJ 300x150x5.5x8 | 298 | 149 | 5.5 | 8 | 13 | - | 32.0286 | 40.8007 | 1.1587 | 36.1765 | 6318.2191 | 424.0416 | 475.0592 | 12.4441 | 19.4807 | 442.0003 | 59.3289 | 91.7568 | 3.2914 | 36.7304 | 8.7922 | 92.7328
UPN 240 | 240 | 85 | 9.5 | 13 | 13 | 6.5 | 33.2 | 42.3 | 0.775 | 23.34 | 3600 | 300 | 358 | 9.22 | 23.71 | 248 | 39.6 | 75.7 | 2.42 | 31.7 | 19.7 | 22.1
HE 140 B | 140 | 140 | 7 | 12 | 12 | - | 33.7205 | 42.9561 | 0.8054 | 23.8845 | 1509.2297 | 215.6042 | 245.4261 | 5.9274 | 13.0761 | 549.666 | 78.5237 | 119.785 | 3.5771 | 45.0589 | 20.0589 | 22.4788
IPE O 240 | 242 | 122 | 7 | 10.8 | 15 | - | 34.3135 | 43.7114 | 0.93225 | 27.1686 | 4369.2557 | 361.0955 | 410.2745 | 9.9978 | 21.3554 | 328.541 | 53.8592 | 84.3966 | 2.7416 | 46.1736 | 17.1832 | 43.6785
UAP 250 | 250 | 85 | 9 | 13.5 | 13.5 | - | 34.4 | 43.8 | 0.81 | 23.57 | 4137 | 330.9 | 391.8 | 9.72 | 23.89 | 295.4 | 48.87 | 87.64 | 2.6 | 30.4 | 20.38 | 27.43
HLS200 | 186 | 200 | 5.5 | 8 | 18 | - | 34.643 | 44.1312 | 1.1301 | 32.6212 | 2944.3008 | 316.5915 | 347.0598 | 8.168 | 15.4512 | 1068.4925 | 106.8492 | 163.1687 | 4.9205 | 42.5883 | 12.688 | 84.4907
HE 200 AA+ | 186 | 200 | 5.5 | 8 | 18 | - | 34.643 | 44.1312 | 1.1301 | 32.6212 | 2944.3008 | 316.5915 | 347.0598 | 8.168 | 15.4512 | 1068.4925 | 106.8492 | 163.1687 | 4.9205 | 42.5883 | 12.688 | 84.4907
HE 180 A | 171 | 180 | 6 | 9.5 | 15 | - | 35.5224 | 45.2514 | 1.0242 | 28.8339 | 2510.2837 | 293.6004 | 324.8526 | 7.4481 | 14.4714 | 924.6045 | 102.7338 | 156.4945 | 4.5202 | 42.5736 | 14.7982 | 60.2109
IPE 270 | 270 | 135 | 6.6 | 10.2 | 15 | - | 36.0668 | 45.945 | 1.041 | 28.8644 | 5789.7773 | 428.8724 | 483.9968 | 11.2257 | 22.1382 | 419.868 | 62.2027 | 96.9501 | 3.023 | 44.5736 | 15.9448 | 70.5779
IPN 240 | 240 | 106 | 8.7 | 13.1 | 8.7 | 5.2 | 36.2 | 46.1 | 0.844 | 23.31 | 4250 | 354 | 412 | 9.59 | 22.33 | 221 | 41.7 | 70 | 2.2 | 48.9 | 25 | 28.7
IPE A 300 | 297 | 150 | 6.1 | 9.2 | 15 | - | 36.5229 | 46.526 | 1.156 | 31.6527 | 7173.4909 | 483.0634 | 541.7889 | 12.417 | 22.2472 | 518.9702 | 69.196 | 107.3279 | 3.3398 | 42.0736 | 13.435 | 107.1598
ILS300 | 297 | 150 | 6.1 | 9.2 | 15 | - | 36.5229 | 46.526 | 1.156 | 31.6527 | 7173.4909 | 483.0634 | 541.7889 | 12.417 | 22.2472 | 518.9702 | 69.196 | 107.3279 | 3.3398 | 42.0736 | 13.435 | 107.1598
HJ 300x150x6.5x9 | 300 | 150 | 6.5 | 9 | 13 | - | 36.7229 | 46.7807 | 1.1647 | 31.7154 | 7209.259 | 480.6173 | 542.1102 | 12.414 | 22.7057 | 507.5305 | 67.6707 | 105.1214 | 3.2938 | 39.7304 | 12.7284 | 107.1744
UC 152 x 152 x 37 | 161.8 | 154.4 | 8 | 11.5 | 7.6 | - | 36.9828 | 47.1118 | 0.91215 | 24.6642 | 2210.4674 | 273.2345 | 308.7604 | 6.8498 | 14.2678 | 706.2493 | 91.4831 | 139.5796 | 3.8718 | 39.904 | 19.487 | 39.8425
UB 254 x 146 x 37 | 256 | 146.4 | 6.3 | 10.9 | 7.6 | - | 37.025 | 47.1656 | 1.072 | 28.9521 | 5536.7893 | 432.5617 | 483.2308 | 10.8347 | 17.5939 | 570.6455 | 77.957 | 119.3738 | 3.4783 | 37.004 | 15.3687 | 85.6101
UPN 260 | 260 | 90 | 10 | 14 | 14 | 7 | 37.9 | 48.3 | 0.834 | 22 | 4820 | 371 | 442 | 9.99 | 27.12 | 317 | 47.7 | 91.6 | 2.56 | 33.9 | 25.5 | 33.3
UB 305 x 165 x 40 | 303.4 | 165 | 6 | 10.2 | 8.9 | - | 40.2862 | 51.3199 | 1.2395 | 30.7679 | 8502.5956 | 560.4875 | 623.0751 | 12.8716 | 20.0875 | 764.3587 | 92.6495 | 141.7337 | 3.8593 | 36.827 | 14.737 | 164.1227
HJ 175x175x7.5x11 | 175 | 175 | 7.5 | 11 | 13 | - | 40.3692 | 51.4257 | 1.0127 | 25.0855 | 2895.131 | 330.8721 | 370.2685 | 7.5032 | 16.6107 | 983.818 | 112.4363 | 171.5543 | 4.3739 | 44.7304 | 21.3445 | 66.0668
HLS220 | 205 | 220 | 6 | 8.5 | 18 | - | 40.3971 | 51.4612 | 1.2471 | 30.871 | 4170.2181 | 406.8505 | 445.4964 | 9.002 | 17.6312 | 1510.4911 | 137.3174 | 209.3446 | 5.4177 | 44.0883 | 15.9274 | 145.6132
HE 220 AA+ | 205 | 220 | 6 | 8.5 | 18 | - | 40.3971 | 51.4612 | 1.2471 | 30.871 | 4170.2181 | 406.8505 | 445.4964 | 9.002 | 17.6312 | 1510.4911 | 137.3174 | 209.3446 | 5.4177 | 44.0883 | 15.9274 | 145.6132
HJ 350x175x6x9 | 346 | 174 | 6 | 9 | 13 | - | 41.1738 | 52.4507 | 1.3537 | 32.8772 | 11035.5126 | 637.8909 | 712.4884 | 14.5051 | 24.0107 | 791.3854 | 90.9638 | 140.0505 | 3.8843 | 39.2304 | 13.2763 | 224.3566
HE 100 M | 120 | 106 | 12 | 20 | 12 | - | 41.7903 | 53.2361 | 0.6194 | 14.8216 | 1142.6109 | 190.4352 | 235.8131 | 4.6328 | 18.0361 | 399.151 | 75.3115 | 116.313 | 2.7382 | 66.0589 | 68.2134 | 9.9251
UPN 280 | 280 | 95 | 10 | 15 | 15 | 7.5 | 41.8 | 53.3 | 0.89 | 21.27 | 6280 | 448 | 532 | 10.9 | 29.28 | 399 | 57.2 | 109 | 2.74 | 35.6 | 31 | 48.5
IPN 260 | 260 | 113 | 9.4 | 14.1 | 9.4 | 5.6 | 41.9 | 53.3 | 0.906 | 21.62 | 5740 | 442 | 514 | 10.4 | 26.08 | 288 | 51 | 85.9 | 2.32 | 52.6 | 33.5 | 44.1
IPE 300 | 300 | 150 | 7.1 | 10.7 | 15 | - | 42.2424 | 53.812 | 1.16 | 27.4617 | 8356.1027 | 557.0735 | 628.3559 | 12.4613 | 25.6817 | 603.7776 | 80.5037 | 125.2188 | 3.3496 | 46.0736 | 20.1185 | 125.9341
HE 200 A | 190 | 200 | 6.5 | 10 | 18 | - | 42.2575 | 53.8312 | 1.1361 | 26.8851 | 3692.1492 | 388.6473 | 429.4848 | 8.2818 | 18.0812 | 1335.5078 | 133.5508 | 203.8178 | 4.9809 | 47.5883 | 20.9849 | 108
IPE O 270 | 274 | 136 | 7.5 | 12.2 | 15 | - | 42.2608 | 53.8354 | 1.0512 | 24.8752 | 6947.0444 | 507.0835 | 574.6483 | 11.3597 | 25.2264 | 513.4793 | 75.5117 | 117.707 | 3.0884 | 49.4736 | 24.8967 | 87.6404
HE 160 B | 160 | 160 | 8 | 13 | 15 | - | 42.5874 | 54.2514 | 0.91825 | 21.5615 | 2491.9983 | 311.4998 | 353.9654 | 6.7775 | 17.5914 | 889.2339 | 111.1542 | 169.9637 | 4.0486 | 51.5736 | 31.2374 | 47.9432
IPE A 330 | 327 | 160 | 6.5 | 10 | 18 | - | 42.9679 | 54.7362 | 1.2501 | 29.0937 | 10230.8164 | 625.738 | 701.9284 | 13.6715 | 26.9862 | 685.1546 | 85.6443 | 133.2648 | 3.538 | 47.5883 | 19.5724 | 171.5012
ILS330 | 327 | 160 | 6.5 | 10 | 18 | - | 42.9679 | 54.7362 | 1.2501 | 29.0937 | 10230.8164 | 625.738 | 701.9284 | 13.6715 | 26.9862 | 685.1546 | 85.6443 | 133.2648 | 3.538 | 47.5883 | 19.5724 | 171.5012
UB 254 x 146 x 43 | 259.6 | 147.3 | 7.2 | 12.7 | 7.6 | - | 42.9963 | 54.7724 | 1.081 | 25.1406 | 6543.7041 | 504.1374 | 566.3295 | 10.9303 | 20.203 | 677.3666 | 91.971 | 141.0757 | 3.5167 | 41.504 | 23.9673 | 103.0963
UB 356 x 171 x 45 | 351.4 | 171.1 | 7 | 9.7 | 10.2 | - | 45.0013 | 57.3265 | 1.3557 | 30.1255 | 12065.7549 | 686.7248 | 774.623 | 14.5077 | 26.7909 | 811.0661 | 94.8061 | 146.5678 | 3.7614 | 38.35 | 16.1629 | 236.3744
UAP 300 | 300 | 100 | 9.5 | 16 | 16 | - | 46 | 58.56 | 0.967 | 21.04 | 8171 | 544.7 | 639.3 | 11.81 | 30.64 | 562.1 | 79.88 | 145.8 | 3.1 | 34.9 | 36.3 | 75.04
UC 203 x 203 x 46 | 203.2 | 203.6 | 7.2 | 11 | 10.2 | - | 46.1042 | 58.7315 | 1.1889 | 25.787 | 4567.8155 | 449.5881 | 497.4392 | 8.819 | 16.9755 | 1548.2055 | 152.0831 | 230.8646 | 5.1343 | 41.15 | 22.3448 | 142.8965
UB 305 x 165 x 46 | 306.6 | 165.7 | 6.7 | 11.8 | 8.9 | - | 46.1157 | 58.7461 | 1.2473 | 27.0476 | 9898.6623 | 645.7053 | 720.0458 | 12.9807 | 22.5319 | 895.6648 | 108.1068 | 165.5322 | 3.9047 | 40.727 | 22.2002 | 194.3987
UPN 300 | 300 | 100 | 10 | 16 | 16 | 8 | 46.2 | 58.8 | 0.95 | 20.58 | 8030 | 535 | 632 | 11.7 | 31.77 | 495 | 67.8 | 130 | 2.9 | 37.3 | 37.4 | 69.1
HLS240 | 224 | 240 | 6.5 | 9 | 21 | - | 47.3948 | 60.3756 | 1.3589 | 28.6729 | 5835.1714 | 520.9974 | 570.5742 | 9.831 | 21.5406 | 2077.0423 | 173.0869 | 264.3819 | 5.8653 | 49.103 | 22.9834 | 239.6304
HE 240 AA+ | 224 | 240 | 6.5 | 9 | 21 | - | 47.3948 | 60.3756 | 1.3589 | 28.6729 | 5835.1714 | 520.9974 | 570.5742 | 9.831 | 21.5406 | 2077.0423 | 173.0869 | 264.3819 | 5.8653 | 49.103 | 22.9834 | 239.6304
IPN 280 | 280 | 119 | 10.1 | 15.2 | 10.1 | 6.1 | 47.9 | 61 | 0.966 | 20.17 | 7590 | 542 | 632 | 11.1 | 30.18 | 364 | 61.2 | 103 | 2.45 | 56.4 | 44.2 | 64.6
IPE 330 | 330 | 160 | 7.5 | 11.5 | 18 | - | 49.1459 | 62.6062 | 1.2541 | 25.5178 | 11766.8927 | 713.145 | 804.3307 | 13.7095 | 30.8087 | 788.1405 | 98.5176 | 153.6784 | 3.5481 | 51.5883 | 28.1453 | 199.0973
IPE O 300 | 304 | 152 | 8 | 12.7 | 15 | - | 49.3195 | 62.8274 | 1.1742 | 23.809 | 9994.2004 | 657.5132 | 743.8189 | 12.6124 | 29.0454 | 745.7169 | 98.1206 | 152.5877 | 3.4452 | 50.9736 | 31.0573 | 157.69
HJ 350x175x7x11 | 350 | 175 | 7 | 11 | 13 | - | 49.3849 | 62.9107 | 1.3637 | 27.6133 | 13500.0371 | 771.4307 | 864.2174 | 14.6489 | 28.0407 | 984.1703 | 112.4766 | 173.3845 | 3.9552 | 44.2304 | 22.4681 | 282.2897
HJ 200x200x8x12 | 200 | 200 | 8 | 12 | 13 | - | 49.8716 | 63.5307 | 1.1617 | 23.2934 | 4715.6266 | 471.5627 | 525.497 | 8.6154 | 19.6107 | 1601.5281 | 160.1528 | 243.8175 | 5.0208 | 47.2304 | 30.1631 | 141.376
IPE A 360 | 357.6 | 170 | 6.6 | 11.5 | 18 | - | 50.2124 | 63.9648 | 1.3511 | 26.9076 | 14515.4472 | 811.8259 | 906.7667 | 15.0641 | 29.7638 | 944.2656 | 111.0901 | 171.8548 | 3.8422 | 50.6883 | 26.5055 | 281.9919
ILS360 | 357.6 | 170 | 6.6 | 11.5 | 18 | - | 50.2124 | 63.9648 | 1.3511 | 26.9076 | 14515.4472 | 811.8259 | 906.7667 | 15.0641 | 29.7638 | 944.2656 | 111.0901 | 171.8548 | 3.8422 | 50.6883 | 26.5055 | 281.9919
HE 220 A | 210 | 220 | 7 | 11 | 18 | - | 50.5079 | 64.3412 | 1.2551 | 24.8495 | 5409.6945 | 515.209 | 568.4574 | 9.1694 | 20.6712 | 1954.5589 | 177.6872 | 270.5947 | 5.5116 | 50.0883 | 28.4582 | 193.2661
UB 356 x 171 x 51 | 355 | 171.5 | 7.4 | 11.5 | 10.2 | - | 50.9513 | 64.9061 | 1.3637 | 26.7646 | 14135.9301 | 796.3904 | 896.004 | 14.7577 | 28.6581 | 968.278 | 112.9187 | 174.1994 | 3.8624 | 42.35 | 23.9961 | 285.1888
HE 180 B | 180 | 180 | 8.5 | 14 | 15 | - | 51.2224 | 65.2514 | 1.0372 | 20.2499 | 3831.1299 | 425.6811 | 481.4476 | 7.6625 | 20.2414 | 1362.8456 | 151.4273 | 231.0135 | 4.5701 | 54.0736 | 42.1646 | 93.7455
UC 203 x 203 x 52 | 206.4 | 204.3 | 7.9 | 12.5 | 10.2 | - | 52.0445 | 66.2987 | 1.1967 | 22.9936 | 5270.169 | 510.6753 | 568.0582 | 8.9158 | 18.7612 | 1777.6187 | 174.0204 | 264.2521 | 5.1781 | 44.85 | 31.9751 | 166.9781
HE 120 M | 140 | 126 | 12.5 | 21 | 12 | - | 52.1288 | 66.4061 | 0.7384 | 14.1649 | 2017.5715 | 288.2245 | 350.6121 | 5.512 | 21.1511 | 702.7748 | 111.5515 | 171.63 | 3.2531 | 68.5589 | 91.6624 | 24.7864
UB 457 x 152 x 52 | 449.8 | 152.4 | 7.6 | 10.9 | 10.2 | - | 52.3158 | 66.6443 | 1.4765 | 28.2226 | 21368.8896 | 950.1507 | 1096.0413 | 17.9065 | 36.4731 | 644.9565 | 84.64 | 133.3036 | 3.1109 | 41.35 | 21.7135 | 309.6716
UB 305 x 165 x 54 | 310.4 | 166.9 | 7.9 | 13.7 | 8.9 | - | 53.9825 | 68.7675 | 1.2573 | 23.2912 | 11695.8999 | 753.6018 | 846.0753 | 13.0414 | 26.5578 | 1062.9661 | 127.3776 | 195.6302 | 3.9316 | 45.727 | 34.8994 | 233.6218
UB 406 x 178 x 54 | 402.6 | 177.7 | 7.7 | 10.9 | 10.2 | - | 54.1283 | 68.9533 | 1.4831 | 27.3995 | 18722.2142 | 930.0653 | 1054.638 | 16.4779 | 33.2776 | 1021.2 | 114.9353 | 178.288 | 3.8484 | 41.45 | 23.4986 | 391.0071
HLS260 | 244 | 260 | 6.5 | 9.5 | 24 | - | 54.141 | 68.9694 | 1.4738 | 27.2214 | 7980.5466 | 654.1432 | 714.4548 | 10.7569 | 24.7469 | 2788.0437 | 214.4649 | 327.7341 | 6.358 | 53.6177 | 30.3125 | 382.5763
HE 260 AA+ | 244 | 260 | 6.5 | 9.5 | 24 | - | 54.141 | 68.9694 | 1.4738 | 27.2214 | 7980.5466 | 654.1432 | 714.4548 | 10.7569 | 24.7469 | 2788.0437 | 214.4649 | 327.7341 | 6.358 | 53.6177 | 30.3125 | 382.5763
HD 260 x 54,1+ | 244 | 260 | 6.5 | 9.5 | 24 | - | 54.141 | 68.9694 | 1.4738 | 27.2214 | 7980.5466 | 654.1432 | 714.4548 | 10.7569 | 24.7469 | 2788.0437 | 214.4649 | 327.7341 | 6.358 | 53.6177 | 30.3125 | 382.5763
IPN 300 | 300 | 125 | 10.8 | 16.2 | 10.8 | 6.5 | 54.2 | 69 | 1.03 | 19 | 9800 | 653 | 762 | 11.9 | 34.58 | 451 | 72.2 | 121 | 2.56 | 60.1 | 56.8 | 91.8
HJ 200x200x12x12❑ | 200 | 204 | 12 | 12 | 13 | - | 56.1516 | 71.5307 | 1.1697 | 20.8308 | 4982.2933 | 498.2293 | 565.497 | 8.3458 | 27.1307 | 1701.7031 | 166.8336 | 257.3237 | 4.8775 | 51.2304 | 43.5937 | 150.0293
UB 356 x 171 x 57 | 358 | 172.2 | 8.1 | 13 | 10.2 | - | 56.9573 | 72.5571 | 1.3711 | 24.0722 | 16038.3129 | 895.9951 | 1010.1424 | 14.8676 | 31.4901 | 1108.208 | 128.7117 | 198.7543 | 3.9081 | 46.05 | 33.5936 | 329.2075
IPE O 330 | 334 | 162 | 8.5 | 13.5 | 18 | - | 57.0037 | 72.6162 | 1.2681 | 22.2459 | 13910.3728 | 832.9565 | 942.7864 | 13.8405 | 34.8837 | 960.3826 | 118.5657 | 184.9924 | 3.6367 | 56.5883 | 42.1532 | 245.6539
IPE 360 | 360 | 170 | 8 | 12.7 | 18 | - | 57.0925 | 72.7292 | 1.3531 | 23.7001 | 16265.6174 | 903.6454 | 1019.1469 | 14.9548 | 35.1372 | 1043.4503 | 122.7589 | 191.0993 | 3.7878 | 54.4883 | 37.3209 | 313.5803
HP 220 x 57.2+ | 210 | 224.5 | 11 | 11 | 18 | - | 57.1882 | 72.8512 | 1.2651 | 22.1216 | 5729.2959 | 545.6472 | 613.6519 | 8.8681 | 28.6312 | 2079.3117 | 185.2394 | 285.5363 | 5.3425 | 54.0883 | 44.1816 | 205.3698
IPE A 400 | 397 | 180 | 7 | 12 | 21 | - | 57.38 | 73.0956 | 1.4639 | 25.5132 | 20292.5702 | 1022.2957 | 1143.901 | 16.6618 | 35.7756 | 1170.5897 | 130.0655 | 202.0699 | 4.0018 | 55.603 | 34.789 | 432.2241
ILS400 | 397 | 180 | 7 | 12 | 21 | - | 57.38 | 73.0956 | 1.4639 | 25.5132 | 20292.5702 | 1022.2957 | 1143.901 | 16.6618 | 35.7756 | 1170.5897 | 130.0655 | 202.0699 | 4.0018 | 55.603 | 34.789 | 432.2241
UPN 320 | 320 | 100 | 14 | 17.5 | 17.5 | 8.75 | 59.5 | 75.8 | 0.982 | 16.5 | 10870 | 679 | 826 | 12.1 | 47.11 | 597 | 80.6 | 152 | 2.81 | 43 | 66.7 | 96.1
UB 457 x 152 x 60 | 454.6 | 152.9 | 8.1 | 13.3 | 10.2 | - | 59.8425 | 76.2325 | 1.4871 | 24.85 | 25499.9942 | 1121.8651 | 1287.2706 | 18.2894 | 39.3516 | 794.6462 | 103.9433 | 163.0519 | 3.2286 | 46.65 | 34.0155 | 385.772
UC 203 x 203 x 60 | 209.6 | 205.8 | 9.4 | 14.2 | 10.2 | - | 59.9529 | 76.3731 | 1.2061 | 20.1173 | 6124.5122 | 584.4 | 656.0756 | 8.955 | 22.1575 | 2064.598 | 200.6412 | 305.3368 | 5.1993 | 49.75 | 47.7796 | 196.9075
UB 406 x 178 x 60 | 406.4 | 177.9 | 7.9 | 12.8 | 10.2 | - | 60.0672 | 76.5187 | 1.4911 | 24.8237 | 21596.2588 | 1062.808 | 1199.4674 | 16.7999 | 34.5987 | 1203.064 | 135.2517 | 209.0475 | 3.9652 | 45.45 | 33.4905 | 465.1968
HE 240 A | 230 | 240 | 7.5 | 12 | 21 | - | 60.3159 | 76.8356 | 1.3689 | 22.6963 | 7763.1719 | 675.0584 | 744.6232 | 10.0517 | 25.1756 | 2768.8051 | 230.7338 | 351.6922 | 6.003 | 56.103 | 41.5519 | 328.4859
UPN 350 | 350 | 100 | 14 | 16 | 16 | 8 | 60.6 | 77.3 | 1.047 | 17.25 | 12840 | 734 | 918 | 12.9 | 50.84 | 570 | 75 | 143 | 2.72 | 40.7 | 61.2 | 114
IPN 320 | 320 | 131 | 11.5 | 17.3 | 11.5 | 6.9 | 61 | 77.7 | 1.09 | 17.87 | 12510 | 782 | 914 | 12.7 | 39.26 | 555 | 84.7 | 143 | 2.67 | 63.9 | 72.5 | 129
HLS280 | 264 | 280 | 7 | 10 | 24 | - | 61.2492 | 78.0244 | 1.5928 | 26.0052 | 10557.9573 | 799.8452 | 873.0594 | 11.6325 | 27.5244 | 3664.2422 | 261.7316 | 399.3702 | 6.8529 | 55.1177 | 36.2218 | 590.1063
HE 280 AA+ | 264 | 280 | 7 | 10 | 24 | - | 61.2492 | 78.0244 | 1.5928 | 26.0052 | 10557.9573 | 799.8452 | 873.0594 | 11.6325 | 27.5244 | 3664.2422 | 261.7316 | 399.3702 | 6.8529 | 55.1177 | 36.2218 | 590.1063
HE 200 B | 200 | 200 | 9 | 15 | 18 | - | 61.2938 | 78.0812 | 1.1511 | 18.78 | 5696.17 | 569.617 | 642.5473 | 8.5412 | 24.8312 | 2003.3671 | 200.3367 | 305.8123 | 5.0653 | 60.0883 | 59.2811 | 171.125
UPN 380 | 380 | 102 | 13.5 | 16 | 16 | 8 | 63.1 | 80.4 | 1.11 | 17.59 | 15760 | 829 | 1014 | 14 | 53.23 | 615 | 78.7 | 148 | 2.77 | 40.3 | 59.1 | 146
HE 140 M | 160 | 146 | 13 | 22 | 12 | - | 63.2365 | 80.5561 | 0.8574 | 13.5586 | 3291.363 | 411.4204 | 493.8261 | 6.392 | 24.4561 | 1144.3444 | 156.7595 | 240.5118 | 3.769 | 71.0589 | 120.0125 | 54.3286
HJ 250x250x11x11❑ | 244 | 252 | 11 | 11 | 13 | - | 63.8289 | 81.3107 | 1.4517 | 22.7433 | 8702.5702 | 713.3254 | 797.0886 | 10.3455 | 29.9407 | 2937.4575 | 233.1315 | 357.2066 | 6.0105 | 48.2304 | 40.4461 | 398.1942
IPE O 360 | 364 | 172 | 9.2 | 14.7 | 18 | - | 66.044 | 84.1324 | 1.3667 | 20.6938 | 19047.4581 | 1046.5636 | 1186.0835 | 15.0465 | 40.2088 | 1251.2231 | 145.4911 | 226.9201 | 3.8564 | 59.6883 | 55.7586 | 380.267
IPE 400 | 400 | 180 | 8.6 | 13.5 | 21 | - | 66.3039 | 84.4636 | 1.4667 | 22.1216 | 23128.3456 | 1156.4173 | 1307.1476 | 16.5477 | 42.6946 | 1317.821 | 146.4246 | 229.0003 | 3.95 | 60.203 | 51.0755 | 490.0485
UB 356 x 171 x 67 | 363.4 | 173.2 | 9.1 | 15.7 | 10.2 | - | 67.1096 | 85.4899 | 1.3839 | 20.6213 | 19462.8289 | 1071.1518 | 1210.8611 | 15.0885 | 35.7366 | 1362.074 | 157.2834 | 242.9692 | 3.9916 | 52.45 | 55.8958 | 410.905
UB 457 x 191 x 67 | 453.4 | 189.9 | 8.5 | 12.7 | 10.2 | - | 67.1235 | 85.5077 | 1.6319 | 24.3117 | 29380.2617 | 1295.9974 | 1471.024 | 18.5364 | 40.9434 | 1452.134 | 152.9367 | 237.3076 | 4.121 | 45.85 | 37.5388 | 703.8068
UB 406 x 178 x 67 | 409.4 | 178.8 | 8.8 | 14.3 | 10.2 | - | 67.1491 | 85.5403 | 1.4989 | 22.3218 | 24330.8676 | 1188.611 | 1346.0274 | 16.8653 | 38.5791 | 1364.9391 | 152.6777 | 236.5502 | 3.9946 | 49.35 | 46.4005 | 531.6691
IPE A 450 | 447 | 190 | 7.6 | 13.1 | 21 | - | 67.1539 | 85.5464 | 1.6027 | 23.8668 | 29758.8014 | 1331.49 | 1494.2879 | 18.6512 | 42.264 | 1502.4006 | 158.1474 | 245.7456 | 4.1908 | 58.403 | 45.6716 | 704.8556
ILS450 | 447 | 190 | 7.6 | 13.1 | 21 | - | 67.1539 | 85.5464 | 1.6027 | 23.8668 | 29758.8014 | 1331.49 | 1494.2879 | 18.6512 | 42.264 | 1502.4006 | 158.1474 | 245.7456 | 4.1908 | 58.403 | 45.6716 | 704.8556
UB 457 x 152 x 67 | 458 | 153.8 | 9 | 15 | 10.2 | - | 67.1592 | 85.5531 | 1.4957 | 22.2708 | 28926.5433 | 1263.1678 | 1453.0736 | 18.3878 | 43.8231 | 912.5562 | 118.6679 | 186.6807 | 3.266 | 50.95 | 47.9495 | 446.2276
IPN 340 | 340 | 137 | 12.2 | 18.3 | 12.2 | 7.3 | 68 | 86.7 | 1.15 | 16.91 | 15700 | 923 | 1080 | 13.5 | 44.27 | 674 | 98.4 | 166 | 2.8 | 67.6 | 90.4 | 176
HE 260 A | 250 | 260 | 7.5 | 12.5 | 24 | - | 68.1532 | 86.8194 | 1.4838 | 21.7715 | 10454.9364 | 836.3949 | 919.771 | 10.9737 | 28.7569 | 3667.5579 | 282.1198 | 430.1688 | 6.4995 | 60.6177 | 52.3747 | 516.3522
HD 260 x 68,2 | 250 | 260 | 7.5 | 12.5 | 24 | - | 68.1532 | 86.8194 | 1.4838 | 21.7715 | 10454.9364 | 836.3949 | 919.771 | 10.9737 | 28.7569 | 3667.5579 | 282.1198 | 430.1688 | 6.4995 | 60.6177 | 52.3747 | 516.3522
HLS300 | 283 | 300 | 7.5 | 10.5 | 27 | - | 69.7926 | 88.9078 | 1.7046 | 24.4244 | 13804.0611 | 975.552 | 1065.2855 | 12.4604 | 32.3653 | 4733.503 | 315.5669 | 482.3051 | 7.2966 | 60.1325 | 49.347 | 877.152
HE 300 AA+ | 283 | 300 | 7.5 | 10.5 | 27 | - | 69.7926 | 88.9078 | 1.7046 | 24.4244 | 13804.0611 | 975.552 | 1065.2855 | 12.4604 | 32.3653 | 4733.503 | 315.5669 | 482.3051 | 7.2966 | 60.1325 | 49.347 | 877.152
UC 203 x 203 x 71 | 215.8 | 206.4 | 10 | 17.3 | 10.2 | - | 70.9856 | 90.4275 | 1.2197 | 17.1822 | 7618.0149 | 706.0255 | 798.7594 | 9.1785 | 24.2723 | 2537.284 | 245.8608 | 373.6783 | 5.2971 | 56.55 | 80.6272 | 249.7382
HE 220 B | 220 | 220 | 9.5 | 16 | 18 | - | 71.4674 | 91.0412 | 1.2701 | 17.7717 | 8090.9585 | 735.5417 | 827.0474 | 9.4272 | 27.9212 | 2843.2645 | 258.4786 | 393.8811 | 5.5884 | 62.5883 | 76.568 | 295.4181
HJ 250x250x9x14 | 250 | 250 | 9 | 14 | 13 | - | 71.7731 | 91.4307 | 1.4597 | 20.3374 | 10748.4071 | 859.8726 | 952.5706 | 10.8424 | 26.3307 | 3648.063 | 291.845 | 443.0696 | 6.3166 | 52.2304 | 56.241 | 507.6458
UPN 400 | 400 | 110 | 14 | 18 | 18 | 9 | 71.8 | 91.5 | 1.182 | 16.46 | 20350 | 1020 | 1240 | 14.9 | 58.55 | 846 | 102 | 190 | 3.04 | 44 | 81.6 | 221
UC 254 x 254 x 73 | 254.1 | 254.6 | 8.6 | 14.2 | 12.7 | - | 73.0844 | 93.1011 | 1.4876 | 20.3545 | 11407.2107 | 897.8521 | 992.0689 | 11.0691 | 25.6227 | 3907.8002 | 306.9757 | 465.3915 | 6.4787 | 51.879 | 57.7425 | 561.9696
UB 457 x 152 x 74 | 462 | 154.4 | 9.6 | 17 | 10.2 | - | 74.1645 | 94.4771 | 1.5049 | 20.2912 | 32674.0274 | 1414.4601 | 1626.5862 | 18.5968 | 47.0811 | 1046.5281 | 135.5606 | 213.1278 | 3.3282 | 55.55 | 66.1827 | 516.297
UB 406 x 178 x 74 | 412.8 | 179.5 | 9.5 | 16 | 10.2 | - | 74.1896 | 94.5091 | 1.5071 | 20.314 | 27309.7254 | 1323.1456 | 1500.806 | 16.9989 | 41.8531 | 1545.4704 | 172.1973 | 266.9815 | 4.0438 | 53.45 | 63.1023 | 607.0793
HLS320 | 301 | 300 | 8 | 11 | 27 | - | 74.2436 | 94.5778 | 1.7396 | 23.4316 | 16447.33 | 1092.8458 | 1196.2041 | 13.1872 | 35.3978 | 4959.0823 | 330.6055 | 505.7411 | 7.2411 | 61.6325 | 55.8705 | 1040.7375
HE 320 AA+ | 301 | 300 | 8 | 11 | 27 | - | 74.2436 | 94.5778 | 1.7396 | 23.4316 | 16447.33 | 1092.8458 | 1196.2041 | 13.1872 | 35.3978 | 4959.0823 | 330.6055 | 505.7411 | 7.2411 | 61.6325 | 55.8705 | 1040.7375
HD 320 x 74,2+ | 301 | 300 | 8 | 11 | 27 | - | 74.2436 | 94.5778 | 1.7396 | 23.4316 | 16447.33 | 1092.8458 | 1196.2041 | 13.1872 | 35.3978 | 4959.0823 | 330.6055 | 505.7411 | 7.2411 | 61.6325 | 55.8705 | 1040.7375
UB 457 x 191 x 74 | 457 | 190.4 | 9 | 14.5 | 10.2 | - | 74.2838 | 94.6291 | 1.6401 | 22.0787 | 33319.3389 | 1458.1768 | 1652.7266 | 18.7645 | 43.6761 | 1671.1257 | 175.5384 | 272.1005 | 4.2024 | 49.95 | 52.1413 | 816.5526
HP 260 x 75+ | 249 | 265 | 12 | 12 | 24 | - | 75.0024 | 95.5444 | 1.4928 | 19.9033 | 10646.1087 | 855.1091 | 958.5092 | 10.5558 | 39.1444 | 3732.5428 | 281.7013 | 435.0673 | 6.2503 | 64.1177 | 79.2865 | 522.642
IPE O 400 | 404 | 182 | 9.7 | 15.5 | 21 | - | 75.6635 | 96.3866 | 1.4805 | 19.5675 | 26747.016 | 1324.1097 | 1502.1716 | 16.6583 | 47.9801 | 1564.2467 | 171.8952 | 269.0966 | 4.0285 | 65.303 | 73.1004 | 587.6472
IPN 360 | 360 | 143 | 13 | 19.5 | 13 | 7.8 | 76.1 | 97 | 1.21 | 15.9 | 19610 | 1090 | 1276 | 14.2 | 49.95 | 818 | 114 | 194 | 2.9 | 71.8 | 115 | 240
HE 160 M | 180 | 166 | 14 | 23 | 15 | - | 76.1854 | 97.0514 | 0.97025 | 12.7354 | 5098.2649 | 566.4739 | 674.5654 | 7.2479 | 30.8114 | 1758.7655 | 211.8995 | 325.4591 | 4.257 | 77.5736 | 162.4319 | 108.0538
HE 280 A | 270 | 280 | 8 | 13 | 24 | - | 76.3526 | 97.2644 | 1.6028 | 20.992 | 13673.2778 | 1012.8354 | 1112.2234 | 11.8566 | 31.7444 | 4762.6363 | 340.1883 | 518.1324 | 6.9976 | 62.1177 | 62.0968 | 785.3666
IPE 450 | 450 | 190 | 9.4 | 14.6 | 21 | - | 77.5743 | 98.8208 | 1.6051 | 20.6917 | 33742.9141 | 1499.6851 | 1701.7931 | 18.4785 | 50.8452 | 1675.8581 | 176.4061 | 276.3804 | 4.1181 | 63.203 | 66.874 | 791.0051
HJ 500x200x9x14 | 496 | 199 | 9 | 14 | 13 | - | 77.9432 | 99.2907 | 1.7477 | 22.4225 | 40834.4103 | 1646.5488 | 1869.1813 | 20.2796 | 48.4707 | 1842.5305 | 185.1789 | 287.7581 | 4.3078 | 52.2304 | 52.8892 | 1067.9972
HLS340 | 320 | 300 | 8.5 | 11.5 | 27 | - | 78.8947 | 100.5028 | 1.7766 | 22.5192 | 19552.2531 | 1222.0158 | 1340.9233 | 13.9479 | 38.6903 | 5184.7297 | 345.6486 | 529.2982 | 7.1825 | 63.1325 | 63.0725 | 1231.291
HE 340 AA+ | 320 | 300 | 8.5 | 11.5 | 27 | - | 78.8947 | 100.5028 | 1.7766 | 22.5192 | 19552.2531 | 1222.0158 | 1340.9233 | 13.9479 | 38.6903 | 5184.7297 | 345.6486 | 529.2982 | 7.1825 | 63.1325 | 63.0725 | 1231.291
IPE A 500 | 497 | 200 | 8.4 | 14.5 | 21 | - | 79.3616 | 101.0976 | 1.7411 | 21.9394 | 42933.4092 | 1727.7026 | 1946.0072 | 20.6076 | 50.4056 | 1939.2211 | 193.9221 | 301.6212 | 4.3797 | 62.003 | 62.7777 | 1125.2302
ILS500 | 497 | 200 | 8.4 | 14.5 | 21 | - | 79.3616 | 101.0976 | 1.7411 | 21.9394 | 42933.4092 | 1727.7026 | 1946.0072 | 20.6076 | 50.4056 | 1939.2211 | 193.9221 | 301.6212 | 4.3797 | 62.003 | 62.7777 | 1125.2302
HJ 250x250x14x14❑ | 250 | 255 | 14 | 14 | 13 | - | 81.5856 | 103.9307 | 1.4697 | 18.014 | 11399.4488 | 911.9559 | 1030.6956 | 10.473 | 38.1307 | 3875.5726 | 303.9665 | 467.4898 | 6.1066 | 57.2304 | 81.1232 | 538.7178
UB 457 x 191 x 82 | 460 | 191.3 | 9.9 | 16 | 10.2 | - | 82.0177 | 104.4811 | 1.6479 | 20.0919 | 37051.3434 | 1610.928 | 1831.2842 | 18.8314 | 48.1131 | 1870.828 | 195.591 | 303.8981 | 4.2315 | 53.85 | 69.7228 | 920.0673
UB 457 x 152 x 82 | 465.8 | 155.3 | 10.5 | 18.9 | 10.2 | - | 82.0611 | 104.5365 | 1.5143 | 18.4532 | 36588.6292 | 1571.0017 | 1811.4941 | 18.7085 | 51.6732 | 1184.5124 | 152.5451 | 240.385 | 3.3662 | 60.25 | 89.6541 | 589.0954
UB 533 x 210 x 82 | 528.3 | 208.8 | 9.6 | 13.2 | 12.7 | - | 82.1817 | 104.6901 | 1.8508 | 22.5208 | 47539.1441 | 1799.7026 | 2058.6186 | 21.3095 | 54.1869 | 2007.278 | 192.268 | 300.3642 | 4.3788 | 50.879 | 52.5413 | 1328.4257
HE 240 B | 240 | 240 | 10 | 17 | 21 | - | 83.1987 | 105.9856 | 1.3839 | 16.6342 | 11259.2931 | 938.2744 | 1053.1457 | 10.307 | 33.2256 | 3922.6556 | 326.888 | 498.4185 | 6.0837 | 68.603 | 102.6857 | 486.9464
HJ 300x300x12x12❑ | 294 | 302 | 12 | 12 | 13 | - | 83.4696 | 106.3307 | 1.7497 | 20.9619 | 16639.9684 | 1131.9706 | 1259.8313 | 12.5097 | 38.4107 | 5513.8455 | 365.1553 | 558.2357 | 7.2011 | 51.2304 | 60.2977 | 1095.1889
HLS360 | 339 | 300 | 9 | 12 | 27 | - | 83.6871 | 106.6078 | 1.8136 | 21.6717 | 23037.3333 | 1359.1347 | 1495.2424 | 14.7001 | 42.1678 | 5410.449 | 360.6966 | 552.9688 | 7.124 | 64.6325 | 70.9878 | 1443.5415
HE 360 AA+ | 339 | 300 | 9 | 12 | 27 | - | 83.6871 | 106.6078 | 1.8136 | 21.6717 | 23037.3333 | 1359.1347 | 1495.2424 | 14.7001 | 42.1678 | 5410.449 | 360.6966 | 552.9688 | 7.124 | 64.6325 | 70.9878 | 1443.5415
IPN 380 | 380 | 149 | 13.7 | 20.5 | 13.7 | 8.2 | 84 | 107 | 1.27 | 15.12 | 24010 | 1260 | 1482 | 15 | 55.55 | 975 | 131 | 221 | 3.02 | 75.4 | 141 | 319
HP 360 x 84.3* | 340 | 367 | 10 | 10 | 15.2 | - | 84.2959 | 107.3833 | 2.1019 | 24.9348 | 23206.4832 | 1365.0872 | 1498.1589 | 14.7006 | 38.0233 | 8242.7019 | 449.1936 | 683.11 | 8.7613 | 47.8079 | 44.4088 | 2242.9254
UC 203 x 203 x 86 | 222.2 | 209.1 | 12.7 | 20.5 | 10.2 | - | 86.0646 | 109.6365 | 1.2379 | 14.3832 | 9448.8312 | 850.4799 | 976.7312 | 9.2835 | 30.691 | 3127.4573 | 299.1351 | 456.2358 | 5.3409 | 65.65 | 138.2517 | 317.6995
HP 260 x 87.3+ | 253 | 267 | 14 | 14 | 24 | - | 87.2955 | 111.2044 | 1.5048 | 17.238 | 12585.5752 | 994.9071 | 1123.5437 | 10.6384 | 45.1244 | 4455.0005 | 333.7079 | 516.1597 | 6.3294 | 70.1177 | 115.7382 | 634.2294
HP 305 x 88° | 301.7 | 307.8 | 12.4 | 12.3 | 15.2 | - | 87.969 | 112.0625 | 1.7837 | 20.2765 | 18424.6697 | 1221.3901 | 1360.4875 | 12.8224 | 41.6081 | 5984.4412 | 388.8526 | 595.2109 | 7.3077 | 54.8079 | 70.0547 | 1251.69
HJ 500x200x10x16 | 500 | 200 | 10 | 16 | 13 | - | 88.1168 | 112.2507 | 1.7577 | 19.9472 | 46811.3831 | 1872.4553 | 2129.8853 | 20.4212 | 54.0107 | 2138.2254 | 213.8225 | 332.8466 | 4.3645 | 57.2304 | 76.405 | 1249.3653
HE 300 A | 290 | 300 | 8.5 | 14 | 27 | - | 88.3343 | 112.5278 | 1.7166 | 19.4335 | 18263.4664 | 1259.5494 | 1383.2715 | 12.7398 | 37.2778 | 6309.5506 | 420.6367 | 641.166 | 7.4881 | 68.1325 | 85.1731 | 1199.772
HP 320 x 88.5+ | 303 | 304 | 12 | 12 | 27 | - | 88.4678 | 112.6978 | 1.7516 | 19.7998 | 18742.6659 | 1237.1397 | 1378.6131 | 12.8961 | 47.6578 | 5633.5637 | 370.6292 | 572.0687 | 7.0702 | 67.6325 | 99.0418 | 1189.5337
HE 180 M | 200 | 186 | 14.5 | 24 | 15 | - | 88.9024 | 113.2514 | 1.0892 | 12.2522 | 7483.1299 | 748.313 | 883.4476 | 8.1287 | 34.6514 | 2580.1264 | 277.4329 | 425.1889 | 4.7731 | 80.0736 | 203.2734 | 199.3261
UC 254 x 254 x 89 | 260.3 | 256.3 | 10.3 | 17.3 | 12.7 | - | 88.9495 | 113.3114 | 1.5034 | 16.9017 | 14267.7434 | 1096.2538 | 1223.8629 | 11.2212 | 30.8077 | 4857.4737 | 379.0459 | 575.3077 | 6.5474 | 59.779 | 102.7063 | 716.6271
UB 457 x 191 x 89 | 463.4 | 191.9 | 10.5 | 17.7 | 10.2 | - | 89.3061 | 113.7657 | 1.6559 | 18.5417 | 41015.1108 | 1770.1817 | 2013.6446 | 18.9874 | 51.3024 | 2089.3837 | 217.7576 | 338.3757 | 4.2855 | 57.85 | 91.265 | 1035.3143
IPE 500 | 500 | 200 | 10.2 | 16 | 21 | - | 90.6844 | 115.5216 | 1.7435 | 19.2265 | 48198.5027 | 1927.9401 | 2194.118 | 20.4261 | 59.8736 | 2141.6847 | 214.1685 | 335.879 | 4.3057 | 66.803 | 89.2871 | 1249.3653
IPE A 550 | 547 | 210 | 9 | 15.7 | 24 | - | 92.0714 | 117.2884 | 1.8748 | 20.3624 | 59979.3255 | 2193.0284 | 2474.6603 | 22.6138 | 60.2974 | 2432.2311 | 231.6411 | 361.5015 | 4.5538 | 68.5177 | 86.5324 | 1710.1174
ILS550 | 547 | 210 | 9 | 15.7 | 24 | - | 92.0714 | 117.2884 | 1.8748 | 20.3624 | 59979.3255 | 2193.0284 | 2474.6603 | 22.6138 | 60.2974 | 2432.2311 | 231.6411 | 361.5015 | 4.5538 | 68.5177 | 86.5324 | 1710.1174
UB 533 x 210 x 92 | 533.1 | 209.3 | 10.1 | 15.6 | 12.7 | - | 92.1417 | 117.378 | 1.8614 | 20.2014 | 55227.2959 | 2071.9301 | 2360.0874 | 21.6912 | 57.6144 | 2389.1101 | 228.2953 | 355.5823 | 4.5115 | 56.179 | 76.3398 | 1596.0326
IPE O 450 | 456 | 192 | 11 | 17.6 | 21 | - | 92.3612 | 117.6576 | 1.6219 | 17.5609 | 40923.3958 | 1794.8858 | 2046.2639 | 18.6499 | 59.4016 | 2085.3631 | 217.2253 | 340.9902 | 4.21 | 70.803 | 109.0489 | 997.5765
HLS400 | 378 | 300 | 9.5 | 13 | 27 | - | 92.3928 | 117.6978 | 1.8906 | 20.4631 | 31252.055 | 1653.5479 | 1824.1351 | 16.295 | 47.9528 | 5861.3837 | 390.7589 | 599.6885 | 7.0569 | 67.1325 | 84.6916 | 1948.4156
HE 400 AA+ | 378 | 300 | 9.5 | 13 | 27 | - | 92.3928 | 117.6978 | 1.8906 | 20.4631 | 31252.055 | 1653.5479 | 1824.1351 | 16.295 | 47.9528 | 5861.3837 | 390.7589 | 599.6885 | 7.0569 | 67.1325 | 84.6916 | 1948.4156
IPN 400 | 400 | 155 | 14.4 | 21.6 | 14.4 | 8.6 | 92.4 | 118 | 1.33 | 14.39 | 29210 | 1460 | 1714 | 15.7 | 61.69 | 1160 | 149 | 253 | 3.13 | 79.3 | 170 | 420
HE 260 B | 260 | 260 | 10 | 17.5 | 24 | - | 92.9789 | 118.4444 | 1.4988 | 16.1198 | 14919.4078 | 1147.6468 | 1282.9117 | 11.2232 | 37.5944 | 5134.5121 | 394.9625 | 602.2478 | 6.584 | 73.1177 | 123.7783 | 753.6511
HD 260 x 93 | 260 | 260 | 10 | 17.5 | 24 | - | 92.9789 | 118.4444 | 1.4988 | 16.1198 | 14919.4078 | 1147.6468 | 1282.9117 | 11.2232 | 37.5944 | 5134.5121 | 394.9625 | 602.2478 | 6.584 | 73.1177 | 123.7783 | 753.6511
HJ 300x300x10x15❑ | 300 | 300 | 10 | 15 | 13 | - | 92.9838 | 118.4507 | 1.7577 | 18.9031 | 20185.972 | 1345.7315 | 1483.9133 | 13.0544 | 33.8507 | 6753.242 | 450.2161 | 682.8966 | 7.5507 | 55.2304 | 82.872 | 1370.6719
HP 305 x 95° | 303.7 | 308.7 | 13.3 | 13.3 | 15.2 | - | 94.9471 | 120.9518 | 1.7895 | 18.8474 | 20044.9041 | 1320.0464 | 1474.4111 | 12.8735 | 44.6497 | 6528.5353 | 422.9696 | 647.9626 | 7.3469 | 57.7079 | 86.6929 | 1374.8126
UC 305 x 305 x 97 | 307.9 | 305.3 | 9.9 | 15.4 | 15.2 | - | 96.9071 | 123.4486 | 1.7911 | 18.4827 | 22249.0157 | 1445.2105 | 1592.07 | 13.4249 | 35.6224 | 7307.5991 | 478.716 | 726.147 | 7.6939 | 58.5079 | 91.7983 | 1562.218
HE 320 A | 310 | 300 | 9 | 15.5 | 27 | - | 97.6287 | 124.3678 | 1.7556 | 17.9829 | 22928.5578 | 1479.2618 | 1628.0894 | 13.578 | 41.1328 | 6985.2303 | 465.682 | 709.7398 | 7.4944 | 71.6325 | 107.9748 | 1512.3587
HD 320 x 97,6 | 310 | 300 | 9 | 15.5 | 27 | - | 97.6287 | 124.3678 | 1.7556 | 17.9829 | 22928.5578 | 1479.2618 | 1628.0894 | 13.578 | 41.1328 | 6985.2303 | 465.682 | 709.7398 | 7.4944 | 71.6325 | 107.9748 | 1512.3587
UB 457 x 191 x 98 | 467.2 | 192.8 | 11.4 | 19.6 | 10.2 | - | 98.3312 | 125.2627 | 1.6653 | 16.9355 | 45726.9491 | 1957.4893 | 2232.4097 | 19.1062 | 55.9179 | 2347.0172 | 243.4665 | 378.9023 | 4.3286 | 62.55 | 122.0645 | 1172.5897
HLS450 | 425 | 300 | 10 | 13.5 | 27 | - | 99.7404 | 127.0578 | 1.9836 | 19.8881 | 41887.5855 | 1971.1805 | 2183.341 | 18.1569 | 54.6978 | 6087.5267 | 405.8351 | 624.3529 | 6.9218 | 68.6325 | 95.6133 | 2571.7335
HE 450 AA+ | 425 | 300 | 10 | 13.5 | 27 | - | 99.7404 | 127.0578 | 1.9836 | 19.8881 | 41887.5855 | 1971.1805 | 2183.341 | 18.1569 | 54.6978 | 6087.5267 | 405.8351 | 624.3529 | 6.9218 | 68.6325 | 95.6133 | 2571.7335
UB 533 x 210 x 101 | 536.7 | 210 | 10.8 | 17.4 | 12.7 | - | 101.0057 | 128.6697 | 1.87 | 18.5138 | 61518.724 | 2292.4809 | 2612.0138 | 21.8658 | 61.8885 | 2691.9762 | 256.3787 | 399.4458 | 4.574 | 60.479 | 101.6404 | 1810.6418
UB 610 x 229 x 101 | 602.6 | 227.6 | 10.5 | 14.8 | 12.7 | - | 101.2015 | 128.9191 | 2.0728 | 20.4819 | 75779.9944 | 2515.101 | 2881.1301 | 24.2448 | 66.8627 | 2914.7311 | 256.1275 | 400.246 | 4.7549 | 54.979 | 78.1578 | 2512.0392
HJ 500x200x11x19 | 506 | 201 | 11 | 19 | 13 | - | 101.5089 | 129.3107 | 1.7717 | 17.4535 | 55481.3616 | 2192.9392 | 2495.6943 | 20.7136 | 59.9607 | 2577.8249 | 256.5 | 399.1856 | 4.4649 | 64.2304 | 119.5829 | 1524.7142
HP 320 x 103+ | 307 | 306 | 14 | 14 | 27 | - | 102.8333 | 130.9978 | 1.7636 | 17.1505 | 22052.9072 | 1436.6715 | 1611.1776 | 12.9748 | 54.8378 | 6704.2119 | 438.1838 | 677.2775 | 7.1539 | 73.6325 | 142.287 | 1434.8824
HE 200 M | 220 | 206 | 15 | 25 | 18 | - | 103.0558 | 131.2812 | 1.2031 | 11.6742 | 10641.9033 | 967.4458 | 1135.1473 | 9.0034 | 41.0312 | 3651.2112 | 354.4865 | 543.2167 | 5.2737 | 86.0883 | 259.4095 | 346.2579
HE 280 B | 280 | 280 | 10.5 | 18 | 24 | - | 103.1211 | 131.3644 | 1.6178 | 15.6883 | 19270.2525 | 1376.4466 | 1534.4334 | 12.1117 | 41.0944 | 6594.5168 | 471.0369 | 717.5717 | 7.0852 | 74.6177 | 143.7165 | 1130.1548
HJ 400x300x10x16 | 390 | 300 | 10 | 16 | 13 | - | 104.6018 | 133.2507 | 1.9377 | 18.5244 | 37864.2219 | 1941.755 | 2141.1564 | 16.857 | 43.0107 | 7203.9754 | 480.265 | 730.0966 | 7.3528 | 57.2304 | 100.045 | 2517.768
HJ 350x350x13x13❑ | 338 | 351 | 13 | 13 | 13 | - | 104.6175 | 133.2707 | 2.0317 | 19.4201 | 27741.5279 | 1641.5105 | 1821.5528 | 14.4277 | 47.0807 | 9376.5169 | 534.2745 | 815.3527 | 8.3879 | 54.2304 | 86.1847 | 2474.1167
HJ 300x300x15x15❑ | 300 | 305 | 15 | 15 | 13 | - | 104.7588 | 133.4507 | 1.7677 | 16.8738 | 21310.972 | 1420.7315 | 1596.4133 | 12.6369 | 48.1007 | 7102.406 | 465.7315 | 714.3843 | 7.2953 | 60.2304 | 115.7076 | 1440.354
HE 340 A | 330 | 300 | 9.5 | 16.5 | 27 | - | 104.7761 | 133.4728 | 1.7946 | 17.1284 | 27693.0704 | 1678.3679 | 1850.4755 | 14.4042 | 44.9503 | 7435.9908 | 495.7327 | 755.9475 | 7.464 | 74.1325 | 127.1953 | 1824.3643
IPE 550 | 550 | 210 | 11.1 | 17.2 | 24 | - | 105.5166 | 134.416 | 1.8766 | 17.7848 | 67116.4649 | 2440.5987 | 2787.0056 | 22.3454 | 72.3412 | 2667.5785 | 254.0551 | 400.5365 | 4.4548 | 73.6177 | 123.2358 | 1884.0981
UC 254 x 254 x 107 | 266.7 | 258.8 | 12.8 | 20.5 | 12.7 | - | 107.06 | 136.3821 | 1.5212 | 14.2088 | 17510.3709 | 1313.1137 | 1484.4307 | 11.331 | 38.1051 | 5927.5723 | 458.0813 | 697.0423 | 6.5926 | 68.679 | 173.9257 | 897.4526
IPE O 500 | 506 | 202 | 12 | 19 | 21 | - | 107.3139 | 136.7056 | 1.7599 | 16.4 | 57777.2609 | 2283.6862 | 2612.9848 | 20.5582 | 70.2056 | 2621.7456 | 259.5788 | 408.5331 | 4.3793 | 74.603 | 143.471 | 1547.5846
HLS500 | 472 | 300 | 10.5 | 14 | 27 | - | 107.4491 | 136.8778 | 2.0766 | 19.3268 | 54643.2376 | 2315.3914 | 2576.2309 | 19.9803 | 61.9078 | 6313.8423 | 420.9228 | 649.2971 | 6.7917 | 70.1325 | 107.7244 | 3303.783
HE 500 AA+ | 472 | 300 | 10.5 | 14 | 27 | - | 107.4491 | 136.8778 | 2.0766 | 19.3268 | 54643.2376 | 2315.3914 | 2576.2309 | 19.9803 | 61.9078 | 6313.8423 | 420.9228 | 649.2971 | 6.7917 | 70.1325 | 107.7244 | 3303.783
IPE A 600 | 597 | 220 | 9.8 | 17.5 | 24 | - | 107.561 | 137.0204 | 2.0132 | 18.7168 | 82918.8026 | 2777.8493 | 3141.1806 | 24.5999 | 70.1354 | 3116.2764 | 283.2979 | 442.067 | 4.769 | 72.9177 | 118.7612 | 2607.3644
ILS600 | 597 | 220 | 9.8 | 17.5 | 24 | - | 107.561 | 137.0204 | 2.0132 | 18.7168 | 82918.8026 | 2777.8493 | 3141.1806 | 24.5999 | 70.1354 | 3116.2764 | 283.2979 | 442.067 | 4.769 | 72.9177 | 118.7612 | 2607.3644
HP 360 x 109° | 346.4 | 371 | 12.8 | 12.9 | 15.2 | - | 108.9094 | 138.7381 | 2.1251 | 19.5126 | 30631.5682 | 1768.5663 | 1956.126 | 14.8589 | 48.5929 | 10986.6004 | 592.2696 | 902.8589 | 8.8988 | 56.4079 | 90.7298 | 3052.7545
UB 533 x 210 x 109 | 539.5 | 210.8 | 11.6 | 18.8 | 12.7 | - | 109.0096 | 138.8657 | 1.8772 | 17.2205 | 66821.989 | 2477.1822 | 2828.4273 | 21.9362 | 66.5609 | 2942.709 | 279.1944 | 435.7841 | 4.6034 | 64.079 | 127.267 | 1989.4525
HP 305 x 110° | 307.9 | 310.7 | 15.3 | 15.4 | 15.2 | - | 109.959 | 140.0752 | 1.8019 | 16.3871 | 23562.5505 | 1530.5327 | 1720.0533 | 12.9697 | 51.4174 | 7709.1219 | 496.2422 | 761.7227 | 7.4186 | 63.9079 | 131.3506 | 1646.5881
HJ 500x300x11x15 | 482 | 300 | 11 | 15 | 13 | - | 110.819 | 141.1707 | 2.1197 | 19.1274 | 58274.018 | 2418.009 | 2695.7008 | 20.3173 | 56.7207 | 6756.1238 | 450.4083 | 689.8921 | 6.9179 | 56.2304 | 95.5238 | 3680.2519
HE 360 A | 350 | 300 | 10 | 17.5 | 27 | - | 112.0649 | 142.7578 | 1.8336 | 16.3624 | 33089.7514 | 1890.8429 | 2088.4737 | 15.2246 | 48.9578 | 7886.835 | 525.789 | 802.2779 | 7.4328 | 76.6325 | 148.8211 | 2176.5762
UB 610 x 229 x 113 | 607.6 | 228.2 | 11.1 | 17.3 | 12.7 | - | 112.9966 | 143.9447 | 2.084 | 18.443 | 87318.4697 | 2874.209 | 3280.8086 | 24.6295 | 71.302 | 3434.0117 | 300.9651 | 469.2618 | 4.8843 | 60.579 | 112.2544 | 2984.8832
HJ 350x350x10x16 | 344 | 348 | 10 | 16 | 13 | - | 113.0484 | 144.0107 | 2.0377 | 18.0249 | 32846.1909 | 1909.6623 | 2091.8738 | 15.1024 | 38.4107 | 11242.0432 | 646.0944 | 977.7786 | 8.8354 | 57.2304 | 111.6188 | 3022.6938
HD 260 x 114+ | 268 | 262 | 12.5 | 21.5 | 24 | - | 114.3976 | 145.7294 | 1.5178 | 13.2677 | 18912.1519 | 1411.3546 | 1599.7118 | 11.3919 | 46.0769 | 6455.8514 | 492.8131 | 752.453 | 6.6558 | 83.6177 | 222.3605 | 978.96
IPN 450 | 450 | 170 | 16.2 | 24.3 | 16.2 | 9.7 | 115 | 147 | 1.48 | 12.87 | 45850 | 2040 | 2400 | 17.7 | 77.79 | 1730 | 203 | 345 | 3.43 | 88.9 | 267 | 791
HE 300 B | 300 | 300 | 11 | 19 | 27 | - | 117.0261 | 149.0778 | 1.7316 | 14.7971 | 25165.6482 | 1677.7099 | 1868.674 | 12.9926 | 47.4278 | 8562.822 | 570.8548 | 870.1413 | 7.5788 | 80.6325 | 185.0454 | 1687.7914
HE 220 M | 240 | 226 | 15.5 | 26 | 18 | - | 117.3114 | 149.4412 | 1.3221 | 11.27 | 14604.8252 | 1217.0688 | 1419.4474 | 9.8858 | 45.3112 | 5012.0456 | 443.5439 | 678.5534 | 5.7912 | 88.5883 | 315.2652 | 572.6839
HP 320 x 117+ | 311 | 308 | 16 | 16 | 27 | - | 117.3244 | 149.4578 | 1.7756 | 15.1345 | 25476.0038 | 1638.3282 | 1848.6461 | 13.0559 | 62.0978 | 7814.935 | 507.4633 | 785.5483 | 7.2311 | 79.6325 | 198.475 | 1695.1375
UC 305 x 305 x 118 | 314.5 | 307.4 | 12 | 18.7 | 15.2 | - | 117.9092 | 150.2029 | 1.8085 | 15.3381 | 27672.1165 | 1759.753 | 1957.5288 | 13.5732 | 43.1641 | 9059.0976 | 589.4013 | 895.3649 | 7.7661 | 67.2079 | 162.3153 | 1980.3333
HLS550 | 522 | 300 | 11.5 | 15 | 27 | - | 119.9777 | 152.8378 | 2.1746 | 18.1254 | 72871.3127 | 2792.0043 | 3127.6016 | 21.8355 | 72.6628 | 6766.5163 | 451.1011 | 698.639 | 6.6538 | 73.1325 | 133.6917 | 4337.7019
HE 550 AA+ | 522 | 300 | 11.5 | 15 | 27 | - | 119.9777 | 152.8378 | 2.1746 | 18.1254 | 72871.3127 | 2792.0043 | 3127.6016 | 21.8355 | 72.6628 | 6766.5163 | 451.1011 | 698.639 | 6.6538 | 73.1325 | 133.6917 | 4337.7019
UB 533 x 210 x 122 | 544.5 | 211.9 | 12.7 | 21.3 | 12.7 | - | 121.9853 | 155.3952 | 1.8894 | 15.4887 | 76042.5324 | 2793.1141 | 3195.5934 | 22.1212 | 73.2411 | 3387.5152 | 319.7277 | 499.7119 | 4.669 | 70.179 | 179.5668 | 2311.5149
HP 400 x 122+ | 348 | 390 | 14 | 14 | 15 | - | 122.4062 | 155.9314 | 2.2022 | 17.9913 | 34769.6537 | 1998.256 | 2212.2955 | 14.9325 | 52.8914 | 13850.6386 | 710.2892 | 1082.3791 | 9.4247 | 59.5736 | 118.6985 | 3860.1444
IPE 600 | 600 | 220 | 12 | 19 | 24 | - | 122.4478 | 155.9844 | 2.0148 | 16.4543 | 92083.3981 | 3069.4466 | 3512.3998 | 24.2969 | 83.7844 | 3387.3373 | 307.9398 | 485.6493 | 4.66 | 78.1177 | 165.4167 | 2845.5267
IPE O 550 | 556 | 212 | 12.7 | 20.2 | 24 | - | 122.5178 | 156.0736 | 1.8934 | 15.4541 | 79157.307 | 2847.3851 | 3263.3793 | 22.5206 | 82.687 | 3224.3814 | 304.1869 | 480.515 | 4.5453 | 81.2177 | 187.5217 | 2302.2534
HE 400 A | 390 | 300 | 11 | 19 | 27 | - | 124.7976 | 158.9778 | 1.9116 | 15.318 | 45069.3526 | 2311.2488 | 2561.7991 | 16.8373 | 57.3278 | 8563.8203 | 570.9214 | 872.8638 | 7.3395 | 80.6325 | 189.0384 | 2942.0764
HJ 500x300x11x18 | 488 | 300 | 11 | 18 | 13 | - | 124.949 | 159.1707 | 2.1317 | 17.0604 | 68859.278 | 2822.1016 | 3132.2008 | 20.7993 | 57.8307 | 8106.1238 | 540.4083 | 824.8921 | 7.1363 | 62.2304 | 144.0088 | 4473.225
UB 610 x 229 x 125 | 612.2 | 229 | 11.9 | 19.6 | 12.7 | - | 125.0815 | 159.3395 | 2.0948 | 16.7474 | 98609.9731 | 3221.4954 | 3675.8785 | 24.877 | 76.8823 | 3932.1301 | 343.4175 | 535.424 | 4.9677 | 65.979 | 155.1506 | 3444.0906
UB 686 x 254 x 125 | 677.9 | 253 | 11.7 | 16.2 | 15.2 | - | 125.1908 | 159.4788 | 2.3183 | 18.5182 | 117992.3717 | 3481.1144 | 3994.1406 | 27.2004 | 84.327 | 4382.9256 | 346.4763 | 542.3971 | 5.2424 | 61.9079 | 118.3473 | 4786.1643
HP 305 x 126° | 312.3 | 312.9 | 17.5 | 17.6 | 15.2 | - | 126.084 | 160.6166 | 1.8151 | 14.396 | 27407.5501 | 1755.2065 | 1985.6613 | 13.0629 | 58.9062 | 9001.7034 | 575.3725 | 885.2006 | 7.4863 | 70.5079 | 194.2788 | 1951.0949
HE 320 B | 320 | 300 | 11.5 | 20.5 | 27 | - | 126.6541 | 161.3428 | 1.7706 | 13.9802 | 30823.5087 | 1926.4693 | 2149.24 | 13.8219 | 51.7703 | 9238.8168 | 615.9211 | 939.0967 | 7.5672 | 84.1325 | 225.0693 | 2068.712
HD 320 x 127 | 320 | 300 | 11.5 | 20.5 | 27 | - | 126.6541 | 161.3428 | 1.7706 | 13.9802 | 30823.5087 | 1926.4693 | 2149.24 | 13.8219 | 51.7703 | 9238.8168 | 615.9211 | 939.0967 | 7.5672 | 84.1325 | 225.0693 | 2068.712
HLS600 | 571 | 300 | 12 | 15.5 | 27 | - | 128.7854 | 164.0578 | 2.2716 | 17.639 | 91871.8629 | 3217.9286 | 3623.0613 | 23.6643 | 81.2878 | 6993.4293 | 466.2286 | 724.4687 | 6.529 | 74.6325 | 149.8048 | 5380.8681
HE 600 AA+ | 571 | 300 | 12 | 15.5 | 27 | - | 128.7854 | 164.0578 | 2.2716 | 17.639 | 91871.8629 | 3217.9286 | 3623.0613 | 23.6643 | 81.2878 | 6993.4293 | 466.2286 | 724.4687 | 6.529 | 74.6325 | 149.8048 | 5380.8681
UC 356 x 368 x 129 | 355.6 | 368.6 | 10.4 | 17.5 | 15.2 | - | 129.0035 | 164.3357 | 2.1387 | 16.5787 | 40245.5893 | 2263.5315 | 2479.2718 | 15.6492 | 42.4657 | 14611.3537 | 792.8027 | 1199.2008 | 9.4293 | 63.2079 | 152.7413 | 4174.295
HJ 350x350x16x16❑ | 344 | 354 | 16 | 16 | 13 | - | 129.2508 | 164.6507 | 2.0497 | 15.8582 | 34881.5701 | 2027.9983 | 2269.3778 | 14.5551 | 58.0907 | 11842.2906 | 669.056 | 1024.0778 | 8.4808 | 63.2304 | 158.8268 | 3181.7512
UC 254 x 254 x 132 | 276.3 | 261.3 | 15.3 | 25.3 | 12.7 | - | 131.9855 | 168.1344 | 1.5454 | 11.7088 | 22528.7051 | 1630.7423 | 1869.4124 | 11.5755 | 46.2137 | 7531.2754 | 576.4466 | 878.3732 | 6.6928 | 80.779 | 321.4626 | 1184.8816
HJ 600x300x12x17 | 582 | 300 | 12 | 17 | 13 | - | 132.8304 | 169.2107 | 2.3177 | 17.4484 | 98949.8439 | 3400.3383 | 3821.7402 | 24.1821 | 73.6707 | 7659.1271 | 510.6085 | 786.0197 | 6.7278 | 61.2304 | 139.3215 | 6105.1781
HP 360 x 133° | 352 | 373.8 | 15.6 | 15.7 | 15.2 | - | 132.9555 | 169.3701 | 2.1419 | 16.1099 | 37982.9656 | 2158.123 | 2405.6077 | 14.9753 | 59.2189 | 13679.5716 | 731.9193 | 1118.5782 | 8.9871 | 64.8079 | 160.6641 | 3864.2039
HD 360 x 134° | 356 | 369 | 11.2 | 18 | 15 | - | 133.93 | 170.6114 | 2.1398 | 15.9774 | 41508.7422 | 2331.9518 | 2561.9715 | 15.5979 | 45.1874 | 15078.4685 | 817.2612 | 1237.2129 | 9.401 | 64.7736 | 168.792 | 4305.006
W 360 x 370 x 134 | 356 | 369 | 11.2 | 18 | 15 | - | 133.93 | 170.6114 | 2.1398 | 15.9774 | 41508.7422 | 2331.9518 | 2561.9715 | 15.5979 | 45.1874 | 15078.4685 | 817.2612 | 1237.2129 | 9.401 | 64.7736 | 168.792 | 4305.006
HE 340 B | 340 | 300 | 12 | 21.5 | 27 | - | 134.1548 | 170.8978 | 1.8096 | 13.4892 | 36656.3636 | 2156.2567 | 2408.1061 | 14.6456 | 56.0878 | 9689.9301 | 645.9953 | 985.7207 | 7.53 | 86.6325 | 257.2043 | 2453.6344
HJ 350x350x12x19❑ | 350 | 350 | 12 | 19 | 13 | - | 134.9342 | 171.8907 | 2.0537 | 15.2199 | 39846.2806 | 2276.9303 | 2515.3918 | 15.2254 | 46.1107 | 13582.812 | 776.1607 | 1176.2737 | 8.8893 | 65.2304 | 186.9151 | 3718.7971
UC 305 x 305 x 137 | 320.5 | 309.2 | 13.8 | 21.7 | 15.2 | - | 136.9165 | 174.4159 | 1.8241 | 13.3228 | 32814.2586 | 2047.6916 | 2296.5514 | 13.7163 | 49.8145 | 10699.543 | 692.0791 | 1052.5449 | 7.8323 | 75.0079 | 251.0984 | 2386.317
IPE 750 x 137 | 753 | 263 | 11.5 | 17 | 17 | - | 137.0499 | 174.5858 | 2.5058 | 18.284 | 159877.472 | 4246.4136 | 4865.1615 | 30.2614 | 92.9008 | 5165.8679 | 392.8417 | 614.0769 | 5.4396 | 65.4167 | 137.0896 | 6980.0825
HLS650 | 620 | 300 | 12.5 | 16 | 27 | - | 137.9699 | 175.7578 | 2.3686 | 17.1679 | 113944.0047 | 3675.6131 | 4159.855 | 25.4618 | 90.3978 | 7220.604 | 481.3736 | 750.6539 | 6.4096 | 76.1325 | 167.541 | 6566.688
HE 650 AA+ | 620 | 300 | 12.5 | 16 | 27 | - | 137.9699 | 175.7578 | 2.3686 | 17.1679 | 113944.0047 | 3675.6131 | 4159.855 | 25.4618 | 90.3978 | 7220.604 | 481.3736 | 750.6539 | 6.4096 | 76.1325 | 167.541 | 6566.688
HE 450 A | 440 | 300 | 11.5 | 21 | 27 | - | 139.7518 | 178.0278 | 2.0106 | 14.3873 | 63721.5829 | 2896.4356 | 3215.8675 | 18.9191 | 65.7828 | 9465.325 | 631.0217 | 965.5311 | 7.2916 | 85.1325 | 243.7572 | 4147.6286
UB 610 x 229 x 140 | 617.2 | 230.2 | 13.1 | 22.1 | 12.7 | - | 139.8838 | 178.1959 | 2.1072 | 15.0639 | 111777.2993 | 3622.0771 | 4142.075 | 25.0454 | 84.956 | 4505.2454 | 391.4201 | 611.4448 | 5.0282 | 72.179 | 217.7571 | 3978.1109
UB 686 x 254 x 140 | 683.5 | 253.7 | 12.4 | 19 | 15.2 | - | 140.0685 | 178.4313 | 2.3309 | 16.6412 | 136267.0641 | 3987.3318 | 4558.1036 | 27.635 | 90.1573 | 5183.1139 | 408.6018 | 638.1711 | 5.3896 | 68.2079 | 170.3183 | 5708.1284
HJ 400x400x15x15❑ | 388 | 402 | 15 | 15 | 22 | - | 140.0869 | 178.4547 | 2.3162 | 16.5342 | 48965.1436 | 2523.9765 | 2802.1323 | 16.5645 | 66.7047 | 16258.377 | 808.8745 | 1237.3252 | 9.545 | 70.7746 | 174.2933 | 5649.0555
HP 400 x 140+ | 352 | 392 | 16 | 16 | 15 | - | 140.1786 | 178.5714 | 2.2142 | 15.7959 | 40274.1092 | 2288.3017 | 2547.2475 | 15.0178 | 60.4914 | 16076.5732 | 820.2333 | 1251.9843 | 9.4884 | 65.5736 | 175.2892 | 4533.624
IPN 500 | 500 | 185 | 18 | 27 | 18 | 10.8 | 141 | 179 | 1.63 | 11.56 | 68740 | 2750 | 3240 | 19.6 | 95.6 | 2480 | 268 | 456 | 3.72 | 98.5 | 402 | 1400
HD 260 x 142+ | 278 | 265 | 15.5 | 26.5 | 24 | - | 141.5115 | 180.2694 | 1.5438 | 10.9093 | 24331.4711 | 1750.4655 | 2015.3048 | 11.6178 | 56.6469 | 8235.7287 | 621.5644 | 950.4779 | 6.7591 | 96.6177 | 406.7512 | 1299.7153
HE 360 B | 360 | 300 | 12.5 | 22.5 | 27 | - | 141.7967 | 180.6328 | 1.8486 | 13.0373 | 43193.4155 | 2399.6342 | 2682.9893 | 15.4636 | 60.5953 | 10141.1606 | 676.0774 | 1032.4898 | 7.4928 | 89.1325 | 292.4528 | 2883.252
HJ 400x400x11x18 | 394 | 398 | 11 | 18 | 22 | - | 146.6495 | 186.8147 | 2.3202 | 15.8216 | 56145.2826 | 2850.0143 | 3118.4423 | 17.3361 | 53.4347 | 18922.6177 | 950.8853 | 1440.7922 | 10.0643 | 72.7746 | 193.3755 | 6684.7654
HP 320 x 147+ | 319 | 312 | 20 | 20 | 27 | - | 146.6834 | 186.8578 | 1.7996 | 12.2689 | 32670.6509 | 2048.3167 | 2338.4871 | 13.2228 | 76.8578 | 10160.0539 | 651.2855 | 1011.3718 | 7.3738 | 91.6325 | 357.1156 | 2262.6892
UB 762 x 267 x 147 | 754 | 265.2 | 12.8 | 17.5 | 16.5 | - | 146.9434 | 187.189 | 2.5149 | 17.1146 | 168501.4936 | 4469.5356 | 5155.526 | 30.0028 | 102.384 | 5455.2712 | 411.4081 | 647.2039 | 5.3984 | 67.131 | 162.2386 | 7377.2223
HJ 600x300x12x20 | 588 | 300 | 12 | 20 | 13 | - | 146.9604 | 187.2107 | 2.3297 | 15.8524 | 114350.1039 | 3889.4593 | 4348.2402 | 24.7146 | 74.8107 | 9009.1271 | 600.6085 | 921.0197 | 6.9371 | 67.2304 | 200.0001 | 7259.04
IPE 750 x 147 | 753 | 265 | 13.2 | 17 | 17 | - | 147.1787 | 187.4888 | 2.5104 | 17.0569 | 166064.1975 | 4410.7357 | 5109.8939 | 29.7612 | 105.4128 | 5289.4404 | 399.203 | 630.8115 | 5.3115 | 67.1167 | 161.5333 | 7140.5379
W 760 x 265 x 147+ | 753 | 265 | 13.2 | 17 | 17 | - | 147.1787 | 187.4888 | 2.5104 | 17.0569 | 166064.1975 | 4410.7357 | 5109.8939 | 29.7612 | 105.4128 | 5289.4404 | 399.203 | 630.8115 | 5.3115 | 67.1167 | 161.5333 | 7140.5379
HD 360 x 147° | 360 | 370 | 12.3 | 19.8 | 15 | - | 147.4706 | 187.8606 | 2.1496 | 14.5768 | 46288.6178 | 2571.5899 | 2838.2671 | 15.6971 | 49.716 | 16722.3538 | 903.911 | 1369.2633 | 9.4348 | 69.4736 | 223.7143 | 4836.4615
W 360 x 370 x 147 | 360 | 370 | 12.3 | 19.8 | 15 | - | 147.4706 | 187.8606 | 2.1496 | 14.5768 | 46288.6178 | 2571.5899 | 2838.2671 | 15.6971 | 49.716 | 16722.3538 | 903.911 | 1369.2633 | 9.4348 | 69.4736 | 223.7143 | 4836.4615
HP 305 x 149° | 318.5 | 316 | 20.6 | 20.7 | 15.2 | - | 149.0635 | 189.8899 | 1.8337 | 12.3015 | 33066.9563 | 2076.418 | 2370.2138 | 13.1961 | 69.6229 | 10910.3676 | 690.5296 | 1065.6233 | 7.58 | 79.8079 | 314.1557 | 2413.6247
UB 610 x 305 x 149 | 612.4 | 304.8 | 11.8 | 19.7 | 16.5 | - | 149.1831 | 190.0422 | 2.3921 | 16.0345 | 125876.0545 | 4110.9097 | 4593.5674 | 25.7363 | 78.7766 | 9307.58 | 610.7336 | 937.2812 | 6.9983 | 70.531 | 200.3905 | 8165.2545
HLS700 | 670 | 300 | 13 | 17 | 27 | - | 149.8862 | 190.9378 | 2.4676 | 16.4635 | 142720.5176 | 4260.314 | 4840.1357 | 27.3399 | 100.3278 | 7673.0659 | 511.5377 | 799.7126 | 6.3393 | 78.6325 | 195.1526 | 8155.0721
HE 700 AA+ | 670 | 300 | 13 | 17 | 27 | - | 149.8862 | 190.9378 | 2.4676 | 16.4635 | 142720.5176 | 4260.314 | 4840.1357 | 27.3399 | 100.3278 | 7673.0659 | 511.5377 | 799.7126 | 6.3393 | 78.6325 | 195.1526 | 8155.0721
HP 360 x 152° | 356.4 | 376 | 17.8 | 17.9 | 15.2 | - | 152.0216 | 193.6581 | 2.1551 | 14.1763 | 43971.5541 | 2467.5395 | 2766.7492 | 15.0684 | 67.6779 | 15876.8432 | 844.5129 | 1293.1484 | 9.0545 | 71.4079 | 236.3938 | 4542.7901
UB 686 x 254 x 152 | 687.5 | 254.5 | 13.2 | 21 | 15.2 | - | 152.3522 | 194.0793 | 2.3405 | 15.3625 | 150355.0622 | 4373.9654 | 5000.4576 | 27.8336 | 96.3453 | 5783.9236 | 454.5323 | 710.1879 | 5.4591 | 73.0079 | 221.3181 | 6407.2507
UC 356 x 368 x 153 | 362 | 370.5 | 12.3 | 20.7 | 15.2 | - | 152.9212 | 194.8041 | 2.1553 | 14.0942 | 48589.3104 | 2684.4923 | 2964.7294 | 15.7932 | 50.256 | 17553.1654 | 947.5393 | 1434.766 | 9.4925 | 71.5079 | 251.2393 | 5109.7108
HJ 350x350x19x19❑ | 350 | 357 | 19 | 19 | 13 | - | 154.1667 | 196.3907 | 2.0677 | 13.412 | 42347.3223 | 2419.847 | 2729.7668 | 14.6843 | 69.2807 | 14428.2606 | 808.3059 | 1240.7229 | 8.5713 | 72.2304 | 264.8455 | 3946.4172
IPE O 600 | 610 | 224 | 15 | 24 | 24 | - | 154.4601 | 196.7644 | 2.0448 | 13.2383 | 118302.062 | 3878.7561 | 4471.0388 | 24.5201 | 104.3644 | 4520.7502 | 403.6384 | 640.0834 | 4.7933 | 91.1177 | 318.1283 | 3859.5732
W 610 x 325 x 155+ | 611 | 324 | 12.7 | 19 | 13 | - | 154.9132 | 197.3417 | 2.4703 | 15.9462 | 128987.38 | 4222.1728 | 4727.9381 | 25.5661 | 81.5747 | 10781.6467 | 665.5337 | 1021.7192 | 7.3915 | 65.9304 | 197.7005 | 9436.7142
HE 500 A | 490 | 300 | 12 | 23 | 27 | - | 155.0672 | 197.5378 | 2.1096 | 13.6047 | 86974.7224 | 3549.9887 | 3948.8569 | 20.9832 | 74.7178 | 10367.0469 | 691.1365 | 1058.5127 | 7.2444 | 89.6325 | 309.2726 | 5643.0529
HE 400 B | 400 | 300 | 13.5 | 24 | 27 | - | 155.2556 | 197.7778 | 1.9266 | 12.4095 | 57680.4819 | 2884.0241 | 3231.7391 | 17.0776 | 69.9778 | 10819.035 | 721.269 | 1104.036 | 7.3961 | 93.1325 | 355.7463 | 3817.152
HE 240 M | 270 | 248 | 18 | 32 | 21 | - | 156.6747 | 199.5856 | 1.4599 | 9.3183 | 24289.4931 | 1799.2217 | 2116.9457 | 11.0318 | 60.0656 | 8152.6203 | 657.4694 | 1005.9327 | 6.3912 | 106.603 | 627.8993 | 1151.9873
HD 320 x 158+ | 330 | 303 | 14.5 | 25.5 | 27 | - | 157.9756 | 201.2428 | 1.7966 | 11.3729 | 39644.4337 | 2402.6929 | 2718.415 | 14.0356 | 64.1803 | 11842.4254 | 781.6782 | 1193.5406 | 7.6711 | 97.1325 | 420.4627 | 2740.5102
UC 305 x 305 x 158 | 327.1 | 311.2 | 15.8 | 25 | 15.2 | - | 158.0716 | 201.3651 | 1.8413 | 11.6485 | 38746.7973 | 2369.1102 | 2680.4412 | 13.8716 | 57.3151 | 12569.4241 | 807.8036 | 1230.1019 | 7.9007 | 83.6079 | 381.6124 | 2865.1607
HP 400 x 158+ | 356 | 394 | 18 | 18 | 15 | - | 158.0766 | 201.3714 | 2.2262 | 14.0834 | 45938.5156 | 2580.8155 | 2888.1515 | 15.1039 | 68.1714 | 18367.5454 | 932.3627 | 1425.4294 | 9.5505 | 71.5736 | 247.9762 | 5240.628
HD 360 x 162° | 364 | 371 | 13.3 | 21.8 | 15 | - | 161.946 | 206.3006 | 2.1596 | 13.3356 | 51539.1997 | 2831.8242 | 3139.2711 | 15.8059 | 53.984 | 18561.9132 | 1000.6422 | 1516.3873 | 9.4855 | 74.4736 | 295.5097 | 5431.5901
W 360 x 370 x 162 | 364 | 371 | 13.3 | 21.8 | 15 | - | 161.946 | 206.3006 | 2.1596 | 13.3356 | 51539.1997 | 2831.8242 | 3139.2711 | 15.8059 | 53.984 | 18561.9132 | 1000.6422 | 1516.3873 | 9.4855 | 74.4736 | 295.5097 | 5431.5901
HJ 700x300x13x20 | 692 | 300 | 13 | 20 | 18 | - | 162.9199 | 207.5412 | 2.5271 | 15.5113 | 168425.3238 | 4867.7839 | 5503.1382 | 28.4873 | 97.3412 | 9015.3306 | 601.022 | 930.473 | 6.5908 | 74.0883 | 228.2317 | 10160.64
IPN 550 | 550 | 200 | 19 | 30 | 19 | 11.9 | 166 | 212 | 1.8 | 10.84 | 99180 | 3610 | 4240 | 21.6 | 111.3 | 3490 | 349 | 592 | 4.02 | 107.3 | 544 | 2390
HE 550 A | 540 | 300 | 12.5 | 24 | 27 | - | 166.2299 | 211.7578 | 2.2086 | 13.2867 | 111932.1551 | 4145.6354 | 4621.8176 | 22.991 | 83.7178 | 10819.0415 | 721.2694 | 1106.9039 | 7.1478 | 92.1325 | 351.5368 | 7188.912
UC 254 x 254 x 167 | 289.1 | 265.2 | 19.2 | 31.7 | 12.7 | - | 167.0917 | 212.8557 | 1.5788 | 9.4487 | 29997.6637 | 2075.2448 | 2423.6666 | 11.8714 | 58.8571 | 9869.8953 | 744.336 | 1137.2694 | 6.8095 | 97.479 | 633.8077 | 1632.2462
HJ 400x400x18x18❑ | 394 | 405 | 18 | 18 | 22 | - | 168.2998 | 214.3947 | 2.3342 | 13.8695 | 59713.1234 | 3031.123 | 3390.1053 | 16.6889 | 79.7547 | 19955.1834 | 985.4412 | 1511.0039 | 9.6476 | 79.7746 | 289.9605 | 7043.719
UB 686 x 254 x 170 | 692.9 | 255.8 | 14.5 | 23.7 | 15.2 | - | 170.2115 | 216.83 | 2.3539 | 13.8293 | 170326.1442 | 4916.3269 | 5630.7644 | 28.0273 | 106.2221 | 6630.2872 | 518.3962 | 811.429 | 5.5298 | 79.7079 | 309.7678 | 7402.0257
HJ 600x300x14x23 | 594 | 302 | 14 | 23 | 13 | - | 170.4162 | 217.0907 | 2.3457 | 13.7644 | 133560.9603 | 4497.002 | 5056.5582 | 24.8039 | 87.3707 | 10572.4227 | 700.1604 | 1077.1348 | 6.9786 | 75.2304 | 306.4706 | 8606.1644
HE 450 B | 450 | 300 | 14 | 26 | 27 | - | 171.1126 | 217.9778 | 2.0256 | 11.8381 | 79887.5161 | 3550.5563 | 3982.37 | 19.144 | 79.6578 | 11721.3226 | 781.4215 | 1197.6565 | 7.333 | 97.6325 | 440.4754 | 5258.448
HLS800 | 770 | 300 | 14 | 18 | 30 | - | 171.5112 | 218.4857 | 2.6605 | 15.5121 | 208882.1026 | 5425.5092 | 6224.8009 | 30.92 | 123.8057 | 8133.7185 | 542.2479 | 856.551 | 6.1015 | 85.1472 | 256.8132 | 11451.456
HE 800 AA+ | 770 | 300 | 14 | 18 | 30 | - | 171.5112 | 218.4857 | 2.6605 | 15.5121 | 208882.1026 | 5425.5092 | 6224.8009 | 30.92 | 123.8057 | 8133.7185 | 542.2479 | 856.551 | 6.1015 | 85.1472 | 256.8132 | 11451.456
HJ 400x400x13x21❑ | 400 | 400 | 13 | 21 | 22 | - | 171.6753 | 218.6947 | 2.3362 | 13.6084 | 66621.3857 | 3331.0693 | 3672.4603 | 17.4537 | 62.6647 | 22412.6706 | 1120.6335 | 1699.8677 | 10.1234 | 80.7746 | 303.9371 | 8043.896
HE 260 M | 290 | 268 | 18 | 32.5 | 24 | - | 172.4209 | 219.6444 | 1.5748 | 9.1334 | 31306.8411 | 2159.0925 | 2523.6117 | 11.9388 | 66.8944 | 10448.5791 | 779.7447 | 1192.4656 | 6.8971 | 111.1177 | 719.0152 | 1728.3471
HD 260 x 172 | 290 | 268 | 18 | 32.5 | 24 | - | 172.4209 | 219.6444 | 1.5748 | 9.1334 | 31306.8411 | 2159.0925 | 2523.6117 | 11.9388 | 66.8944 | 10448.5791 | 779.7447 | 1192.4656 | 6.8971 | 111.1177 | 719.0152 | 1728.3471
UB 762 x 267 x 173 | 762.2 | 266.7 | 14.3 | 21.6 | 16.5 | - | 172.9892 | 220.3684 | 2.5343 | 14.6499 | 205281.7772 | 5386.5594 | 6197.6791 | 30.5211 | 115.3708 | 6849.7143 | 513.6644 | 807.4814 | 5.5752 | 76.831 | 270.2649 | 9364.3788
IPE 750 x 173 | 762 | 267 | 14.4 | 21.6 | 17 | - | 173.7456 | 221.332 | 2.534 | 14.5846 | 205824.9856 | 5402.2306 | 6218.2771 | 30.4949 | 116.4424 | 6873.4358 | 514.8641 | 809.912 | 5.5727 | 77.5167 | 273.5843 | 9390.941
W 760 x 265 x 173+ | 762 | 267 | 14.4 | 21.6 | 17 | - | 173.7456 | 221.332 | 2.534 | 14.5846 | 205824.9856 | 5402.2306 | 6218.2771 | 30.4949 | 116.4424 | 6873.4358 | 514.8641 | 809.912 | 5.5727 | 77.5167 | 273.5843 | 9390.941
HP 360 x 174° | 361.4 | 378.5 | 20.3 | 20.4 | 15.2 | - | 173.8721 | 221.4931 | 2.1701 | 12.481 | 51009.0691 | 2822.8594 | 3185.7464 | 15.1755 | 77.4079 | 18462.5677 | 975.565 | 1496.9903 | 9.1299 | 78.9079 | 348.4712 | 5359.5131
W 610 x 325 x 174+ | 616 | 325 | 14 | 21.6 | 13 | - | 174.3035 | 222.0427 | 2.4817 | 14.2377 | 147158.7017 | 4777.8799 | 5362.1645 | 25.7439 | 90.2827 | 12372.7317 | 761.3989 | 1170.254 | 7.4647 | 72.4304 | 283.1538 | 10915.6649
UB 838 x 292 x 176 | 834.9 | 291.7 | 14 | 18.8 | 17.8 | - | 175.8565 | 224.021 | 2.778 | 15.7972 | 246020.7972 | 5893.4195 | 6807.7078 | 33.1392 | 123.6666 | 7798.8774 | 534.7191 | 841.8885 | 5.9003 | 72.454 | 226.2215 | 12949.1914
HP 400 x 176+ | 360 | 396 | 20 | 20 | 15 | - | 176.1002 | 224.3314 | 2.2382 | 12.7101 | 51765.8297 | 2875.8794 | 3235.0555 | 15.1907 | 75.9314 | 20724.6399 | 1046.699 | 1602.7385 | 9.6117 | 77.5736 | 338.9026 | 5982.2168
UC 356 x 368 x 177 | 368.2 | 372.6 | 14.4 | 23.8 | 15.2 | - | 177.0232 | 225.5073 | 2.1719 | 12.269 | 57118.0191 | 3102.554 | 3455.2399 | 15.915 | 58.8121 | 20529.2729 | 1101.947 | 1670.8073 | 9.5413 | 79.8079 | 383.4924 | 6084.4392
HE 600 A | 590 | 300 | 13 | 25 | 27 | - | 177.7694 | 226.4578 | 2.3076 | 12.9811 | 141208.0354 | 4786.7131 | 5350.3863 | 24.971 | 93.2078 | 11271.3083 | 751.4206 | 1155.6566 | 7.0549 | 94.6325 | 397.8054 | 8978.2031
UB 610 x 305 x 179 | 620.2 | 307.1 | 14.1 | 23.6 | 16.5 | - | 179.0438 | 228.0812 | 2.4123 | 13.4731 | 153024.051 | 4934.6679 | 5547.3481 | 25.9021 | 94.2456 | 11408.3074 | 742.9702 | 1143.8513 | 7.0724 | 80.631 | 341.5732 | 10136.9361
HD 360 x 179° | 368 | 373 | 15 | 23.9 | 15 | - | 179.1805 | 228.2554 | 2.1722 | 12.1232 | 57440.4239 | 3121.7622 | 3482.3033 | 15.8635 | 60.7164 | 20682.9865 | 1109.0073 | 1682.6985 | 9.5191 | 80.3736 | 393.8347 | 6119.0288
W 360 x 370 x 179 | 368 | 373 | 15 | 23.9 | 15 | - | 179.1805 | 228.2554 | 2.1722 | 12.1232 | 57440.4239 | 3121.7622 | 3482.3033 | 15.8635 | 60.7164 | 20682.9865 | 1109.0073 | 1682.6985 | 9.5191 | 80.3736 | 393.8347 | 6119.0288
HP 305 x 180° | 326.7 | 319.7 | 24.8 | 24.8 | 15.2 | - | 179.9811 | 229.2753 | 1.8565 | 10.315 | 40972.8242 | 2508.2843 | 2896.5004 | 13.3681 | 84.3937 | 13546.3797 | 847.4432 | 1313.1198 | 7.6866 | 92.2079 | 541.6835 | 3077.4753
HP 360 x 180° | 362.9 | 378.8 | 21.1 | 21.1 | 15.2 | - | 180.1611 | 229.5046 | 2.1727 | 12.0598 | 53035.7712 | 2922.8863 | 3305.5521 | 15.2016 | 80.5175 | 19143.5421 | 1010.7467 | 1552.274 | 9.133 | 81.1079 | 387.161 | 5582.7122
HJ 700x300x13x24 | 700 | 300 | 13 | 24 | 18 | - | 181.7599 | 231.5412 | 2.5431 | 13.9915 | 197490.6038 | 5642.5887 | 6338.3382 | 29.2051 | 99.3012 | 10815.3306 | 721.022 | 1110.473 | 6.8345 | 82.0883 | 342.1585 | 12338.352
HP 320 x 184+ | 329 | 317 | 25 | 25 | 27 | - | 184.0886 | 234.5078 | 1.8296 | 9.9389 | 42343.2326 | 2574.0567 | 2979.2284 | 13.4373 | 95.7578 | 13332.3353 | 841.1568 | 1311.3025 | 7.5401 | 106.6325 | 662.0336 | 3066.5759
HP 305 x 186° | 328.3 | 320.9 | 25.5 | 25.6 | 15.2 | - | 186.0015 | 236.9446 | 1.8631 | 10.0166 | 42609.6106 | 2595.7728 | 3002.998 | 13.4101 | 86.9542 | 14142.9295 | 881.454 | 1366.3513 | 7.7259 | 94.5079 | 593.6582 | 3229.704
HD 400 x 187 | 368 | 391 | 15 | 24 | 15 | - | 186.525 | 237.6114 | 2.2442 | 12.0319 | 60183.434 | 3270.8388 | 3642.3515 | 15.9149 | 60.7314 | 23922.0144 | 1223.6324 | 1854.6677 | 10.0338 | 80.5736 | 414.593 | 7073.7085
HE 500 B | 500 | 300 | 14.5 | 28 | 27 | - | 187.3307 | 238.6378 | 2.1246 | 11.3417 | 107175.7304 | 4287.0292 | 4814.5669 | 21.1923 | 89.8178 | 12623.9133 | 841.5942 | 1291.6487 | 7.2732 | 102.1325 | 538.4421 | 7017.696
HJ 800x300x14x22 | 792 | 300 | 14 | 22 | 18 | - | 188.0085 | 239.5012 | 2.7251 | 14.4945 | 248343.6524 | 6271.3044 | 7143.1641 | 32.2012 | 118.5012 | 9920.7975 | 661.3865 | 1029.7171 | 6.436 | 79.0883 | 304.8525 | 14674.275
HE 280 M | 310 | 288 | 18.5 | 33 | 24 | - | 188.5291 | 240.1644 | 1.6938 | 8.9843 | 39547.3191 | 2551.4399 | 2965.6334 | 12.8323 | 72.0294 | 13162.7554 | 914.0802 | 1396.6775 | 7.4032 | 112.6177 | 807.2814 | 2520.2272
HE 650 A | 640 | 300 | 13.5 | 26 | 27 | - | 189.6857 | 241.6378 | 2.4066 | 12.6875 | 175178.1503 | 5474.3172 | 6136.291 | 26.9251 | 103.1878 | 11723.8737 | 781.5916 | 1204.7888 | 6.9655 | 97.1325 | 448.2956 | 11027.133
UB 838 x 292 x 194 | 840.7 | 292.4 | 14.7 | 21.7 | 17.8 | - | 193.7572 | 246.8245 | 2.791 | 14.4048 | 279175.2939 | 6641.4962 | 7640.1139 | 33.6314 | 130.838 | 9066.3978 | 620.1366 | 973.8032 | 6.0607 | 78.954 | 309.6333 | 15161.7175
HP 400 x 194+ | 364 | 398 | 22 | 22 | 15 | - | 194.2494 | 247.4514 | 2.2502 | 11.5843 | 57759.034 | 3173.5733 | 3588.0075 | 15.2779 | 83.7714 | 23148.948 | 1163.2637 | 1783.9357 | 9.6721 | 83.5736 | 450.248 | 6759.4735
W 610 x 325 x 195+ | 622 | 327 | 15.4 | 24.4 | 13 | - | 195.7001 | 249.2995 | 2.4989 | 12.7689 | 167887.5386 | 5398.3131 | 6074.2362 | 25.9507 | 99.8251 | 14238.581 | 870.8612 | 1340.0571 | 7.5574 | 79.4304 | 400.9096 | 12695.3015
HD 360 x 196° | 372 | 374 | 16.4 | 26.2 | 15 | - | 196.5026 | 250.3218 | 2.1814 | 11.1014 | 63632.3814 | 3421.0958 | 3837.433 | 15.9437 | 66.5026 | 22858.0925 | 1222.3579 | 1856.0964 | 9.5559 | 86.3736 | 517.1051 | 6828.9642
W 360 x 370 x 196 | 372 | 374 | 16.4 | 26.2 | 15 | - | 196.5026 | 250.3218 | 2.1814 | 11.1014 | 63632.3814 | 3421.0958 | 3837.433 | 15.9437 | 66.5026 | 22858.0925 | 1222.3579 | 1856.0964 | 9.5559 | 86.3736 | 517.1051 | 6828.9642
UB 762 x 267 x 197 | 769.8 | 268 | 15.6 | 25.4 | 16.5 | - | 196.7563 | 250.645 | 2.5521 | 12.9707 | 239956.6292 | 6234.259 | 7166.5819 | 30.9412 | 126.8454 | 8174.7246 | 610.0541 | 958.593 | 5.7109 | 85.731 | 407.3005 | 11288.587
HJ 400x400x21x21❑ | 400 | 408 | 21 | 21 | 22 | - | 196.7953 | 250.6947 | 2.3522 | 11.9527 | 70888.0524 | 3544.4026 | 3992.4603 | 16.8157 | 92.9847 | 23809.2627 | 1167.1207 | 1793.7456 | 9.7454 | 88.7746 | 450.4204 | 8536.2468
IPE 750 x 196 | 770 | 268 | 15.6 | 25.4 | 17 | - | 196.8937 | 250.82 | 2.5516 | 12.9593 | 240280.1773 | 6241.0436 | 7174.1783 | 30.9512 | 127.2744 | 8175.0128 | 610.0756 | 958.798 | 5.709 | 86.3167 | 408.8555 | 11294.6537
W 760 x 265 x 196+ | 770 | 268 | 15.6 | 25.4 | 17 | - | 196.8937 | 250.82 | 2.5516 | 12.9593 | 240280.1773 | 6241.0436 | 7174.1783 | 30.9512 | 127.2744 | 8175.0128 | 610.0756 | 958.798 | 5.709 | 86.3167 | 408.8555 | 11294.6537
HLS900 | 870 | 300 | 15 | 20 | 30 | - | 197.9971 | 252.2257 | 2.8585 | 14.4371 | 301144.9408 | 6922.8722 | 7998.8131 | 34.5536 | 147.2257 | 9041.356 | 602.7571 | 957.6587 | 5.9872 | 90.1472 | 334.8926 | 16256.25
HE 900 AA+ | 870 | 300 | 15 | 20 | 30 | - | 197.9971 | 252.2257 | 2.8585 | 14.4371 | 301144.9408 | 6922.8722 | 7998.8131 | 34.5536 | 147.2257 | 9041.356 | 602.7571 | 957.6587 | 5.9872 | 90.1472 | 334.8926 | 16256.25
HD 320 x 198+ | 343 | 306 | 18 | 32 | 27 | - | 198.0695 | 252.3178 | 1.8276 | 9.2273 | 51895.6967 | 3025.9881 | 3479.1186 | 14.3414 | 79.5178 | 15310.6886 | 1000.6986 | 1530.181 | 7.7897 | 113.6325 | 805.3326 | 3695.0796
UC 305 x 305 x 198 | 339.9 | 314.5 | 19.1 | 31.4 | 15.2 | - | 198.1461 | 252.4154 | 1.8735 | 9.4552 | 50904.0201 | 2995.2351 | 3439.9804 | 14.201 | 70.4524 | 16299.047 | 1036.5054 | 1580.7305 | 8.0357 | 99.7079 | 741.1761 | 3873.3852
HE 550 B | 550 | 300 | 15 | 29 | 27 | - | 199.4354 | 254.0578 | 2.2236 | 11.1497 | 136690.8111 | 4970.575 | 5590.6076 | 23.1955 | 100.0678 | 13076.8903 | 871.7927 | 1341.1424 | 7.1744 | 104.6325 | 600.3321 | 8855.7626
UB 914 x 305 x 201 | 903 | 303.3 | 15.1 | 20.2 | 19.1 | - | 200.8951 | 255.9174 | 2.9562 | 14.7152 | 325254.0812 | 7203.8556 | 8351.2407 | 35.6502 | 144.1508 | 9422.803 | 621.352 | 981.9787 | 6.0679 | 77.877 | 297.9445 | 18301.3028
UC 356 x 368 x 202 | 374.6 | 374.7 | 16.5 | 27 | 15.2 | - | 201.9179 | 257.2203 | 2.1889 | 10.8406 | 66261.4336 | 3537.7167 | 3971.7383 | 16.0501 | 67.5453 | 23688.4125 | 1264.3935 | 1919.5316 | 9.5966 | 88.3079 | 561.419 | 7150.9401
HE 700 A | 690 | 300 | 14.5 | 27 | 27 | - | 204.4751 | 260.4778 | 2.5046 | 12.2492 | 215301.2608 | 6240.6163 | 7031.8217 | 28.75 | 116.9728 | 12178.7911 | 811.9194 | 1256.7407 | 6.8378 | 100.1325 | 513.8905 | 13351.9084
HJ 800x300x14x26 | 800 | 300 | 14 | 26 | 18 | - | 206.8485 | 263.5012 | 2.7411 | 13.2517 | 286360.9324 | 7159.0233 | 8098.3641 | 32.9659 | 120.5012 | 11720.7975 | 781.3865 | 1209.7171 | 6.6694 | 87.0883 | 439.8429 | 17522.973
HJ 900x300x15x23 | 890 | 299 | 15 | 23 | 18 | - | 209.5332 | 266.9212 | 2.9151 | 13.9123 | 338539.6167 | 7607.6318 | 8749.8691 | 35.6134 | 141.1112 | 10274.5888 | 687.2635 | 1078.7907 | 6.2043 | 82.0883 | 364.7381 | 19256.101
HE 600 B | 600 | 300 | 15.5 | 30 | 27 | - | 211.9169 | 269.9578 | 2.3226 | 10.9602 | 171041.0354 | 5701.3678 | 6425.1363 | 25.1711 | 110.8078 | 13530.2376 | 902.0158 | 1391.0576 | 7.0795 | 107.1325 | 667.175 | 10965.375
HP 400 x 213+ | 368 | 400 | 24 | 24 | 15 | - | 212.5242 | 270.7314 | 2.2622 | 10.6447 | 63921.1364 | 3473.9748 | 3947.0555 | 15.3657 | 91.6914 | 25641.5673 | 1282.0784 | 1969.0448 | 9.732 | 89.5736 | 584.2293 | 7573.504
HD 400 x 216° | 375 | 394 | 17.3 | 27.7 | 15 | - | 216.2661 | 275.4982 | 2.2656 | 10.4762 | 71138.4637 | 3794.0514 | 4262.3531 | 16.0691 | 70.3243 | 28253.6345 | 1434.1946 | 2176.2497 | 10.1269 | 90.2736 | 637.3405 | 8514.6492
W 360 x 410 x 216 | 375 | 394 | 17.3 | 27.7 | 15 | - | 216.2661 | 275.4982 | 2.2656 | 10.4762 | 71138.4637 | 3794.0514 | 4262.3531 | 16.0691 | 70.3243 | 28253.6345 | 1434.1946 | 2176.2497 | 10.1269 | 90.2736 | 637.3405 | 8514.6492
W 690 x 360 x 217+ | 695 | 355 | 15.4 | 24.8 | 15 | - | 217.7614 | 277.403 | 2.7534 | 12.6443 | 234284.4617 | 6741.9989 | 7565.804 | 29.0614 | 112.5822 | 18514.222 | 1043.0548 | 1603.1101 | 8.1695 | 82.5736 | 458.5975 | 20765.1152
W 610 x 325 x 217+ | 628 | 328 | 16.5 | 27.7 | 13 | - | 217.9487 | 277.6417 | 2.5127 | 11.5288 | 190799.8402 | 6076.428 | 6847.6651 | 26.2148 | 107.7022 | 16314.412 | 994.7812 | 1530.6291 | 7.6656 | 87.1304 | 564.6379 | 14676.6435
HLS1000 | 970 | 300 | 16 | 21 | 30 | - | 221.5314 | 282.2057 | 3.0565 | 13.7971 | 406451.1045 | 8380.4351 | 9776.7299 | 37.9508 | 172.1657 | 9500.8045 | 633.387 | 1015.7495 | 5.8023 | 93.1472 | 403.4444 | 21276.6986
HE 1000 AA+ | 970 | 300 | 16 | 21 | 30 | - | 221.5314 | 282.2057 | 3.0565 | 13.7971 | 406451.1045 | 8380.4351 | 9776.7299 | 37.9508 | 172.1657 | 9500.8045 | 633.387 | 1015.7495 | 5.8023 | 93.1472 | 403.4444 | 21276.6986
W 1000 x 300 x 222+ | 970 | 300 | 16 | 21 | 30 | - | 221.5314 | 282.2057 | 3.0565 | 13.7971 | 406451.1045 | 8380.4351 | 9776.7299 | 37.9508 | 172.1657 | 9500.8045 | 633.387 | 1015.7495 | 5.8023 | 93.1472 | 403.4444 | 21276.6986
HP 305 x 223° | 337.9 | 325.7 | 30.3 | 30.4 | 15.2 | - | 222.9166 | 283.9702 | 1.8919 | 8.4871 | 52698.7677 | 3119.1931 | 3653.0903 | 13.6227 | 104.3974 | 17576.762 | 1079.3222 | 1679.7021 | 7.8674 | 108.9079 | 998.436 | 4138.1465
HE 800 A | 790 | 300 | 15 | 28 | 30 | - | 224.3731 | 285.8257 | 2.6985 | 12.0268 | 303442.4935 | 7682.0884 | 8699.4899 | 32.5827 | 138.8257 | 12638.656 | 842.5771 | 1312.2587 | 6.6497 | 106.1472 | 596.8725 | 18290.286
HE 650 B | 650 | 300 | 16 | 31 | 27 | - | 224.7752 | 286.3378 | 2.4216 | 10.7736 | 210616.0143 | 6480.4927 | 7319.881 | 27.121 | 122.0378 | 13983.9857 | 932.2657 | 1441.4123 | 6.9884 | 109.6325 | 739.2036 | 13362.7399
UB 838 x 292 x 226 | 850.9 | 293.8 | 16.1 | 26.8 | 17.8 | - | 226.5211 | 288.5619 | 2.8142 | 12.4237 | 339703.5024 | 7984.5693 | 9154.8155 | 34.3108 | 144.9407 | 11359.5893 | 773.2872 | 1211.6049 | 6.2743 | 90.554 | 516.5453 | 19232.6335
HP 400 x 231+ | 372 | 402 | 26 | 26 | 15 | - | 230.9246 | 294.1714 | 2.2742 | 9.8484 | 70255.1705 | 3777.1597 | 4312.2475 | 15.4539 | 99.6914 | 28203.6017 | 1403.1643 | 2158.09 | 9.7916 | 95.5736 | 743.0996 | 8425.4375
HJ 400x400x18x28❑ | 414 | 405 | 18 | 28 | 22 | - | 231.8848 | 295.3947 | 2.3742 | 10.2388 | 92771.1134 | 4481.6963 | 5026.3053 | 17.7217 | 85.9547 | 31026.8709 | 1532.1912 | 2331.1289 | 10.2487 | 99.7746 | 720.4966 | 11547.4601
UC 356 x 406 x 235 | 381 | 394.8 | 18.4 | 30.2 | 15.2 | - | 235.0548 | 299.4329 | 2.2783 | 9.6927 | 79084.7486 | 4151.4304 | 4686.5008 | 16.2516 | 75.7113 | 30993.2245 | 1570.0722 | 2383.2258 | 10.1738 | 96.6079 | 817.666 | 9528.9775
HD 400 x 237° | 380 | 395 | 18.9 | 30.2 | 15 | - | 236.2189 | 300.9158 | 2.2764 | 9.637 | 78777.4921 | 4146.1838 | 4685.6123 | 16.18 | 77.1036 | 31041.6681 | 1571.73 | 2386.9909 | 10.1566 | 96.8736 | 825.4953 | 9489.1344
W 360 x 410 x 237 | 380 | 395 | 18.9 | 30.2 | 15 | - | 236.2189 | 300.9158 | 2.2764 | 9.637 | 78777.4921 | 4146.1838 | 4685.6123 | 16.18 | 77.1036 | 31041.6681 | 1571.73 | 2386.9909 | 10.1566 | 96.8736 | 825.4953 | 9489.1344
HE 300 M | 340 | 310 | 21 | 39 | 27 | - | 237.9161 | 303.0778 | 1.8316 | 7.6987 | 59200.9815 | 3482.4107 | 4077.674 | 13.9761 | 90.5278 | 19403.0666 | 1251.8107 | 1913.1802 | 8.0013 | 130.6325 | 1407.5787 | 4386.0284
UB 610 x 305 x 238 | 635.8 | 311.4 | 18.4 | 31.4 | 16.5 | - | 238.1126 | 303.3282 | 2.4521 | 10.298 | 209471.2271 | 6589.2176 | 7486.2066 | 26.2788 | 123.9086 | 15836.6554 | 1017.1262 | 1573.9385 | 7.2256 | 100.531 | 790.5777 | 14431.8878
W 610 x 325 x 241+ | 635 | 329 | 17.1 | 31 | 13 | - | 238.1798 | 303.4137 | 2.5295 | 10.6201 | 214176.9877 | 6745.7319 | 7604.944 | 26.5686 | 112.7947 | 18425.031 | 1120.0627 | 1721.2848 | 7.7927 | 94.3304 | 758.5681 | 16780.7753
W 690 x 360 x 240+ | 701 | 356 | 16.8 | 27.4 | 15 | - | 239.8811 | 305.581 | 2.7666 | 11.5334 | 261170.5722 | 7451.3715 | 8386.1334 | 29.2347 | 123.3162 | 20632.2465 | 1159.115 | 1784.1486 | 8.2169 | 89.1736 | 612.282 | 23371.8705
UC 305 x 305 x 240 | 352.5 | 318.4 | 23 | 37.7 | 15.2 | - | 240.045 | 305.7899 | 1.9065 | 7.9423 | 64202.5212 | 3642.6962 | 4247.0736 | 14.4899 | 85.8481 | 20314.5861 | 1276.0418 | 1950.5864 | 8.1507 | 116.2079 | 1286.6454 | 5024.7995
HJ 900x300x16x28 | 900 | 300 | 16 | 28 | 18 | - | 240.0697 | 305.8212 | 2.9371 | 12.2344 | 404491.8584 | 8988.708 | 10290.3941 | 36.3681 | 152.3812 | 12633.1426 | 842.2095 | 1317.3592 | 6.4272 | 93.0883 | 581.3509 | 23952.096
HE 700 B | 700 | 300 | 17 | 32 | 27 | - | 240.5066 | 306.3778 | 2.5196 | 10.4764 | 256888.3328 | 7339.6667 | 8327.1317 | 28.9563 | 137.0978 | 14440.8479 | 962.7232 | 1495.0442 | 6.8654 | 112.6325 | 830.9358 | 16064.064
HE 320 M | 359 | 309 | 21 | 40 | 27 | - | 244.9575 | 312.0478 | 1.8656 | 7.6162 | 68134.8172 | 3795.8115 | 4435.0274 | 14.7766 | 94.8478 | 19709.3146 | 1275.6838 | 1950.7245 | 7.9474 | 132.6325 | 1500.5889 | 5003.8647
HD 320 x 245 | 359 | 309 | 21 | 40 | 27 | - | 244.9575 | 312.0478 | 1.8656 | 7.6162 | 68134.8172 | 3795.8115 | 4435.0274 | 14.7766 | 94.8478 | 19709.3146 | 1275.6838 | 1950.7245 | 7.9474 | 132.6325 | 1500.5889 | 5003.8647
HE 340 M | 377 | 309 | 21 | 40 | 27 | - | 247.9248 | 315.8278 | 1.9016 | 7.6703 | 76371.6435 | 4051.5461 | 4717.5714 | 15.5504 | 98.6278 | 19710.7037 | 1275.7737 | 1952.709 | 7.9 | 132.6325 | 1506.1455 | 5584.4961
W 1000 x 300 x 249+ | 980 | 300 | 16.5 | 26 | 30 | - | 248.7238 | 316.8457 | 3.0755 | 12.3651 | 481078.516 | 9817.9289 | 11346.8779 | 38.9658 | 180.7357 | 11754.4406 | 783.6294 | 1244.7127 | 6.0908 | 103.6472 | 584.4006 | 26620.893
HE 360 M | 395 | 308 | 21 | 40 | 27 | - | 250.2641 | 318.8078 | 1.9336 | 7.7264 | 84866.9941 | 4297.063 | 4989.3174 | 16.3157 | 102.4078 | 19521.7482 | 1267.646 | 1942.3535 | 7.8252 | 132.6325 | 1507.4354 | 6137.0209
HE 900 A | 890 | 300 | 16 | 30 | 30 | - | 251.6126 | 320.5257 | 2.8965 | 11.5117 | 422074.8325 | 9484.8277 | 10811.0381 | 36.288 | 163.3257 | 13547.4595 | 903.164 | 1414.4775 | 6.5013 | 111.1472 | 736.7664 | 24961.5
HE 400 M | 432 | 307 | 21 | 40 | 27 | - | 255.7356 | 325.7778 | 2.0036 | 7.8348 | 104119.0526 | 4820.3265 | 5570.6191 | 17.8774 | 110.1778 | 19335.491 | 1259.6411 | 1934.1327 | 7.704 | 132.6325 | 1514.5907 | 7410.3037
W 760 x 380 x 257+ | 773 | 381 | 16.6 | 27.1 | 17 | - | 257.7183 | 328.3036 | 3.0076 | 11.6702 | 341865.6996 | 8845.1669 | 9933.9047 | 32.2693 | 135.5142 | 25011.3121 | 1312.9298 | 2019.4508 | 8.7283 | 90.7167 | 643.2069 | 34745.15
HE 800 B | 800 | 300 | 17.5 | 33 | 30 | - | 262.3279 | 334.1757 | 2.7135 | 10.3439 | 359083.4707 | 8977.0868 | 10228.7124 | 32.7801 | 161.7507 | 14903.6575 | 993.5772 | 1553.1338 | 6.6782 | 118.6472 | 946.0213 | 21840.2291
HD 400 x 262° | 387 | 398 | 21.1 | 33.3 | 15 | - | 262.664 | 334.6038 | 2.298 | 8.749 | 89406.0524 | 4620.4678 | 5259.533 | 16.3462 | 86.5521 | 35018.8254 | 1759.74 | 2675.7727 | 10.2302 | 105.2736 | 1115.5862 | 10943.4014
W 360 x 410 x 262 | 387 | 398 | 21.1 | 33.3 | 15 | - | 262.664 | 334.6038 | 2.298 | 8.749 | 89406.0524 | 4620.4678 | 5259.533 | 16.3462 | 86.5521 | 35018.8254 | 1759.74 | 2675.7727 | 10.2302 | 105.2736 | 1115.5862 | 10943.4014
HE 450 M | 478 | 307 | 21 | 40 | 27 | - | 263.3187 | 335.4378 | 2.0956 | 7.9586 | 131484.2916 | 5501.4348 | 6331.017 | 19.7984 | 119.8378 | 19339.0411 | 1259.8724 | 1939.2042 | 7.593 | 132.6325 | 1528.7909 | 9251.4988
W 690 x 360 x 265+ | 706 | 358 | 18.4 | 30.2 | 15 | - | 264.5087 | 336.9538 | 2.7814 | 10.5155 | 290281.1811 | 8223.2629 | 9285.4553 | 29.3511 | 135.3386 | 23131.0075 | 1292.2351 | 1992.344 | 8.2854 | 96.3736 | 816.7885 | 26368.2408
HE 500 M | 524 | 306 | 21 | 40 | 27 | - | 270.2738 | 344.2978 | 2.1836 | 8.0794 | 161928.8832 | 6180.4917 | 7094.2729 | 21.6868 | 129.4978 | 19154.7064 | 1251.9416 | 1932.0157 | 7.4588 | 132.6325 | 1538.7244 | 11186.7454
HE 1000 A | 990 | 300 | 16.5 | 31 | 30 | - | 272.2738 | 346.8457 | 3.0955 | 11.3691 | 553846.016 | 11188.8084 | 12824.3779 | 39.9601 | 184.5607 | 14004.4406 | 933.6294 | 1469.7127 | 6.3543 | 113.6472 | 822.4097 | 32073.8749
W 1000 x 300 x 272 | 990 | 300 | 16.5 | 31 | 30 | - | 272.2738 | 346.8457 | 3.0955 | 11.3691 | 553846.016 | 11188.8084 | 12824.3779 | 39.9601 | 184.5607 | 14004.4406 | 933.6294 | 1469.7127 | 6.3543 | 113.6472 | 822.4097 | 32073.8749
HE 550 M | 572 | 306 | 21 | 40 | 27 | - | 278.1866 | 354.3778 | 2.2796 | 8.1947 | 197983.8935 | 6922.5138 | 7932.6836 | 23.6364 | 139.5778 | 19158.4108 | 1252.1837 | 1937.3077 | 7.3527 | 132.6325 | 1553.542 | 13515.63
HJ 900x300x18x34 | 912 | 302 | 18 | 34 | 18 | - | 282.6481 | 360.0612 | 2.9651 | 10.4904 | 491010.6872 | 10767.7782 | 12337.0661 | 36.9281 | 173.0612 | 15654.0935 | 1036.6949 | 1622.4533 | 6.5936 | 107.0883 | 980.823 | 30079.9795
UC 305 x 305 x 283 | 365.3 | 322.2 | 26.8 | 44.1 | 15.2 | - | 282.9348 | 360.4265 | 1.9397 | 6.8557 | 78871.6841 | 4318.1869 | 5105.1975 | 14.7929 | 101.4713 | 24634.8489 | 1529.165 | 2342.1601 | 8.2674 | 132.8079 | 2061.95 | 6340.9602
HJ 400x400x20x35❑ | 428 | 407 | 20 | 35 | 22 | - | 283.1139 | 360.6547 | 2.4062 | 8.4992 | 119204.0529 | 5570.2828 | 6311.4323 | 18.1802 | 98.1547 | 39361.6449 | 1934.2332 | 2940.8538 | 10.447 | 115.7746 | 1321.4855 | 15185.3614
W 760 x 380 x 284+ | 779 | 382 | 18 | 30.1 | 17 | - | 284.0356 | 361.8288 | 3.0208 | 10.6353 | 381457.5885 | 9793.5196 | 11024.2503 | 32.4692 | 147.5168 | 28003.6363 | 1466.159 | 2257.5537 | 8.7974 | 98.1167 | 865.5291 | 39209.6534
W 610 x 325 x 285° | 647 | 329 | 20.6 | 37.1 | 13 | - | 285.3989 | 363.5655 | 2.5465 | 8.9225 | 260724.6091 | 8059.4933 | 9175.2196 | 26.7793 | 136.7361 | 22063.9896 | 1341.276 | 2070.5544 | 7.7902 | 110.0304 | 1294.5989 | 20477.0612
HE 600 M | 620 | 305 | 21 | 40 | 27 | - | 285.4714 | 363.6578 | 2.3716 | 8.3078 | 237447.4687 | 7659.5958 | 8772.0863 | 25.5527 | 149.6578 | 18975.4546 | 1244.2921 | 1930.3797 | 7.2235 | 132.6325 | 1564.0929 | 15907.5851
UC 356 x 406 x 287 | 393.6 | 399 | 22.6 | 36.5 | 15.2 | - | 287.0815 | 365.7089 | 2.3119 | 8.0531 | 99875.0455 | 5074.9515 | 5812.4759 | 16.5257 | 93.7839 | 38677.3455 | 1938.7141 | 2949.2701 | 10.284 | 113.4079 | 1455.0503 | 12319.1292
HD 400 x 287° | 393 | 399 | 22.6 | 36.6 | 15 | - | 287.5253 | 366.2742 | 2.311 | 8.0377 | 99706.164 | 5074.105 | 5812.725 | 16.499 | 93.4578 | 38782.9916 | 1944.0096 | 2957.0432 | 10.29 | 113.3736 | 1463.7694 | 12304.4986
W 360 x 410 x 287 | 393 | 399 | 22.6 | 36.6 | 15 | - | 287.5253 | 366.2742 | 2.311 | 8.0377 | 99706.164 | 5074.105 | 5812.725 | 16.499 | 93.4578 | 38782.9916 | 1944.0096 | 2957.0432 | 10.29 | 113.3736 | 1463.7694 | 12304.4986
UB 914 x 305 x 289 | 926.6 | 307.7 | 19.5 | 32 | 19.1 | - | 289.0892 | 368.2666 | 3.0122 | 10.4197 | 504186.5999 | 10882.5081 | 12569.7014 | 37.0011 | 189.8026 | 15597.3552 | 1013.8027 | 1601.2588 | 6.508 | 105.877 | 933.6299 | 31087.0143
HE 900 B | 900 | 300 | 18.5 | 35 | 30 | - | 291.4514 | 371.2757 | 2.9115 | 9.9896 | 494064.5617 | 10979.2125 | 12584.1006 | 36.4791 | 188.7507 | 15815.8828 | 1054.3922 | 1658.3401 | 6.5268 | 123.6472 | 1137.4696 | 29461.3594
HE 650 M | 668 | 305 | 21 | 40 | 27 | - | 293.3842 | 373.7378 | 2.4676 | 8.411 | 281667.4957 | 8433.1586 | 9656.961 | 27.4527 | 159.7378 | 18979.159 | 1244.535 | 1935.6717 | 7.1262 | 132.6325 | 1578.9105 | 18649.5156
HL 1000 x 296° | 982 | 400 | 16.5 | 27 | 30 | - | 295.8238 | 376.8457 | 3.4795 | 11.7621 | 618670.116 | 12600.206 | 14219.6779 | 40.518 | 181.5007 | 28854.4406 | 1442.722 | 2234.7127 | 8.7503 | 105.6472 | 756.8988 | 65665.8
W 1000 x 400 x 296° | 982 | 400 | 16.5 | 27 | 30 | - | 295.8238 | 376.8457 | 3.4795 | 11.7621 | 618670.116 | 12600.206 | 14219.6779 | 40.518 | 181.5007 | 28854.4406 | 1442.722 | 2234.7127 | 8.7503 | 105.6472 | 756.8988 | 65665.8
W 840 x 400 x 299+ | 855 | 400 | 18.2 | 29.2 | 18 | - | 299.3695 | 381.3624 | 3.2427 | 10.8318 | 479413.5653 | 11214.3524 | 12642.3031 | 35.4557 | 163.5888 | 31191.7895 | 1559.5895 | 2405.6156 | 9.0438 | 97.6883 | 862.5252 | 53100.8338
HE 700 M | 716 | 304 | 21 | 40 | 27 | - | 300.669 | 383.0178 | 2.5596 | 8.5132 | 329277.9626 | 9197.7085 | 10538.9877 | 29.3205 | 169.8178 | 18797.4227 | 1236.6725 | 1928.7837 | 7.0055 | 132.6325 | 1589.4615 | 21397.493
HD 400 x 314° | 399 | 401 | 24.9 | 39.6 | 15 | - | 313.3356 | 399.1536 | 2.3264 | 7.4248 | 110232.2343 | 5525.4253 | 6374.0079 | 16.6182 | 103.302 | 42603.7096 | 2124.8733 | 3236.4813 | 10.3313 | 121.6736 | 1870.1091 | 13742.7361
W 360 x 410 x 314 | 399 | 401 | 24.9 | 39.6 | 15 | - | 313.3356 | 399.1536 | 2.3264 | 7.4248 | 110232.2343 | 5525.4253 | 6374.0079 | 16.6182 | 103.302 | 42603.7096 | 2124.8733 | 3236.4813 | 10.3313 | 121.6736 | 1870.1091 | 13742.7361
HE 1000 B | 1000 | 300 | 19 | 36 | 30 | - | 314.0358 | 400.0457 | 3.1105 | 9.9049 | 644748.0733 | 12894.9615 | 14855.1179 | 40.1458 | 212.4857 | 16275.753 | 1085.0502 | 1716.2684 | 6.3785 | 126.1472 | 1254.4206 | 37636.488
W 1000 x 300 x 314 | 1000 | 300 | 19 | 36 | 30 | - | 314.0358 | 400.0457 | 3.1105 | 9.9049 | 644748.0733 | 12894.9615 | 14855.1179 | 40.1458 | 212.4857 | 16275.753 | 1085.0502 | 1716.2684 | 6.3785 | 126.1472 | 1254.4206 | 37636.488
W 760 x 380 x 314+ | 786 | 384 | 19.7 | 33.4 | 17 | - | 314.53 | 400.6752 | 3.0394 | 9.6634 | 427675.4405 | 10882.3267 | 12288.2636 | 32.6709 | 162.099 | 31570.8871 | 1644.317 | 2535.6794 | 8.8766 | 106.4167 | 1172.24 | 44633.1282
HE 800 M | 814 | 303 | 21 | 40 | 30 | - | 317.3485 | 404.2657 | 2.7465 | 8.6545 | 442597.8547 | 10874.6402 | 12487.7039 | 33.0881 | 194.2657 | 18627.3552 | 1229.5284 | 1930.3924 | 6.788 | 136.1472 | 1645.6447 | 27775.2871
HL 1000 A° | 990 | 400 | 16.5 | 31 | 30 | - | 320.9438 | 408.8457 | 3.4955 | 10.8913 | 696446.2226 | 14069.6207 | 15797.2779 | 41.2728 | 184.5607 | 33121.1073 | 1656.0554 | 2554.7127 | 9.0006 | 113.6472 | 1021.0164 | 76026.9627
W 1000 x 400 x 321° | 990 | 400 | 16.5 | 31 | 30 | - | 320.9438 | 408.8457 | 3.4955 | 10.8913 | 696446.2226 | 14069.6207 | 15797.2779 | 41.2728 | 184.5607 | 33121.1073 | 1656.0554 | 2554.7127 | 9.0006 | 113.6472 | 1021.0164 | 76026.9627
W 690 x 360 x 323° | 722 | 359 | 21.1 | 38.1 | 15 | - | 323.2263 | 411.7532 | 2.812 | 8.6999 | 369532.2957 | 10236.3517 | 11616.0132 | 29.9576 | 157.6643 | 29434.7962 | 1639.8215 | 2529.747 | 8.455 | 114.8736 | 1542.9779 | 34354.3936
W 840 x 400 x 329+ | 862 | 401 | 19.7 | 32.4 | 18 | - | 329.4469 | 419.6776 | 3.2577 | 9.8884 | 534823.6057 | 12408.9004 | 14018.2116 | 35.6983 | 177.8764 | 34876.3056 | 1739.4666 | 2686.1803 | 9.1161 | 105.5883 | 1155.4044 | 59910.6971
HE 900 M | 910 | 302 | 21 | 40 | 30 | - | 332.5461 | 423.6257 | 2.9345 | 8.8243 | 570434.0242 | 12537.0115 | 14441.7631 | 36.6954 | 214.4257 | 18451.7513 | 1221.9703 | 1928.8764 | 6.5998 | 136.1472 | 1671.0133 | 34746.2615
HE 600 x 340° | 632 | 308 | 26.5 | 46 | 27 | - | 339.6835 | 432.7178 | 2.3966 | 7.0555 | 282896.6199 | 8952.4247 | 10399.4843 | 25.5689 | 186.3878 | 22509.1557 | 1461.6335 | 2288.7414 | 7.2124 | 150.1325 | 2496.8532 | 19230.6503
UC 356 x 406 x 340 | 406.4 | 403 | 26.6 | 42.9 | 15.2 | - | 339.9339 | 433.0369 | 2.3455 | 6.8999 | 122542.9692 | 6030.6579 | 6999.0768 | 16.8222 | 111.7159 | 46853.3134 | 2325.2265 | 3543.6951 | 10.4018 | 130.2079 | 2370.088 | 15458.595
W 610 x 325 x 341° | 661 | 333 | 24.4 | 43.9 | 13 | - | 340.4431 | 433.6855 | 2.5829 | 7.5868 | 318280.0097 | 9630.2575 | 11066.5611 | 27.0905 | 163.4371 | 27090.3353 | 1627.0472 | 2521.5198 | 7.9035 | 127.4304 | 2152.7676 | 25721.5462
W 920 x 420 x 342+ | 912 | 418 | 19.3 | 32 | 24 | - | 342.3608 | 436.1284 | 3.4162 | 9.9784 | 624889.6306 | 13703.72 | 15447.5499 | 37.8525 | 190.1444 | 39014.7438 | 1866.7342 | 2881.9739 | 9.4582 | 111.4177 | 1192.7254 | 75410.692
HL 1100 A° | 1090 | 400 | 18 | 31 | 20 | - | 342.6318 | 436.4736 | 3.7097 | 10.827 | 867387.81 | 15915.3727 | 18062.0826 | 44.5787 | 206.4536 | 33123.3356 | 1656.1668 | 2567.8922 | 8.7114 | 103.4315 | 1037.4721 | 92709.096
W 1100 x 400 x 343° | 1090 | 400 | 18 | 31 | 20 | - | 342.6318 | 436.4736 | 3.7097 | 10.827 | 867387.81 | 15915.3727 | 18062.0826 | 44.5787 | 206.4536 | 33123.3356 | 1656.1668 | 2567.8922 | 8.7114 | 103.4315 | 1037.4721 | 92709.096
UB 914 x 419 x 343 | 911.8 | 418.5 | 19.4 | 32 | 24.1 | - | 343.2796 | 437.2989 | 3.4174 | 9.9552 | 625779.4543 | 13726.2438 | 15476.9517 | 37.8287 | 191.0909 | 39155.6902 | 1871.2397 | 2889.5655 | 9.4626 | 111.6349 | 1198.6973 | 75647.2316
HE 650 x 347° | 680 | 307 | 26 | 46 | 27 | - | 346.6386 | 441.5778 | 2.4896 | 7.1823 | 333557.8178 | 9810.5241 | 11380.889 | 27.4841 | 195.9378 | 22293.4558 | 1452.3424 | 2279.0082 | 7.1053 | 149.6325 | 2488.8267 | 22291.5482
HD 400 x 347° | 407 | 404 | 27.2 | 43.7 | 15 | - | 346.9375 | 441.9586 | 2.3498 | 6.7731 | 124944.5095 | 6139.7793 | 7138.786 | 16.8139 | 113.859 | 48085.0614 | 2380.4486 | 3628.6567 | 10.4307 | 132.1736 | 2510.1882 | 15846.9281
W 360 x 410 x 347 | 407 | 404 | 27.2 | 43.7 | 15 | - | 346.9375 | 441.9586 | 2.3498 | 6.7731 | 124944.5095 | 6139.7793 | 7138.786 | 16.8139 | 113.859 | 48085.0614 | 2380.4486 | 3628.6567 | 10.4307 | 132.1736 | 2510.1882 | 15846.9281
HE 1000 M | 1008 | 302 | 21 | 40 | 30 | - | 348.7014 | 444.2057 | 3.1305 | 8.9776 | 722299.2285 | 14331.3339 | 16567.9499 | 40.3243 | 235.0057 | 18459.3145 | 1222.4712 | 1939.6809 | 6.4464 | 136.1472 | 1701.2659 | 43015.0362
W 1000 x 300 x 349 | 1008 | 302 | 21 | 40 | 30 | - | 348.7014 | 444.2057 | 3.1305 | 8.9776 | 722299.2285 | 14331.3339 | 16567.9499 | 40.3243 | 235.0057 | 18459.3145 | 1222.4712 | 1939.6809 | 6.4464 | 136.1472 | 1701.2659 | 43015.0362
HE 700 x 356° | 728 | 306 | 26 | 46 | 27 | - | 355.7132 | 453.1378 | 2.5816 | 7.2577 | 389682.1168 | 10705.5527 | 12424.2797 | 29.3251 | 208.4178 | 22084.4188 | 1443.4261 | 2273.0212 | 6.9812 | 149.6325 | 2510.4592 | 25543.4538
W 840 x 400 x 359+ | 868 | 403 | 21.1 | 35.6 | 18 | - | 359.406 | 457.842 | 3.2749 | 9.112 | 590617.3145 | 13608.6939 | 15401.0087 | 35.9166 | 191.2336 | 38902.7531 | 1930.6577 | 2983.6185 | 9.2179 | 113.3883 | 1507.1798 | 67269.4749
W 920 x 420 x 365+ | 916 | 419 | 20.3 | 34.3 | 24 | - | 364.5545 | 464.4006 | 3.4262 | 9.3983 | 670499.1775 | 14639.72 | 16522.6629 | 37.9973 | 200.3935 | 42123.7996 | 2010.6826 | 3105.8416 | 9.524 | 117.0177 | 1445.8213 | 81727.2016
HL 1000 B° | 1000 | 400 | 19 | 36 | 30 | - | 370.5558 | 472.0457 | 3.5105 | 9.4736 | 812099.1133 | 16241.9823 | 18325.5179 | 41.4775 | 212.4857 | 38475.753 | 1923.7877 | 2976.2684 | 9.0282 | 126.1472 | 1565.4606 | 89212.416
W 1000 x 400 x 371° | 1000 | 400 | 19 | 36 | 30 | - | 370.5558 | 472.0457 | 3.5105 | 9.4736 | 812099.1133 | 16241.9823 | 18325.5179 | 41.4775 | 212.4857 | 38475.753 | 1923.7877 | 2976.2684 | 9.0282 | 126.1472 | 1565.4606 | 89212.416
HE 800 x 377° | 826 | 306 | 26 | 46 | 30 | - | 376.8672 | 480.0857 | 2.7725 | 7.3567 | 524399.8866 | 12697.3338 | 14759.5489 | 33.05 | 238.1257 | 22106.9305 | 1444.8974 | 2292.8944 | 6.7859 | 153.1472 | 2612.6266 | 33411.8155
HD 400 x 382° | 416 | 406 | 29.8 | 48 | 15 | - | 382.3354 | 487.0514 | 2.3706 | 6.2004 | 141316.9678 | 6794.085 | 7964.7195 | 17.0337 | 125.9954 | 53615.8877 | 2641.1767 | 4030.6321 | 10.492 | 143.3736 | 3326.2605 | 18126.0734
W 360 x 410 x 382 | 416 | 406 | 29.8 | 48 | 15 | - | 382.3354 | 487.0514 | 2.3706 | 6.2004 | 141316.9678 | 6794.085 | 7964.7195 | 17.0337 | 125.9954 | 53615.8877 | 2641.1767 | 4030.6321 | 10.492 | 143.3736 | 3326.2605 | 18126.0734
W 690 x 360 x 384° | 736 | 362 | 24.9 | 45 | 15 | - | 383.5396 | 488.5854 | 2.8444 | 7.4163 | 447370.7544 | 12156.814 | 13915.9197 | 30.2596 | 187.4904 | 35666.5293 | 1970.5265 | 3051.6734 | 8.544 | 132.4736 | 2540.5675 | 42470.0799
W 920 x 420 x 387+ | 921 | 420 | 21.3 | 36.6 | 24 | - | 386.9782 | 492.9658 | 3.4382 | 8.8847 | 718339.2113 | 15599.1143 | 17629.3632 | 38.173 | 210.8896 | 45275.6246 | 2155.9821 | 3332.196 | 9.5835 | 122.6177 | 1733.6281 | 88372.1015
UB 914 x 419 x 388 | 921 | 420.5 | 21.4 | 36.6 | 24.1 | - | 387.9634 | 494.2209 | 3.4398 | 8.8664 | 719634.5189 | 15627.2425 | 17665.2338 | 38.1589 | 211.8885 | 45438.4273 | 2161.1618 | 3340.8938 | 9.5885 | 122.8349 | 1741.2634 | 88688.092
W 760 x 380 x 389° | 803 | 385 | 23.6 | 41.9 | 17 | - | 388.451 | 494.842 | 3.0696 | 7.9022 | 544001.1207 | 13549.2184 | 15417.7191 | 33.1563 | 196.3464 | 39936.5904 | 2074.6281 | 3209.3245 | 8.9836 | 127.3167 | 2236.5196 | 57712.3041
HL 1100 B° | 1100 | 400 | 20 | 36 | 20 | - | 390.1714 | 497.0336 | 3.7257 | 9.5488 | 1005397.3758 | 18279.9523 | 20780.4746 | 44.9755 | 230.6336 | 38476.2006 | 1923.81 | 2987.7676 | 8.7984 | 115.4315 | 1564.4931 | 108681.216
W 1100 x 400 x 390° | 1100 | 400 | 20 | 36 | 20 | - | 390.1714 | 497.0336 | 3.7257 | 9.5488 | 1005397.3758 | 18279.9523 | 20780.4746 | 44.9755 | 230.6336 | 38476.2006 | 1923.81 | 2987.7676 | 8.7984 | 115.4315 | 1564.4931 | 108681.216
UC 356 x 406 x 393 | 419 | 407 | 30.6 | 49.2 | 15.2 | - | 392.9513 | 500.5749 | 2.3787 | 6.0534 | 146618.0868 | 6998.4767 | 8222.4418 | 17.1143 | 130.0989 | 55367.3397 | 2720.7538 | 4153.7224 | 10.517 | 146.8079 | 3592.2529 | 18900.3959
HE 900 x 396° | 922 | 305 | 26 | 46 | 30 | - | 395.7386 | 504.1257 | 2.9605 | 7.4809 | 675577.8045 | 14654.6161 | 17083.5681 | 36.6073 | 263.0857 | 21906.3315 | 1436.4808 | 2295.0654 | 6.592 | 153.1472 | 2662.3807 | 41730.5703
HE 600 x 402° | 648 | 313 | 31 | 54 | 27 | - | 401.6828 | 511.6978 | 2.4396 | 6.0736 | 344043.2762 | 10618.6196 | 12464.8743 | 25.9298 | 219.5578 | 27762.5331 | 1773.9638 | 2788.3716 | 7.3658 | 170.6325 | 4025.0196 | 24343.8028
HE 650 x 410° | 696 | 312 | 30.5 | 54 | 27 | - | 410.2079 | 522.5578 | 2.5326 | 6.1741 | 404888.0719 | 11634.7147 | 13632.919 | 27.8356 | 231.2278 | 27503.1576 | 1763.0229 | 2778.3519 | 7.2548 | 170.1325 | 4019.263 | 28165.4281
HL 1000 M° | 1008 | 402 | 21 | 40 | 30 | - | 411.5014 | 524.2057 | 3.5305 | 8.5795 | 909810.6952 | 18051.7995 | 20439.9499 | 41.6605 | 235.0057 | 43406.7811 | 2159.5413 | 3347.6809 | 9.0997 | 136.1472 | 2127.9325 | 101455.9738
W 1000 x 400 x 412° | 1008 | 402 | 21 | 40 | 30 | - | 411.5014 | 524.2057 | 3.5305 | 8.5795 | 909810.6952 | 18051.7995 | 20439.9499 | 41.6605 | 235.0057 | 43406.7811 | 2159.5413 | 3347.6809 | 9.0997 | 136.1472 | 2127.9325 | 101455.9738
HJ 400x400x30x50 | 458 | 417 | 30 | 50 | 22 | - | 414.9154 | 528.5547 | 2.4862 | 5.9921 | 187137.9466 | 8171.9627 | 9540.3573 | 18.8164 | 148.5547 | 60524.1576 | 2902.8373 | 4436.0487 | 10.7009 | 155.7746 | 3928.7943 | 25147.0621
HE 1000 x 415° | 1020 | 304 | 26 | 46 | 30 | - | 415.0182 | 528.6857 | 3.1525 | 7.596 | 853121.1421 | 16727.8655 | 19571.4059 | 40.1704 | 288.5657 | 21707.4285 | 1428.1203 | 2297.6204 | 6.4077 | 153.1472 | 2713.3066 | 51084.0421
W 610 x 325 x 415° | 679 | 338 | 29.5 | 53.1 | 13 | - | 415.5654 | 529.3827 | 2.6287 | 6.3256 | 399763.5296 | 11775.0671 | 13694.3914 | 27.48 | 199.8972 | 34300.9576 | 2029.6425 | 3160.359 | 8.0495 | 150.9304 | 3823.5421 | 33469.0421
W 920 x 420 x 417+ | 928 | 422 | 22.5 | 39.9 | 24 | - | 418.0482 | 532.5454 | 3.4578 | 8.2713 | 787552.6259 | 16973.1169 | 19207.5609 | 38.4558 | 223.9189 | 50070.8648 | 2373.0268 | 3668.3392 | 9.6965 | 130.4177 | 2199.9291 | 98542.3119
HE 700 x 421° | 744 | 311 | 30.5 | 54 | 27 | - | 420.8525 | 536.1178 | 2.6246 | 6.2365 | 472076.02 | 12690.2156 | 14867.3657 | 29.674 | 245.8678 | 27252.5194 | 1752.5736 | 2772.6939 | 7.1297 | 170.1325 | 4054.1616 | 32222.6955
HD 400 x 421° | 425 | 409 | 32.8 | 52.6 | 15 | - | 421.6186 | 537.0938 | 2.3946 | 5.6797 | 159581.144 | 7509.7009 | 8880.4571 | 17.2372 | 139.8586 | 60081.4454 | 2937.968 | 4489.3184 | 10.5766 | 155.5736 | 4398.2088 | 20795.2321
W 360 x 410 x 421 | 425 | 409 | 32.8 | 52.6 | 15 | - | 421.6186 | 537.0938 | 2.3946 | 5.6797 | 159581.144 | 7509.7009 | 8880.4571 | 17.2372 | 139.8586 | 60081.4454 | 2937.968 | 4489.3184 | 10.5766 | 155.5736 | 4398.2088 | 20795.2321
HL 1100 M° | 1108 | 402 | 22 | 40 | 20 | - | 432.687 | 551.1936 | 3.7457 | 8.6568 | 1125573.9444 | 20317.2192 | 23160.7066 | 45.1892 | 254.3936 | 43409.7851 | 2159.6908 | 3361.7789 | 8.8745 | 125.4315 | 2129.5365 | 123500.6986
W 1100 x 400 x 433° | 1108 | 402 | 22 | 40 | 20 | - | 432.687 | 551.1936 | 3.7457 | 8.6568 | 1125573.9444 | 20317.2192 | 23160.7066 | 45.1892 | 254.3936 | 43409.7851 | 2159.6908 | 3361.7789 | 8.8745 | 125.4315 | 2129.5365 | 123500.6986
W 840 x 400 x 433° | 885 | 404 | 24.4 | 43.9 | 18 | - | 433.3279 | 552.01 | 3.3063 | 7.63 | 735269.3067 | 16616.2555 | 18903.875 | 36.4964 | 223.8136 | 48349.7008 | 2393.5495 | 3705.7578 | 9.3589 | 133.2883 | 2702.2829 | 85328.2109
W 920 x 420 x 446+ | 933 | 423 | 24 | 42.7 | 24 | - | 447.1442 | 569.6104 | 3.4688 | 7.7577 | 846826.3704 | 18152.7625 | 20598.1364 | 38.5574 | 239.1124 | 53977.434 | 2552.1245 | 3950.7725 | 9.7346 | 137.5177 | 2685.0155 | 106735.8916
HE 800 x 448° | 842 | 311 | 31 | 54 | 30 | - | 448.3493 | 571.1457 | 2.8145 | 6.2775 | 634411.3726 | 15069.1537 | 17687.3859 | 33.3282 | 284.4057 | 27294.9412 | 1755.3017 | 2804.9623 | 6.913 | 174.1472 | 4260.8512 | 42025.8127
W 690 x 360 x 457° | 752 | 367 | 29.5 | 53.1 | 15 | - | 457.0242 | 582.1964 | 2.8872 | 6.3175 | 545049.1293 | 14495.9875 | 16757.4719 | 30.5973 | 224.0369 | 43890.954 | 2391.8776 | 3719.9908 | 8.6827 | 153.2736 | 4199.8666 | 53420.9434
HD 400 x 463°° | 435 | 412 | 35.8 | 57.4 | 15 | - | 462.7881 | 589.539 | 2.4206 | 5.2306 | 180161.8244 | 8283.3023 | 9877.6877 | 17.4814 | 154.3322 | 67035.3363 | 3254.1425 | 4978.3524 | 10.6634 | 168.1736 | 5734.524 | 23848.2365
W 360 x 410 x 463 | 435 | 412 | 35.8 | 57.4 | 15 | - | 462.7881 | 589.539 | 2.4206 | 5.2306 | 180161.8244 | 8283.3023 | 9877.6877 | 17.4814 | 154.3322 | 67035.3363 | 3254.1425 | 4978.3524 | 10.6634 | 168.1736 | 5734.524 | 23848.2365
UC 356 x 406 x 467 | 436.6 | 412.2 | 35.8 | 58 | 15.2 | - | 467.0044 | 594.9101 | 2.4243 | 5.1912 | 183003.0438 | 8383.0987 | 10002.4558 | 17.5389 | 155.1541 | 67833.614 | 3291.2962 | 5034.3032 | 10.6782 | 169.6079 | 5895.6895 | 24260.6221
HE 900 x 471° | 938 | 310 | 31 | 54 | 30 | - | 470.8631 | 599.8257 | 3.0025 | 6.3766 | 815485.4435 | 17387.7493 | 20452.5731 | 36.8719 | 314.1657 | 27058.4661 | 1745.7075 | 2811.2593 | 6.7164 | 174.1472 | 4345.6848 | 52380.8003
HL 1000 x 477° | 1018 | 404 | 25.5 | 45 | 30 | - | 477.253 | 607.9657 | 3.5495 | 7.4373 | 1047174.0384 | 20573.1638 | 23532.4819 | 41.5021 | 282.8407 | 49614.3394 | 2456.1554 | 3838.2452 | 9.0337 | 150.6472 | 3158.8202 | 117049.9003
W 760 x 380 x 484° | 823 | 390 | 29 | 52.1 | 17 | - | 484.5905 | 617.3128 | 3.1188 | 6.436 | 697573.5272 | 16951.9691 | 19498.0174 | 33.6157 | 243.7558 | 51663.3115 | 2649.4006 | 4117.8719 | 9.1483 | 153.1167 | 4275.8844 | 76527.3005
HE 1000 x 494° | 1036 | 309 | 31 | 54 | 30 | - | 493.8636 | 629.1257 | 3.1945 | 6.4684 | 1027959.2813 | 19844.7738 | 23413.1219 | 40.4221 | 344.5457 | 26824.1615 | 1736.1917 | 2818.0908 | 6.5297 | 174.1472 | 4432.5045 | 64014.8794
W 610 x 325 x 498° | 699 | 343 | 35.1 | 63 | 13 | - | 498.2817 | 634.7537 | 2.6775 | 5.3734 | 494662.7306 | 14153.4401 | 16665.5525 | 27.9159 | 241.0667 | 42583.9303 | 2483.028 | 3885.3962 | 8.1907 | 176.3304 | 6420.3136 | 42847.5406
HL 1100 R° | 1118 | 405 | 26 | 45 | 20 | - | 498.6427 | 635.2136 | 3.7697 | 7.5598 | 1294059.5584 | 23149.5449 | 26599.4756 | 45.1354 | 300.4136 | 49984.1185 | 2468.3515 | 3870.2921 | 8.8707 | 139.4315 | 3134.9528 | 143405.4926
W 1100 x 400 x 499° | 1118 | 405 | 26 | 45 | 20 | - | 498.6427 | 635.2136 | 3.7697 | 7.5598 | 1294059.5584 | 23149.5449 | 26599.4756 | 45.1354 | 300.4136 | 49984.1185 | 2468.3515 | 3870.2921 | 8.8707 | 139.4315 | 3134.9528 | 143405.4926
HD 400 x 509° | 446 | 416 | 39.1 | 62.7 | 15 | - | 509.4258 | 648.95 | 2.452 | 4.8134 | 204527.7403 | 9171.6475 | 11032.7212 | 17.7529 | 170.6117 | 75400.8883 | 3625.0427 | 5552.2628 | 10.7791 | 182.0736 | 7513.1084 | 27632.1024
W 360 x 410 x 509 | 446 | 416 | 39.1 | 62.7 | 15 | - | 509.4258 | 648.95 | 2.452 | 4.8134 | 204527.7403 | 9171.6475 | 11032.7212 | 17.7529 | 170.6117 | 75400.8883 | 3625.0427 | 5552.2628 | 10.7791 | 182.0736 | 7513.1084 | 27632.1024
W 840 x 400 x 527° | 903 | 409 | 29.5 | 53.1 | 18 | - | 527.6733 | 672.1952 | 3.3521 | 6.3526 | 914083.5157 | 20245.4821 | 23250.0451 | 36.8761 | 272.6177 | 60730.4465 | 2969.704 | 4619.8849 | 9.5051 | 156.7883 | 4788.195 | 109342.4654
W 920 x 420 x 534° | 950 | 425 | 28.4 | 51.1 | 24 | - | 533.8547 | 680.0696 | 3.502 | 6.5598 | 1031234.7607 | 21710.2055 | 24832.0347 | 38.9406 | 284.76 | 65560.4723 | 3085.1987 | 4795.5909 | 9.8185 | 158.7177 | 4542.1591 | 132068.4891
HD 400 x 551° | 455 | 418 | 42 | 67.6 | 15 | - | 550.586 | 701.3834 | 2.4722 | 4.4902 | 226110.1894 | 9938.9094 | 12050.777 | 17.9549 | 184.9194 | 82494.7344 | 3947.1165 | 6051.4061 | 10.8451 | 194.7736 | 9410.1079 | 30873.3341
W 360 x 410 x 551 | 455 | 418 | 42 | 67.6 | 15 | - | 550.586 | 701.3834 | 2.4722 | 4.4902 | 226110.1894 | 9938.9094 | 12050.777 | 17.9549 | 184.9194 | 82494.7344 | 3947.1165 | 6051.4061 | 10.8451 | 194.7736 | 9410.1079 | 30873.3341
UC 356 x 406 x 551 | 455.6 | 418.5 | 42.1 | 67.5 | 15.2 | - | 551.0157 | 701.9309 | 2.4749 | 4.4915 | 226938.0584 | 9962.1624 | 12076.2636 | 17.9807 | 185.8934 | 82670.5281 | 3950.8018 | 6057.9577 | 10.8525 | 194.9079 | 9402.1681 | 31050.3288
HL 1000 x 554° | 1032 | 408 | 29.5 | 52 | 30 | - | 554.0574 | 705.8057 | 3.5855 | 6.4713 | 1232371.5485 | 23883.1695 | 27496.2059 | 41.7858 | 328.0257 | 59098.1857 | 2896.9699 | 4546.5344 | 9.1505 | 168.6472 | 4859.9827 | 141326.8706
HD 400 x 592° | 465 | 421 | 45 | 72.3 | 15 | - | 592.5788 | 754.8774 | 2.4982 | 4.2159 | 250160.7946 | 10759.6041 | 13138.2964 | 18.2042 | 200.3364 | 90171.6082 | 4283.6868 | 6574.4575 | 10.9294 | 207.1736 | 11563.9478 | 34665.3146
W 360 x 410 x 592 | 465 | 421 | 45 | 72.3 | 15 | - | 592.5788 | 754.8774 | 2.4982 | 4.2159 | 250160.7946 | 10759.6041 | 13138.2964 | 18.2042 | 200.3364 | 90171.6082 | 4283.6868 | 6574.4575 | 10.9294 | 207.1736 | 11563.9478 | 34665.3146
UC 356 x 406 x 634 | 474.6 | 424 | 47.6 | 77 | 15.2 | - | 633.9259 | 807.5489 | 2.5239 | 3.9814 | 274845.0004 | 11582.1745 | 14235.0971 | 18.4484 | 214.6489 | 98125.0822 | 4628.5416 | 7108.3702 | 11.0231 | 219.4079 | 13987.4975 | 38660.7081
HD 400 x 634° | 474 | 424 | 47.6 | 77.1 | 15 | - | 634.2519 | 807.9642 | 2.523 | 3.978 | 274171.1593 | 11568.4033 | 14222.0933 | 18.4211 | 213.9858 | 98250.9663 | 4634.4795 | 7116.7562 | 11.0274 | 219.3736 | 14022.6795 | 38574.7308
W 360 x 410 x 634 | 474 | 424 | 47.6 | 77.1 | 15 | - | 634.2519 | 807.9642 | 2.523 | 3.978 | 274171.1593 | 11568.4033 | 14222.0933 | 18.4211 | 213.9858 | 98250.9663 | 4634.4795 | 7116.7562 | 11.0274 | 219.3736 | 14022.6795 | 38574.7308
HL 1000 x 642° | 1048 | 412 | 34 | 60 | 30 | - | 641.8518 | 817.6457 | 3.6245 | 5.6469 | 1450589.4813 | 27683.0054 | 32096.7179 | 42.1201 | 379.6457 | 70284.3102 | 3411.8597 | 5378.8226 | 9.2714 | 189.1472 | 7439.5812 | 170665.4248
W 920 x 420 x 653° | 972 | 431 | 34.5 | 62 | 24 | - | 653.0764 | 831.9444 | 3.5578 | 5.4477 | 1292120.3839 | 26586.8392 | 30726.2851 | 39.4098 | 348.6544 | 83048.2155 | 3853.7455 | 6022.1038 | 9.9912 | 186.6177 | 8124.4528 | 171275.4207
HD 400 x 677° | 483 | 428 | 51.2 | 81.5 | 15 | - | 677.778 | 863.4114 | 2.5498 | 3.7621 | 299469.5367 | 12400.3949 | 15346.0985 | 18.6238 | 231.9494 | 106871.3255 | 4993.9872 | 7680.0548 | 11.1256 | 231.7736 | 16789.4408 | 42918.9188
W 360 x 410 x 677 | 483 | 428 | 51.2 | 81.5 | 15 | - | 677.778 | 863.4114 | 2.5498 | 3.7621 | 299469.5367 | 12400.3949 | 15346.0985 | 18.6238 | 231.9494 | 106871.3255 | 4993.9872 | 7680.0548 | 11.1256 | 231.7736 | 16789.4408 | 42918.9188
HD 400 x 744° | 498 | 432 | 55.6 | 88.9 | 15 | - | 744.226 | 948.0586 | 2.587 | 3.4762 | 342121.1423 | 13739.8049 | 17166.8183 | 18.9964 | 256.061 | 119931.8159 | 5552.3989 | 8548.9166 | 11.2473 | 250.9736 | 21842.6795 | 49980.5141
W 360 x 410 x 744 | 498 | 432 | 55.6 | 88.9 | 15 | - | 744.226 | 948.0586 | 2.587 | 3.4762 | 342121.1423 | 13739.8049 | 17166.8183 | 18.9964 | 256.061 | 119931.8159 | 5552.3989 | 8548.9166 | 11.2473 | 250.9736 | 21842.6795 | 49980.5141
W 920 x 420 x 7848 | 996 | 437 | 40.9 | 73.9 | 24 | - | 783.2292 | 997.7442 | 3.617 | 4.6181 | 1592538.4814 | 31978.6844 | 37341.9237 | 39.9517 | 417.5553 | 103304.3737 | 4727.889 | 7423.7859 | 10.1754 | 216.8177 | 13734.6114 | 218490.9996
HD 400 x 818° | 514 | 437 | 60.5 | 97 | 15 | - | 818.9995 | 1043.3114 | 2.6292 | 3.2103 | 392190.9724 | 15260.3491 | 19255.2685 | 19.3884 | 283.3164 | 135528.8939 | 6202.6954 | 9561.3062 | 11.3975 | 272.0736 | 28510.8972 | 58651.2015
W 360 x 410 x 818 | 514 | 437 | 60.5 | 97 | 15 | - | 818.9995 | 1043.3114 | 2.6292 | 3.2103 | 392190.9724 | 15260.3491 | 19255.2685 | 19.3884 | 283.3164 | 135528.8939 | 6202.6954 | 9561.3062 | 11.3975 | 272.0736 | 28510.8972 | 58651.2015
HD 400 x 900° | 531 | 442 | 65.9 | 106 | 15 | - | 902.116 | 1149.1924 | 2.6724 | 2.9624 | 450203.9345 | 16956.8337 | 21618.7714 | 19.7928 | 313.8064 | 153339.6302 | 6938.4448 | 10707.6422 | 11.5513 | 295.4736 | 37351.5745 | 68887.3204
W 360 x 410 x 900 | 531 | 442 | 65.9 | 106 | 15 | - | 902.116 | 1149.1924 | 2.6724 | 2.9624 | 450203.9345 | 16956.8337 | 21618.7714 | 19.7928 | 313.8064 | 153339.6302 | 6938.4448 | 10707.6422 | 11.5513 | 295.4736 | 37351.5745 | 68887.3204
W 920 x 420 x 967° | 1028 | 446 | 50 | 89.9 | 24 | - | 966.2977 | 1230.9524 | 3.6988 | 3.8278 | 2032595.6292 | 39544.662 | 46813.5777 | 40.6354 | 517.1464 | 133857.0588 | 6002.5587 | 9486.4109 | 10.428 | 257.9177 | 24926.8857 | 292449.7794
HD 400 x 990° | 550 | 448 | 71.9 | 115 | 15 | - | 990.993 | 1262.4114 | 2.7224 | 2.7472 | 518907.0564 | 18869.3475 | 24282.0955 | 20.2742 | 349.1964 | 173359.0049 | 7739.2413 | 11961.6394 | 11.7185 | 319.4736 | 48207.9652 | 81526.5669
W 360 x 410 x 990 | 550 | 448 | 71.9 | 115 | 15 | - | 990.993 | 1262.4114 | 2.7224 | 2.7472 | 518907.0564 | 18869.3475 | 24282.0955 | 20.2742 | 349.1964 | 173359.0049 | 7739.2413 | 11961.6394 | 11.7185 | 319.4736 | 48207.9652 | 81526.5669
HD 400 x 1086° | 569 | 454 | 78 | 125 | 15 | - | 1087.8149 | 1385.7514 | 2.7722 | 2.5485 | 595723.2649 | 20939.3063 | 27211.4985 | 20.7338 | 385.7514 | 196247.6943 | 8645.2729 | 13375.6286 | 11.9003 | 345.5736 | 62287.936 | 96079.8398
W 360 x 410 x 1086 | 569 | 454 | 78 | 125 | 15 | - | 1087.8149 | 1385.7514 | 2.7722 | 2.5485 | 595723.2649 | 20939.3063 | 27211.4985 | 20.7338 | 385.7514 | 196247.6943 | 8645.2729 | 13375.6286 | 11.9003 | 345.5736 | 62287.936 | 96079.8398
W 920 x 420 x 1188° | 1066 | 457 | 60.5 | 109 | 24 | - | 1188.6819 | 1514.2444 | 3.7978 | 3.195 | 2607030.4755 | 48912.3917 | 58754.4821 | 41.493 | 636.2494 | 175018.4988 | 7659.4529 | 12175.851 | 10.7509 | 306.6177 | 44723.5901 | 396997.4635
TORNA A SELEZIONE

## Acciaio
| Attuale designazionne |  | Precedenti designazioni nazionali equivalenti | [21 empty] | Limite di snervamento minimo | [17 empty] | Prova resilienza
| EN 10027-1 | EN | EN | Germ. | Francia | U.K. | Spagna | Italia | Belgio | Svezia | Portog. | Austria | Norv. | USA | Japan | composizione chimica | [8 empty] | Mpa | [5 empty] | Rm (MPa) | [5 empty] | A80 (%) |  |  |  | A 5.65√So (%)
UNI | ECISS IC 10 | 10027-2 | 10025:1990 | DIN | NF | BS | UNE | UNI | NBN | SS |  |  |  | ASTM | JIS | [9 empty] | spessore | [5 empty] | spessore | [5 empty] | spessore |  |  |  | spessore |  | Temp. | Energia
10233/93 |  |  |  | 17 100:1983 | A 35-501 | 4360:1996 | 36080:1990 | 7070 | A 21-101/76 |  |  |  |  | A1011-01a | G 3101 | C (%) | Mn (%) | P (%) | S (%) | Si (%) | Al (%) | Cu (%) | N (%) | Ceq (%) | ≤16 | 16<s≤40 | 40<s≤63 | 63<s≤80 | 80<s≤100 | 100<s≤125 | 1.25 - 1.5 | 1.5 - 2 | 2 - 2.5 | 2.5 - 3 | 3 -16 | 16 -20 | 1.25 - 1.5 | 1.5 - 2 | 2 - 2.5 | 2.5 - 3 | 3 -16 | 16 -20 | °C | J
| S185 | 1.0035 | Fe 310-0 | ST 33 | A 33 |  | A 310-0 | Fe 320 | A 320 | 13 00-00 | Fe 310-0 | St 320 |  | – | –
Fe 360 | S235JR | 1.0037 | Fe 360 B | St 37-2 | E 24-2 |  |  | Fe 360 B | AE 235-B | 13 11-00 | Fe 360 B |  | NS 12 120 | – | – | [9 empty] | 235 | 225 | 215 | 215 | 215 | 195 | [12 empty] | 20 | 27
| S235JRG1 | 1.0036 | FE 360 BFU | USt 37-2 |  |  | AE 235 B-FU |  |  |  |  | USt 360 B | NS 12 122 | – | – | [9 empty] | 235 | 225 | 215 | 215 | 215 | 195 | [12 empty] | 20 | 27
| S235JRG2 | 1.0038 | Fe 360 BFN | RSt 37-2 |  | 40 B | AE 235 B-FN |  |  | 13 12-00 |  | RSt 360 B | NS 12 123 | – | – | [9 empty] | 235 | 225 | 215 | 215 | 215 | 195 | [12 empty] | 20 | 27
| S235J0 | 1.0114 | Fe 360 C | St 37-3 U | E 24-3 | 40 C | AE 235 C | Fe 360-C | AE 235-C |  | Fe 360 C | St 360 C /CE | NS 12 124 | A 36-70a | SS 400 | [9 empty] | 235 | 225 | 215 | 215 | 215 | 195 | [12 empty] | 0 | 27
| S235J2G3 | 1.0116 | Fe 360 D1 | St 37-3 N | E 24-4 | 40 D | AE 235 D | Fe 360 D | AE 235-D |  | Fe 360 D | St 360 D | NS 12 124 | – | – | [9 empty] | 235 | 225 | 215 | 215 | 215 | 195 | [12 empty] | -20 | 27
| S235J2G4 | 1.0117 | Fe 360 D2 |  |  | 43 B |  | Fe 430 B | AE 255-B |  |  |  |  | – | – | [9 empty] | 235 | 225 | 215 | 215 | 215 | 195 | [12 empty] | -20 | 27
Fe 430 | S275JR | 1.0044 | Fe 430 B | St 44-2 | E 28-2 | 43 C | AE 275 B | Fe 430 C | AE 255-C | 14 12-00 | Fe 430 B | St 430 B | NS 12 142 | A 529-70a | – | [9 empty] | 275 | 265 | 255 | 245 | 235 | 225 | [12 empty] | 20 | 27
| S275J0 | 1.0143 | Fe 430 C | St 44-3 U | E 28-3 | 43 D | AE 275 C | Fe 430 D | AE 255-D |  | Fe 430 C | St 430 C /CE | NS 12 143 | – | – | [9 empty] | 275 | 265 | 255 | 245 | 235 | 225 | [12 empty] | 0 | 27
| S275J2G3 | 1.0144 | Fe 430 D1 | St 44-3 N | E 28-4 | 50 B |  |  |  | 14 14-00 | Fe 430 D | St 430 D | NS 12 143 | – | – | [9 empty] | 275 | 265 | 255 | 245 | 235 | 225 | [12 empty] | -20 | 27
| S275J2G4 | 1.0145 | Fe 430 D2 | _ |  | 50 C | AE 275 D | Fe 510 B | AE 355-B | 14 14-01 |  |  |  | – | – | [9 empty] | 275 | 265 | 255 | 245 | 235 | 225 | [12 empty] | -20 | 27
Fe 510 | S355JR | 1.0045 | Fe 510 B | – | E 36-2 | 50 D | AE 355 B | Fe 510 C | AE 355-C |  | Fe 510 B |  |  | A 440-70a | – | [9 empty] | 355 | 345 | 335 | 325 | 315 | 295 | [12 empty] | 20 | 27
| S355J0 | 1.0553 | Fe 510 C | St 52-3 U | E 36-3 | 50 DD | AE 355 C | Fe 510 D | AE 355-D |  | Fe 510 C | St 510 C | NS 12 153 | A 441-70a | – | [9 empty] | 355 | 345 | 335 | 325 | 315 | 295 | [12 empty] | 0 | 27
| S355J2G3 | 1.057 | Fe 510 D1 | St 52-3 N |  |  | AE 355 D |  | AE 355-DD |  | Fe 510 D | St 510 D | NS 12 153 | – | SS 540 | [9 empty] | 355 | 345 | 335 | 325 | 315 | 295 | [12 empty] | -20 | 27
| S355J2G4 | 1.0577 | Fe 510 D2 | – | [9 empty] | – | – | [9 empty] | 355 | 345 | 335 | 325 | 315 | 295 | [12 empty] | -20 | 27
| S355K2G3 | 1.0595 | Fe 510 DD1 | – | E 36-4 | [5 empty] | Fe 510 DD |  |  | – | – | [9 empty] | 355 | 345 | 335 | 325 | 315 | 295 | [12 empty] | -20 | 40
| S355K2G4 | 1.0596 | Fe 510 DD2 | – | [9 empty] | – | – | [9 empty] | 355 | 345 | 335 | 325 | 315 | 295 | [12 empty] | -20 | 40
| E295 | 1.005 | Fe 490-2 | St 50-2 | A 50-2 |  | A 490 | Fe 490 | A 490-2 | 15 50-00 / -01 | Fe 490 2 | St 490 |  | A 306-64 (gr.70/74) | SS 490
| E335 | 1.006 | Fe 590-2 | St 60-2 |  |  | A 590 | Fe 590 | A 590-2 | 16 50-00 /-01 | Fe 590 2 | St 590 |  | A 306-64 (gr.79) | –
| E360 | 1.007 | Fe 690-2 | St 70-2 | A 70-2 |  | A 690 | Fe 690 | A 690-2 | 16 55-00 / -01 | Fe 590 2 | St 690 |  | – | –

## Bonifica
Acciai speciali da bonifica secondo la norma UNI EN 10083-1:99 | [10 empty] | Acciai per lavorazione meccanica ad alta velocità
con asportazione di trucciolo
EN10083-1 |  | ISO 683-1:1987* | Germania* |  | Finlandia | U.K. | Francia* | Svezia | Spagna
Alfanum | numerica |  | Alfanum | numerica |  |  |  | acciaio SS | Alfanum | numerica |  | UNI EN 10087:00 | UNI 4838 | DIN | AFNOR | Note per trattamento termico
C22E | 11151 | - | (Ck 22) | -11151 | - | (070M20) | [XC 18] | - | - | - |  | - | CF 9S22 | 9S20 | -
C22R | 11149 | - | (Cm 22) | -11149 | - | - | [XC 18u] | - | - | - |  | 11SMn30 | CF 9SMn28 | 9SMn28 | S250
C25E | 11158 | (C25 E4) | Ck 25 | 11158 | - | (070M26) | [XC 25] | - | C25K | F1120 |  |  | CF 9SMn32 | - | S250
C25R | 11163 | (C25 M2) | Cm 25 | 11163 | - | - | [XC 25u] | - | C25K-1 | (F1125) |  | 11SMn37 | CF 9SMn36 | 9SMn36 | S300
C30E | 11178 | (C30 E4) | Ck 30 | 11178 | - | (080M30) | [XC 32] | - | - | - |  | 11SMnPb30 | CF 9SMnPb28 | 9SMnPb28 | S250Pb
C30R | 11179 | (C30 M2) | Cm 30 | 11179 | - | - | [XC 32u] | - | - | - |  |  | CF 9SMnPb32 | - | S250Pb
C35E | 11181 | (C35 E4) | Ck 35 | 11181 | C35 | (080M36) | [XC 38H 1] | 1572 | C35K | F1130 |  | 11SMnPb37 | CF 9SMnPb36 | 9SMnPb36 | S300Pb
C35R | 11180 | (C35 M2) | Cm 35 | 11180 | - | - | [XC 38H 1u] | - | C35K-1 | (F1135) |  | 36SMn14 | CF 35SMn10 | - | 35MF6 | Bonifica olio
C40E | 11186 | (C40 E4) | Ck 40 | 11186 | - | (080M40) | [XC 42H 1] | - | - | - |  | 36SMnPb14 | CF 35SMnPb10 | - | 35MF6Pb | Bonifica olio
C40R | 11189 | (C40 M2) | Cm 40 | 11189 | - | - | [XC 42H 1u] | - | - | - |  | 44SMn28 | CF 44SMn28 | - | 45MF6 | Bonifica olio
C45E | 11191 | (C45 E4) | Ck 45 | 11191 | C45 | (080M46) | [XC 48H 1] | 1672 | C45K | F1140 |  | 44SMnPb28 | CF 44SMnPb28 | - | 45MF6Pb | Bonifica olio
C45R | 11201 | (C45 M2) | Cm 45 | 11201 | - | - | [XC 48H 1u] | - | C45K-1 | (F1145) |  | 46S20 | - | 45S20 | 45MF4 | Bonifica olio
C50E | 11206 | (C50 E4) | Ck 50 | 11206 | - | (080M50) | - | 1674 | - | - |  | 46SPb20 | - | 45SPb20 | 45MF4Pb | Bonifica olio
C50R | 11241 | (C50 M2) | Cm 50 | 11241 | - | - | - | - | - | - |  | 10S20 | CF 10S20 | 10S20 | - | Cementazione e tempera
C55E | 11203 | (C55 E4) | Ck 55 | 11203 | - | (070M55) | [XC 55H 1] | - | C55K | F1150 |  | 10SPb20 | CF 10SPb20 | 10SPb20 | - | Cementazione e tempera
C55R | 11209 | (C55 M2) | Cm 55 | 11209 | - | - | [XC 55H 1u] | - | C55K-1 | (F1155)
C60E | 11221 | (C60 E4) | Ck 60 | 11221 | - | (070M60) | - | - | - | -
C60R | 11223 | (C60 M2) | Cm 60 | 11223 | - | - | - | - | - | -
Acciai da cementazione secondo la norma UNI EN 10084:01
EN 10084:00 |  | ISO 683-1:1987* | Germania* |  |  | U.K. | Francia
Alfanum | numerica |  | Alfanum | numerica
16MnCr5 | 17131 | 16MnCr5 | 16MnCr5 | 17131 |  | 590M17 | 16MC5
16MnCrS5 | 17139 | 16MnCrS5 | 16MnCrS5 | 17139
16NiCr4 | 15714 |  |  |  |  | 637M17
20MnCr5 | 17147 | 20MnCr5 | 20MnCr5 | 17147 |  |  | 20MC5

## Intestazioni
Intestazione per IPE, ILS, HLS, HE, HD, HP, Hj, W, Uc, UB, UBP, Hcustom, ISE, HSA, HSE, HSL, HSU
dimensioni principali | [5 empty] | peso | area | Altre dimensioni/dettagli costruzione/caratteristiche | [9 empty] | superfici
h | b | tw | tf | r |  | G | A | Anet | hi | d | Ø | Pmin | Pmax | - | - | u | a | AL | AG
mm | mm | mm | mm | mm |  | kg/m | cm2 | cm2 | mm | mm | mm | mm | mm | - | - | mm | DEG | m2/m | m2/t
caratteristiche statiche
asse forte y-y |  |  |  |  | asse debole
Iy | Wy | Wpl, y | iy | Avz | Iz | Wz | Wpl, z | iz | Ss | IT | Iwx10-3 | - | - | - | - | - | - | - | -
cm4 | cm3 | cm3 | cm | cm2 | cm4 | cm3 | cm3 | cm | mm | cm4 | cm6 | - | - | - | - | - | - | - | -
Intestazioni per IPN
dimensioni principali | [5 empty] | peso | area | Altre dimensioni/dettagli costruzione/caratteristiche | [9 empty] | superfici
h | b | tw | tf | r1 | r2 | G | A | Anet | hi | d | Ø | Pmin | Pmax | - | - | u | a | AL | AG
mm | mm | mm | mm | mm | mm | kg/m | cm2 | cm2 | mm | mm | mm | mm | mm | - | - | mm | DEG | m2/m | m2/t
caratteristiche statiche
asse forte y-y |  |  |  |  | asse debole
Iy | Wy | Wpl, y | iy | Avz | Iz | Wz | Wpl, z | iz | Ss | IT | Iwx10-3 | - | - | - | - | - | - | - | -
cm4 | cm3 | cm3 | cm | cm2 | cm4 | cm3 | cm3 | cm | mm | cm4 | cm6 | - | - | - | - | - | - | - | -
Intestazione per UPN, UAP, C_USA, RSC
dimensioni principali | [5 empty] | peso | area | Altre dimensioni/dettagli costruzione/caratteristiche | [9 empty] | superfici
h | b | tw | tf | r1 | r2 | G | A | Anet | hi | d | Ø | emin | emax | Ys | Ym | u | a | AL | AG
mm | mm | mm | mm | mm | mm | kg/m | cm2 | cm2 | mm | mm | mm | mm | mm | mm | mm | mm | DEG | m2/m | m2/t
caratteristiche statiche
asse forte y-y |  |  |  |  | asse debole
Iy | Wy | Wpl, y | iy | Avz | Iz | Wz | Wpl, z¨ | iz | Ss | IT | Iwx10-3 | - | - | - | - | - | - | - | -
cm4 | cm3 | cm3 | cm | cm2 | cm4 | cm3 | cm3 | cm | mm | cm4 | cm6 | - | - | - | - | - | - | - | -
intestazione per L
dimensioni principali | [5 empty] | peso | area | Altre dimensioni/dettagli costruzione/caratteristiche | [9 empty] | superfici
h | b | t | - | r1 | r2 | G | A | Aznet | Aynet | Øz | Øy | ez,min | ez,max | ey, min | ey, max | zs | ys | AL | AG
mm | mm | mm | - | mm | mm | kg/m | cm2 | cm2 | cm2 | cm | mm | mm | mm | m2/m | m2/t | mm | mm | m2/m | m2/t
caratteristiche statiche
asse y-y |  |  | asse z-z |  |  | centrifugo |  | asse u-u |  |  |  | asse v-v
Iy | Wy | iy | Iz | Wz | iz | Iyz | tan a | u1 | u2 | Iu | iu | v1 | v2 | Iv | iv | - | - | - | -
cm4 | cm3 | cm | cm4 | cm3 | cm | cm4 | rad | cm | cm | cm4 | cm | cm | cm | cm4 | cm | - | - | - | -
Intestazione per omega
dimensioni principali | [5 empty] | peso | area | Altre dimensioni/dettagli costruzione/caratteristiche | [9 empty] | superfici
h | b | t | a | r | - | G | A | - | - | - | - | - | - | - | - | u | a | AL | AG
mm | mm | mm | mm | mm | - | kg/m | cm2 | - | - | - | - | - | - | - | - | mm | DEG | m2/m | m2/t
caratteristiche statiche
asse y-y |  |  | asse z-z
Iy | Wy | iy | Iz | Wz | iz | - | - | - | - | - | - | - | - | - | - | - | - | - | -
cm4 | cm3 | cm | cm4 | cm3 | cm | - | - | - | - | - | - | - | - | - | - | - | - | - | -
intestazione per ovali
dimensioni principali | [5 empty] | peso | area | Altre dimensioni/dettagli costruzione/caratteristiche | [9 empty] | superfici
Dy | Dz | t | - | - | - | G | A | - | - | - | - | - | - | - | - | - | - | AL | AG
mm | mm | mm | - | - | - | [Kg/m] | [cm2] | - | - | - | - | - | - | - | - | - | - | m2/m | m2/t
caratteristiche statiche
asse forte y-y |  |  |  |  | asse debole z-z
Iy | Wy | Wpl, y | iy | Avz | Iz | Wz | Wpl, z¨ | iz | Ss | IT | Iwx10-3 | - | - | - | - | - | - | - | -
cm4 | cm3 | cm3 | cm | cm2 | cm4 | cm3 | cm3 | cm | mm | cm4 | cm6 | - | - | - | - | - | - | - | -
Intestazione per: quadri cavi - rettangolari cavi
dimensioni principali | [5 empty] | peso | area | Altre dimensioni/dettagli costruzione/caratteristiche | [9 empty] | superfici
B | H | s | - | r | - | G | A | Aanima | Aala | - | - | - | - | - | - | - | - | AL | AG
mm | mm | mm | - | mm | - | (Kg/m) | (cm2) | (cm2) | (cm2) | - | - | - | - | - | - | - | - | m2/m | m2/t
caratteristiche statiche
asse forte y-y |  |  |  |  | asse debole
Iy | Wy | Wpl, y | iy | Avz | Iz | Wz | Wpl, z | iz | - | - | - | - | - | - | - | - | - | - | -
cm4 | cm3 | cm3 | cm | cm2 | cm4 | cm3 | cm3 | cm | - | - | - | - | - | - | - | - | - | - | -
Intestazione per: tondi cavi
dimensioni principali | [5 empty] | peso | area | Altre dimensioni/dettagli costruzione/caratteristiche | [9 empty] | superfici
De | s | Di | - | - | - | G | A | W | - | - | - | - | - | - | - | - | - | AL | AG
mm | mm | mm | - | - | - | [Kg/m] | [cm2] | (cm2) | - | - | - | - | - | - | - | - | - | m2/m | m2/t
caratteristiche statiche
asse qualsiasi
I | W | W.pl | i | Avz | - | - | - | - | - | - | - | - | - | - | - | - | - | - | -
(cm4) | (cm3) | (cm3) | [cm] | cm2 | - | - | - | - | - | - | - | - | - | - | - | - | - | - | -
Intestazione per HSD
dimensioni principali | [5 empty] | peso | area | Altre dimensioni/dettagli costruzione/caratteristiche | [9 empty] | superfici
h | tw | binf | bsup | tfinf | tfsup | G | A | r | hw | d | yg | y'g | - | - | - | u | a | AL | AG
mm | mm | mm | mm | mm | mm | kg/m | cm2 | mm | mm | mm | mm | mm | - | - | - | mm | DEG | m2/m | m2/t
caratteristiche statiche
asse forte y-y | [5 empty] | asse debole
Iy | Wysup | Wyinf | Wpl, y | iy | Avz | Iz | Wz | Wpl, z¨ | iz | Ss | IT | Iwx10-3 | - | - | - | - | - | - | -
cm4 | cm3 | cm3 | cm3 | cm | cm2 | cm4 | cm3 | cm3 | cm | mm | cm4 | cm6 | - | - | - | - | - | - | -
Intestazione per: IFB, SFB
dimensioni principali | [5 empty] | peso | area | Altre dimensioni/dettagli costruzione/caratteristiche | [9 empty] | superfici
heff | b | tw | tf | r | prof | G | A | Type | bp | tp | z1 | z2 | - | - | - | u | a | AL | AG
mm | mm | mm | mm | mm | - | kg/m | cm2 | mm | mm | mm | mm | mm | - | - | - | mm | DEG | m2/m | m2/t
caratteristiche statiche
asse forte y-y | [5 empty] | asse debole
Iy | Wysup | Wyinf | Wpl, y | iy | Avz | Iz | Wz | Wpl, z¨ | iz | Ss | IT | Iwx10-3 | - | - | - | - | - | - | -
cm4 | cm3 | cm3 | cm3 | cm | cm2 | cm4 | cm3 | cm3 | cm | mm | cm4 | cm6 | - | - | - | - | - | - | -
Intestazione per: quadri cavi custom
2 | 3 | 4 | 5 | 6 | 7 | 8 | 9 | 10 | 11 | 12 | 13 | 14 | 15 | 16 | 17 | 18 | 19 | 20 | 21
dimensioni principali | [5 empty] | peso | area | Altre dimensioni/dettagli costruzione/caratteristiche | [9 empty] | superfici
B | H | s | - | - | - | G | A | Aanima | Aala | - | - | - | - | - | - | - | - | AL | AG
mm | mm | mm | - | - | - | (Kg/m) | (cm2) | (cm2) | (cm2) | - | - | - | - | - | - | - | - | m2/m | m2/t
160 | 160 | 6 | - | - | - | 29.0136 | 36.96 | 19.2 | 19.2 | - | - | - | - | - | - | - | - | 0.64 | 22.0586
28 | 29 | 30 | 31 | 32 | 33 | 34 | 35 | 36 | 37 | 38 | 39 | 40 | 41 | 42 | 43 | 44 | 45 | 46 | 47
caratteristiche statiche
asse forte y-y |  |  |  |  | asse debole
Iy | Wy | Wpl, y | iy | Avz | Iz | Wz | Wpl, z | iz | - | - | - | - | - | - | - | - | - | - | -
cm4 | cm3 | cm3 | cm | cm2 | cm4 | cm3 | cm3 | cm | - | - | - | - | - | - | - | - | - | - | -
1463.1232 | 182.8904 | 213.552 | 6.2918 | ND | 1463.1232 | 182.8904 | 213.552 | 6.2918 | - | - | - | - | - | - | -
Intestazione per: rettangolari cavi custom
2 | 3 | 4 | 5 | 6 | 7 | 8 | 9 | 10 | 11 | 12 | 13 | 14 | 15 | 16 | 17 | 18 | 19 | 20 | 21
dimensioni principali | [5 empty] | peso | area | Altre dimensioni/dettagli costruzione/caratteristiche | [9 empty] | superfici
B | H | s | - | - | - | G | A | Aanima | Aala | - | - | - | - | - | - | - | - | AL | AG
mm | mm | mm | - | - | - | (Kg/m) | (cm2) | (cm2) | (cm2) | - | - | - | - | - | - | - | - | m2/m | m2/t
50 | 120 | 5 | - | - | - | 12.56 | 16 | 12 | 5 | - | - | - | - | - | - | - | - | 0.34 | 27.0701
28 | 29 | 30 | 31 | 32 | 33 | 34 | 35 | 36 | 37 | 38 | 39 | 40 | 41 | 42 | 43 | 44 | 45 | 46 | 47
caratteristiche statiche
asse forte y-y |  |  |  |  | asse debole
Iy | Wy | Wpl, y | iy | Avz | Iz | Wz | Wpl, z | iz | - | - | - | - | - | - | - | - | - | - | -
cm4 | cm3 | cm3 | cm | cm2 | cm4 | cm3 | cm3 | cm | - | - | - | - | - | - | - | - | - | - | -
276.3333 | 46.0556 | 59 | 4.1558 | ND | 66.3333 | 26.5333 | 31 | 2.0361 | - | - | - | - | - | - | -
Intestazione per: Circolari cavi custom
2 | 3 | 4 | 5 | 6 | 7 | 8 | 9 | 10 | 11 | 12 | 13 | 14 | 15 | 16 | 17 | 18 | 19 | 20 | 21
dimensioni principali | [5 empty] | peso | area | Altre dimensioni/dettagli costruzione/caratteristiche | [9 empty] | superfici
De | s | Di | - | - | - | G | A | W | - | - | - | - | - | - | - | - | - | AL | AG
mm | mm | mm | - | - | - | [Kg/m] | [cm2] | (cm2) | - | - | - | - | - | - | - | - | - | m2/m | m2/t
100 | 16 | 68 | - | - | - | 33.1451 | 42.223 | 55.4177 | - | - | - | - | - | - | - | - | - | 0.31416 | 9.4783
28 | 29 | 30 | 31 | 32 | 33 | 34 | 35 | 36 | 37 | 38 | 39 | 40 | 41 | 42 | 43 | 44 | 45 | 46 | 47
caratteristiche statiche
asse forte y-y |  |  |  |  | asse debole
J | W | W.pl | r | Avz | - | - | - | - | - | - | - | - | - | - | - | - | - | - | -
(cm4) | (cm3) | (cm3) | [cm] | cm2 | - | - | - | - | - | - | - | - | - | - | - | - | - | - | -
385.9183 | 77.1837 | 114.2613 | 3.0232 | ND | - | - | - | - | - | - | - | - | - | - | -
Intestazione per: H saldati
2 | 3 | 4 | 5 | 6 | 7 | 8 | 9 | 10 | 11 | 12 | 13 | 14 | 15 | 16 | 17 | 18 | 19 | 20 | 21
dimensioni principali | [5 empty] | peso | area | Altre dimensioni/dettagli costruzione/caratteristiche | [9 empty] | superfici
h | b | tw | tf | r | - | G | A | Anet | hi | d | Ø | Pmin | Pmax | - | - | u | a | AL | AG
mm | mm | mm | mm | mm | - | kg/m | cm2 | cm2 | mm | mm | mm | mm | mm | - | - | cm | DEG | m2/m | m2/t
80 | 46 | 3.8 | 5.2 | 0 | - | 5.8316 | 7.4288 | ND | 69.6 | 69.6 | - | - | - | - | - | - | - | 0.3364 | 57.6856
28 | 29 | 30 | 31 | 32 | 33 | 34 | 35 | 36 | 37 | 38 | 39 | 40 | 41 | 42 | 43 | 44 | 45 | 46 | 47
caratteristiche statiche
asse forte y-y |  |  |  |  | asse debole
Iy | Wy | Wpl, y¨ | iy | Avz | Iz | Wz | Wpl, z¨ | iz | Ss | IT | Iwx10-3 | - | - | - | - | - | - | - | -
cm4 | cm3 | cm3 | cm | cm2 | cm4 | cm3 | cm3 | cm | mm | cm4 | cm6 | - | - | - | - | - | - | - | -
77.701 | 19.4253 | 22.4941 | 3.2341 | 2.8424 | 8.4676 | 3.6816 | 5.7529 | 1.0676 | 14.2 | 0.55337 | 0.118 | - | - | - | -

## Testate_accopp
| 2 | 3 | 4 | 5 | 6 | 7 | 16 |  | 8 | 9 | 28 | 29 | 31 | 33 | 34 | 36
C_USA | dimensioni singolo profilo | [7 empty] | peso | area | caratteristiche statiche singolo profilo
[11 empty] | asse y-y |  |  | asse z-z
| h | b | tw | tf | r1 | r2 | Ys | y's | G | A | Iy | Wy | iy | Iz | Wz | iz
Designazione | mm | mm | mm | mm | mm | mm | cm | cm | kg/m | cm2 | cm4 | cm3 | cm | cm4 | cm3 | cm
C 200 x 17.1-C 8 x 11.5 | 25 | 12 | 4 | 4 | 4 | 2 | 4.3 | -3.1 | 1.32 | 1.68 | 1.23 | 0.99 | 0.85 | 0.18 | 0.23 | 0.33
[5 empty] | n° accoppiam | Ingombro profili accoppiati |  |  | G: peso; A: area; asse y-y Iy: caratteristiche statiche profili accoppiati
[11 empty] | asse y-y |  |  | asse z-z
[6 empty] | a | h | b | G | A | Iy | Wy | iy | Iz | Wz | iz
[6 empty] | mm | mm | mm | kg/m | cm2 | cm4 | cm3 | cm | cm4 | cm3 | cm
accoppiamento con ali interne |  |  |  |  | 2 | 10 | 25 | 34 | 2.64 | 3.36 | 2.46 | 1.98 | 0.85 | 23.0736 | 11.8326 | 2.6205
| 2 | 3 | 4 | 5 | 6 | 7 | 18 | 19 | 8 | 9 | 28 | 29 | 30 | 31 | 32 | 33 | 36 | 37 | 38 | 39 | 40 | 41 | 42 | 43
LU | dimensioni singolo profilo |  |  |  |  | G: peso; A: area; asse y-y Iy: caratteristiche statiche singolo profilo
[6 empty] | asse y-y Iy: asse y-y; asse z-z Iz: asse z-z | asse u-u |  |  |  | asse v-v
| h | b | t | - | r1 | r2 | zs | ys | G | A | Iy | Wy | iy | Iz | Wz | iz | u1 | u2 | Iu | iu | v1 | v2 | Iv | iv
Designazione | mm | mm | mm | - | mm | mm | cm | cm | kg/m | cm2 | cm4 | cm3 | cm | cm4 | cm3 | cm | cm | cm | cm4 | cm | cm | cm | cm4 | cm
L 25 x 25 x 4 | 30 | 20 | 3 | - | 4 | 2 | 9.9 | 5.02 | 1.12 | 1.43 | 1.25 | 0.621 | 0.935 | 0.437 | 0.292 | 0.553 | ND | ND | 1.43 | 1 | ND | ND | 0.256 | 0.424
|  |  |  | n° accoppiam | Ingombro profili accoppiati |  | G: peso; A: area; asse y-y Iy: caratteristiche statiche profili accoppiati
[7 empty] | asse y-y Iy: asse y-y; asse z-z Iz: asse z-z | asse u-u |  |  |  | asse v-v
[5 empty] | a | - | h | b | G | A | Iy | Wy | iy | Iz | Wz | iz | u1 | u2 | Iu | iu | v1 | v2 | Iv | iv
[5 empty] | mm | - | mm | mm | kg/m | cm2 | cm4 | cm3 | cm | cm4 | cm3 | cm | cm | cm | cm4 | cm | cm | cm | cm4 | cm
2LU dorso a dorso |  |  |  | 1 | 10 | - | 30 | 50 | 2.24 | 2.86 | 2.5 | 1.242 | 0.93495 | 88.0193 | 70.4155 | 5.5476 | - | - | - | - | - | - | - | -
| 2 | 3 | 4 | 5 | 6 | 7 | 18 | 19 | 8 | 9 | 28 | 29 | 30 | 31 | 32 | 33 | 36 | 37 | 38 | 39 | 40 | 41 | 42 | 43
LU | dimensioni singolo profilo | [5 empty] | G: peso; A: area; asse y-y Iy: caratteristiche statiche singolo profilo
[7 empty] | asse y-y Iy: asse y-y; asse z-z Iz: asse z-z | asse u-u |  |  |  | asse v-v
| h | b | t | - | r1 | r2 | zs | ys | G | A | Iy | Wy | iy | Iz | Wz | iz | u1 | u2 | Iu | iu | v1 | v2 | Iv | iv
Designazione | mm | mm | mm | - | mm | mm | cm | cm | kg/m | cm2 | cm4 | cm3 | cm | cm4 | cm3 | cm | cm | cm | cm4 | cm | cm | cm | cm4 | cm
L 25 x 25 x 4 | 30 | 20 | 3 | - | 4 | 2 | 9.9 | 5.02 | 1.12 | 1.43 | 1.25 | 0.621 | 0.935 | 0.437 | 0.292 | 0.553 | ND | ND | 1.43 | 1 | ND | ND | 0.256 | 0.424
|  |  |  | n° accoppiam | Ingombro profili accoppiati |  | G: peso; A: area; asse y-y Iy: caratteristiche statiche profili accoppiati
[7 empty] | asse y-y Iy: asse y-y; asse z-z Iz: asse z-z | asse u-u |  |  |  | asse v-v
[5 empty] | a1 | a2 | h | b | G | A | Iy | Wy | iy | Iz | Wz | iz | u1 | u2 | Iu | iu | v1 | v2 | Iv | iv
[5 empty] | mm | mm | mm | mm | kg/m | cm2 | cm4 | cm3 | cm | cm4 | cm3 | cm | cm | cm | cm4 | cm | cm | cm | cm4 | cm
2LU a stella |  |  |  | 2 | 10 | 10 | 70 | 50 | 2.24 | 2.86 | 311.8376 | 89.0965 | 10.4419 | 88.0193 | 35.2077 | 5.5476 | 1.7678 | 1.7678 | 399.3429 | 11.8165 | 2.4749 | 2.4749 | 0.512 | 0.42311
| 2 | 3 | 4 | 5 | 6 | 7 | 18 | 19 | 8 | 9 | 28 | 29 | 30 | 31 | 32 | 33 | 36 | 37 | 38 | 39 | 40 | 41 | 42 | 43
LU | dimensioni singolo profilo | [5 empty] | G: peso; A: area; asse y-y Iy: caratteristiche statiche singolo profilo
[7 empty] | asse y-y Iy: asse y-y; asse z-z Iz: asse z-z | asse u-u |  |  |  | asse v-v
| h | b | t | - | r1 | r2 | zs | ys | G | A | Iy | Wy | iy | Iz | Wz | iz | u1 | u2 | Iu | iu | v1 | v2 | Iv | iv
Designazione | mm | mm | mm | - | mm | mm | cm | cm | kg/m | cm2 | cm4 | cm3 | cm | cm4 | cm3 | cm | cm | cm | cm4 | cm | cm | cm | cm4 | cm
L 25 x 25 x 4 | 30 | 20 | 3 | - | 4 | 2 | 9.9 | 5.02 | 1.12 | 1.43 | 1.25 | 0.621 | 0.935 | 0.437 | 0.292 | 0.553 | ND | ND | 1.43 | 1 | ND | ND | 0.256 | 0.424
|  |  |  | n° accoppiam | Ingombro profili accoppiati |  | G: peso; A: area; asse y-y Iy: caratteristiche statiche profili accoppiati
[11 empty] | asse y-y |  |  | asse z-z
[5 empty] | a | - | h | b | G | A | Iy | Wy | iy | Iz | Wz | iz | - | - | - | - | - | - | - | -
[5 empty] | mm | - | mm | mm | kg/m | cm2 | cm4 | cm3 | cm | cm4 | cm3 | cm | - | - | - | - | - | - | - | -
2LU a rombo |  |  |  | 3 | 10 | - | 28.2843 | 40.8701 | 2.24 | 2.86 | 2.86 | 2.0223 | 1 | 235.0905 | 115.0429 | 9.0664 | - | - | - | - | - | - | - | -
| 2 | 3 | 4 | 5 | 6 | 7 | 18 | 19 | 8 | 9 | 28 | 29 | 30 | 31 | 32 | 33 | 36 | 37 | 38 | 39 | 40 | 41 | 42 | 43
LU | dimensioni singolo profilo | [5 empty] | G: peso; A: area; asse y-y Iy: caratteristiche statiche singolo profilo
[7 empty] | asse y-y Iy: asse y-y; asse z-z Iz: asse z-z | asse u-u |  |  |  | asse v-v
| h | b | t | - | r1 | r2 | zs | ys | G | A | Iy | Wy | iy | Iz | Wz | iz | u1 | u2 | Iu | iu | v1 | v2 | Iv | iv
Designazione | mm | mm | mm | - | mm | mm | cm | cm | kg/m | cm2 | cm4 | cm3 | cm | cm4 | cm3 | cm | cm | cm | cm4 | cm | cm | cm | cm4 | cm
L 25 x 25 x 4 | 30 | 20 | 3 | - | 4 | 2 | 9.9 | 5.02 | 1.12 | 1.43 | 1.25 | 0.621 | 0.935 | 0.437 | 0.292 | 0.553 | ND | ND | 1.43 | 1 | ND | ND | 0.256 | 0.424
|  |  |  | n° accoppiam | Ingombro profili accoppiati |  | G: peso; A: area; asse y-y Iy: caratteristiche statiche profili accoppiati
[11 empty] | asse y-y |  |  | asse z-z
[5 empty] | a | - | h | b | G | A | Iy | Wy | iy | Iz | Wz | iz | - | - | - | - | - | - | - | -
[5 empty] | mm | - | mm | mm | kg/m | cm2 | cm4 | cm3 | cm | cm4 | cm3 | cm | - | - | - | - | - | - | - | -
2LU a quadrato |  |  |  | 4 | 20 | - | 45.9706 | 35.9706 | 2.24 | 2.86 | 32.1807 | 14.0006 | 3.3544 | 166.1316 | 92.3709 | 7.6215 | - | - | - | - | - | - | - | -
| 2 | 3 | 4 | 5 | 6 | 7 | 18 | 19 | 8 | 9 | 28 | 29 | 30 | 31 | 32 | 33 | 36 | 37 | 38 | 39 | 40 | 41 | 42 | 43
LU | dimensioni singolo profilo | [5 empty] | G: peso; A: area; asse y-y Iy: caratteristiche statiche singolo profilo
[7 empty] | asse y-y Iy: asse y-y; asse z-z Iz: asse z-z | asse u-u |  |  |  | asse v-v
| h | b | t | - | r1 | r2 | zs | ys | G | A | Iy | Wy | iy | Iz | Wz | iz | u1 | u2 | Iu | iu | v1 | v2 | Iv | iv
Designazione | mm | mm | mm | - | mm | mm | cm | cm | kg/m | cm2 | cm4 | cm3 | cm | cm4 | cm3 | cm | cm | cm | cm4 | cm | cm | cm | cm4 | cm
L 25 x 25 x 4 | 30 | 20 | 3 | - | 4 | 2 | 9.9 | 5.02 | 1.12 | 1.43 | 1.25 | 0.621 | 0.935 | 0.437 | 0.292 | 0.553 | ND | ND | 1.43 | 1 | ND | ND | 0.256 | 0.424
|  |  |  | n° accoppiam | Ingombro profili accoppiati |  | G: peso; A: area; asse y-y Iy: caratteristiche statiche profili accoppiati
[11 empty] | asse y-y |  |  | asse z-z
[5 empty] | a1 | a2 | h | b | G | A | Iy | Wy | iy | Iz | Wz | iz | - | - | - | - | - | - | - | -
[5 empty] | mm | mm | mm | mm | kg/m | cm2 | cm4 | cm3 | cm | cm4 | cm3 | cm | - | - | - | - | - | - | - | -
4LU a stella |  |  |  | 5 | 10 | 10 | 70 | 50 | 4.48 | 5.72 | 623.6752 | 178.1929 | 10.4419 | 176.0387 | 70.4155 | 5.5476 | - | - | - | - | - | - | - | -
| 2 | 3 | 4 | 5 | 6 | 7 | 18 | 19 | 8 | 9 | 28 | 29 | 30 | 31 | 32 | 33 | 36 | 37 | 38 | 39 | 40 | 41 | 42 | 43
LU | dimensioni singolo profilo | [5 empty] | G: peso; A: area; asse y-y Iy: caratteristiche statiche singolo profilo
[7 empty] | asse y-y Iy: asse y-y; asse z-z Iz: asse z-z | asse u-u |  |  |  | asse v-v
| h | b | t | - | r1 | r2 | zs | ys | G | A | Iy | Wy | iy | Iz | Wz | iz | u1 | u2 | Iu | iu | v1 | v2 | Iv | iv
Designazione | mm | mm | mm | - | mm | mm | cm | cm | kg/m | cm2 | cm4 | cm3 | cm | cm4 | cm3 | cm | cm | cm | cm4 | cm | cm | cm | cm4 | cm
L 25 x 25 x 4 | 30 | 20 | 3 | - | 4 | 2 | 9.9 | 5.02 | 1.12 | 1.43 | 1.25 | 0.621 | 0.935 | 0.437 | 0.292 | 0.553 | ND | ND | 1.43 | 1 | ND | ND | 0.256 | 0.424
|  |  |  | n° accoppiam | Ingombro profili accoppiati |  | G: peso; A: area; asse y-y Iy: caratteristiche statiche profili accoppiati
[11 empty] | asse y-y |  |  | asse z-z
[5 empty] | a1 | a2 | h | b | G | A | Iy | Wy | iy | Iz | Wz | iz | - | - | - | - | - | - | - | -
[5 empty] | mm | mm | mm | mm | kg/m | cm2 | cm4 | cm3 | cm | cm4 | cm3 | cm | - | - | - | - | - | - | - | -
4LU a quadrato |  |  |  | 6 | 10 | 10 | 70 | 50 | 4.48 | 5.72 | 239.2912 | 68.3689 | 6.4679 | 38.0723 | 15.2289 | 2.5799 | - | - | - | - | - | - | - | -
| 2 | 3 | 4 | 5 | 6 | 7 | 18 | 19 | 8 | 9 | 28 | 29 | 30 | 31 | 32 | 33 | 36 | 37 | 38 | 39 | 40 | 41 | 42 | 43
LD | dimensioni singolo profilo | [5 empty] | G: peso; A: area; asse y-y Iy: caratteristiche statiche singolo profilo
[7 empty] | asse y-y Iy: asse y-y; asse z-z Iz: asse z-z | asse u-u |  |  |  | asse v-v
| h | b | t | - | r1 | r2 | zs | ys | G | A | Iy | Wy | iy | Iz | Wz | iz | u1 | u2 | Iu | iu | v1 | v2 | Iv | iv
Designazione | mm | mm | mm | - | mm | mm | cm | cm | kg/m | cm2 | cm4 | cm3 | cm | cm4 | cm3 | cm | cm | cm | cm4 | cm | cm | cm | cm4 | cm
L 30 x 20 x 3 | 30 | 20 | 3 | - | 4 | 2 | 9.9 | 5.02 | 1.12 | 1.43 | 1.25 | 0.621 | 0.935 | 0.437 | 0.292 | 0.553 | ND | ND | 1.43 | 1 | ND | ND | 0.256 | 0.424
|  |  |  | n° accoppiam | Ingombro profili accoppiati |  | G: peso; A: area; asse y-y Iy: caratteristiche statiche profili accoppiati
[11 empty] | asse y-y |  |  | asse z-z
[5 empty] | a | - | h | b | G | A | Iy | Wy | iy | Iz | Wz | iz
[5 empty] | mm | - | mm | mm | kg/m | cm2 | cm4 | cm3 | cm | cm4 | cm3 | cm
2LD lati maggiori |  |  |  | 1 | 20 | - | 30 | 60 | 2.24 | 2.86 | 2.5 | -0.36232 | 0.93495 | 104.5215 | 34.8405 | 6.0453
| 2 | 3 | 4 | 5 | 6 | 7 | 18 | 19 | 8 | 9 | 28 | 29 | 30 | 31 | 32 | 33 | 36 | 37 | 38 | 39 | 40 | 41 | 42 | 43
LD | dimensioni singolo profilo | [5 empty] | G: peso; A: area; asse y-y Iy: caratteristiche statiche singolo profilo
[7 empty] | asse y-y Iy: asse y-y; asse z-z Iz: asse z-z | asse u-u |  |  |  | asse v-v
| h | b | t | - | r1 | r2 | zs | ys | G | A | Iy | Wy | iy | Iz | Wz | iz | u1 | u2 | Iu | iu | v1 | v2 | Iv | iv
Designazione | mm | mm | mm | - | mm | mm | cm | cm | kg/m | cm2 | cm4 | cm3 | cm | cm4 | cm3 | cm | cm | cm | cm4 | cm | cm | cm | cm4 | cm
L 30 x 20 x 3 | 30 | 20 | 3 | - | 4 | 2 | 9.9 | 5.02 | 1.12 | 1.43 | 1.25 | 0.621 | 0.935 | 0.437 | 0.292 | 0.553 | ND | ND | 1.43 | 1 | ND | ND | 0.256 | 0.424
|  |  |  | n° accoppiam | Ingombro profili accoppiati |  | G: peso; A: area; asse y-y Iy: caratteristiche statiche profili accoppiati
[11 empty] | asse y-y |  |  | asse z-z
[5 empty] | a | - | h | b | G | A | Iy | Wy | iy | Iz | Wz | iz
[5 empty] | mm | - | mm | mm | kg/m | cm2 | cm4 | cm3 | cm | cm4 | cm3 | cm
2LD lati minori |  |  |  | 2 | 20 | - | 20 | 80 | 2.24 | 2.86 | 0.874 | -0.2894 | 0.55281 | 342.2966 | 342.2966 | 10.94
| 2 | 3 | 4 | 5 | 6 | 7 | 18 | 19 | 8 | 9 | 28 | 29 | 30 | 31 | 32 | 33 | 36 | 37 | 38 | 39 | 40 | 41 | 42 | 43
LD | dimensioni singolo profilo | [5 empty] | G: peso; A: area; asse y-y Iy: caratteristiche statiche singolo profilo
[7 empty] | asse y-y Iy: asse y-y; asse z-z Iz: asse z-z | asse u-u |  |  |  | asse v-v
| h | b | t | - | r1 | r2 | zs | ys | G | A | Iy | Wy | iy | Iz | Wz | iz | u1 | u2 | Iu | iu | v1 | v2 | Iv | iv
Designazione | mm | mm | mm | - | mm | mm | cm | cm | kg/m | cm2 | cm4 | cm3 | cm | cm4 | cm3 | cm | cm | cm | cm4 | cm | cm | cm | cm4 | cm
L 30 x 20 x 3 | 30 | 20 | 3 | - | 4 | 2 | 9.9 | 5.02 | 1.12 | 1.43 | 1.25 | 0.621 | 0.935 | 0.437 | 0.292 | 0.553 | ND | ND | 1.43 | 1 | ND | ND | 0.256 | 0.424
|  |  |  | n° accoppiam | Ingombro profili accoppiati |  | G: peso; A: area; asse y-y Iy: caratteristiche statiche profili accoppiati
[11 empty] | asse y-y |  |  | asse z-z
[5 empty] | a1 | a2 | h | b | G | A | Iy | Wy | iy | Iz | Wz | iz
[5 empty] | mm | mm | mm | mm | kg/m | cm2 | cm4 | cm3 | cm | cm4 | cm3 | cm
4LD a stella |  |  |  | 3 | 20 | 20 | 80 | 60 | 47.04 | 5.72 | 212.2951 | 53.0738 | 6.0922 | 681.3412 | 227.1137 | 10.914
| 2 | 3 | 4 | 5 | 6 | 7 | 18 | 19 | 8 | 9 | 28 | 29 | 30 | 31 | 32 | 33 | 36 | 37 | 38 | 39 | 40 | 41 | 42 | 43
LD | dimensioni singolo profilo | [5 empty] | G: peso; A: area; asse y-y Iy: caratteristiche statiche singolo profilo
[7 empty] | asse y-y Iy: asse y-y; asse z-z Iz: asse z-z | asse u-u |  |  |  | asse v-v
| h | b | t | - | r1 | r2 | zs | ys | G | A | Iy | Wy | iy | Iz | Wz | iz | u1 | u2 | Iu | iu | v1 | v2 | Iv | iv
Designazione | mm | mm | mm | - | mm | mm | cm | cm | kg/m | cm2 | cm4 | cm3 | cm | cm4 | cm3 | cm | cm | cm | cm4 | cm | cm | cm | cm4 | cm
L 30 x 20 x 3 | 30 | 20 | 3 | - | 4 | 2 | 9.9 | 5.02 | 1.12 | 1.43 | 1.25 | 0.621 | 0.935 | 0.437 | 0.292 | 0.553 | ND | ND | 1.43 | 1 | ND | ND | 0.256 | 0.424
|  |  |  | n° accoppiam | Ingombro profili accoppiati |  | G: peso; A: area; asse y-y Iy: caratteristiche statiche profili accoppiati
[11 empty] | asse y-y |  |  | asse z-z
[5 empty] | a1 | a2 | h | b | G | A | Iy | Wy | iy | Iz | Wz | iz
[5 empty] | mm | mm | mm | mm | kg/m | cm2 | cm4 | cm3 | cm | cm4 | cm3 | cm
4LD a rettangolo |  |  |  | 4 | 20 | 20 | 80 | 60 | 47.04 | 5.72 | 204.1132 | 51.0283 | 5.9736 | 25.0879 | 8.3626 | 2.0943

## Foglio_servizio
Da sagomari standard |  | Profili custom |  | Profili accoppiati |  | Dati funi | [7 empty] | tab_img
numero tipi | 2 | numero tipi | 2 | numero tipi | 2 | numero tipi | 2 | accoppiamenti profili a C |  | accoppiamenti profili a LU |  | accoppiamenti profili a LD |  | Lista_tipi |  | tipo | denominazione
30 | 8 | 4 | 4 | 4 | 2 | 17 | 3 | [6 empty] | IPE | 1 | SEALE | 6x19 SEALE 114 FILI 6 x (9 + 9 + 1) + ppc
Tipo1 | Tipo2 | CTipo1 | CTipo2 | ATipo1 | ATipo2 | FTipo1 | FTipo2 | accoppiam1 | [5 empty] | IPN | 3 | FILLER | FILLER 150 FILI 6 x ( 12 + 6f + 6 + 1) + ppc
IPE | ISE | H_saldati | H_saldati | UPN | LU | SEALE | LARSSEN | 1 | accoppiamento con ali esterne | 1 | 2LU dorso a dorso | 1 | 2LD lati maggiori | ILS | 1 | WARR186 | WARRINGTON-SEALE 186 FILI
IPN | HSA | Quadri_cavi | Quadri_cavi | UAP | LD | FILLER | HOESCH | 2 | accoppiamento con ali interne | 2 | 2LU a stella | 2 | 2LD lati minori | HLS | 2 | WARR216 | WARRINGTON-SEALE 216 FILI
ILS | HSE | Rettang_cavi | Rettang_cavi | RSC |  | WARR186 | HOESCH_L |  |  | 3 | 2LU a rombo | 3 | 4LD a stella | UPN | 4 | ERCOLE | ERCOLE
HLS | HSL | Tondi_cavi | Tondi_cavi | C_USA |  | WARR216 |  |  |  | 4 | 2LU a quadrato | 4 | 4LD a rettangolo | HE | 2 | SOSP_CAVI | FUNI PER SOSPENSIONE DI CAVI TELEFONICI UNI 8528
UPN | HSU |  |  |  |  | ERCOLE |  |  |  | 5 | 4LU a stella |  |  | HD | 2 | SCIOVIE | FUNI UNIFICATE PER SCIOVIE - 114 FILI
HE | HSD |  |  |  |  | SOSP_CAVI |  |  |  | 6 | 4LU a quadrato |  |  | HP | 2 | TENDITRICE | FUNE TENDITRICE UNI 7313
HD | IFB |  |  |  |  | SCIOVIE | [7 empty] | HJ | 2 | CHIUSA_Z_H4_1 | FUNE CHIUSA CON FILI SAGOMATI A Z altezza 4,00 mm - 1 strato
HP | SFB |  |  |  |  | TENDITRICE | [7 empty] | W | 2 | CHIUSA_Z_H4_2 | FUNE CHIUSA CON FILI SAGOMATI A Z altezza 4,00 mm - 2 strati
HJ | [5 empty] | CHIUSA_Z_H4_1 | [7 empty] | UB | 2 | CHIUSA_Z_H4_3 | FUNE CHIUSA CON FILI SAGOMATI A Z altezza 4,00 mm - 3 strati
W | [5 empty] | CHIUSA_Z_H4_2 | [7 empty] | UC | 2 | CHIUSA_Z_H3_5_1 | FUNE CHIUSA CON FILI SAGOMATI A Z altezza 3,50 mm - 1 strato
UB | [5 empty] | CHIUSA_Z_H4_3 | [7 empty] | UAP | 5 | CHIUSA_Z_H3_5_2 | FUNE CHIUSA CON FILI SAGOMATI A Z altezza 3,50 mm - 2 strati
UC | [5 empty] | CHIUSA_Z_H3_5_1 | [7 empty] | UBP | 2 | CHIUSA_Z_H3_5_3 | FUNE CHIUSA CON FILI SAGOMATI A Z altezza 3,50 mm - 3 strati
UAP | [5 empty] | CHIUSA_Z_H3_5_2 | [7 empty] | C_USA | 4 | CHIUSA_Z_H3_1 | FUNE CHIUSA CON FILI SAGOMATI A Z altezza 3,00 mm - 1 strato
UBP | [5 empty] | CHIUSA_Z_H3_5_3 | [7 empty] | LU | 6 | CHIUSA_Z_H3_2 | FUNE CHIUSA CON FILI SAGOMATI A Z altezza 3,00 mm - 2 strati
C_USA | [5 empty] | CHIUSA_Z_H3_1 | [7 empty] | LD | 7 | CHIUSA_Z_H3_3 | FUNE CHIUSA CON FILI SAGOMATI A Z altezza 3,00 mm - 3 strati
LU | [5 empty] | CHIUSA_Z_H3_2 | [7 empty] | RSJ | 3
LD | [5 empty] | CHIUSA_Z_H3_3 | [7 empty] | RSC | 4
RSJ | [13 empty] | Omega | 8
RSC | [13 empty] | Oval | 11
Omega | [13 empty] | Q_cavi | 9
Oval | [13 empty] | R_cavi | 10
Q_cavi | [13 empty] | T_cavi | 12
R_cavi | [13 empty] | ISE | 1
T_cavi | [13 empty] | HSA | 2
ISE | [13 empty] | HSE | 2
HSA | [13 empty] | HSL | 2
HSE | [13 empty] | HSU | 2
HSL | [13 empty] | HSD | 2
HSU
HSD

## DXF
Profili a doppio T ali piane |  |  |  |  | Profili a doppio T ali inclinate
Parametri solid edge
b | h | tf | tw | r1 | b | h | tf | tw | r1 | r2 | u | a | Profili angolari |  |  |  |  | b | h | tf | tw | r1 | r2 | u | a | b | h | tf | tw | r1 | b | h | a | t | r | B | H | s | r |  | n° piano | 1 | execute | 1
(mm) | (mm) | (mm) | (mm) | (mm) | (mm) | (mm) | (mm) | (mm) | (mm) | (mm) | (mm) | [rad] | n | x | y | z | arco | (mm) | (mm) | (mm) | (mm) | (mm) | (mm) | (mm) | [deg] | (mm) | (mm) | (mm) | (mm) | (mm) | (mm) | (mm) | (mm) | (mm) | (mm) | mm | mm | mm | (mm) |  | offset | x | -102,5 | mm
46 | 78 | 4.2 | 3.3 | 5 | 46 | 78 | 4.2 | 3.3 | 5 | - | 11.5 | 0 | 1 | 0 | 0 | 0 | 0 | 46 | 78 | 4.2 | 3.3 | 5 | - | 11.5 | 0 | 46 | 78 | 4.2 | 3.3 | 5 | 46 | 78 | 4.2 | 3.3 | 5 | 46 | 78 | 3.3 | 5 |  |  | y | -100 | mm
[42 empty] | l | 0 | mm
[5 empty] | k1 | k2 | K3 | K4 | c | d |  |  | 2 | 46 | 0 | 0 | 0 | k1 | k2 | K3 | K4 | c | d | [17 empty] | rotazione | beta | 0 | DEG
Vertici per dxf |  |  |  |  | (mm) | (mm) | (mm) | (mm) | (mm) | (mm) |  |  | 3 | 46 | #VALUE! | 0 | 0.41421 | (mm) | (mm) | (mm) | (mm) | (mm) | (mm) |  |  | Profili UAP ali piane |  |  |  |  | Profili Omega |  |  |  |  | Profili quadri |  |  |  |  | Lungh | L | 500 | mm
n | x | y | z | arco | #VALUE! | #VALUE! | #VALUE! | 5 | 6.65 | #VALUE! |  |  | 4 | #VALUE! | 3.3 | 0 | 0 | #VALUE! | #VALUE! | #VALUE! | 5 | 8.3 | #VALUE! |  |  | n | x | y | z | arco | n | x | y | z | arco | n | x | y | z | arco | img= | 1
1 | 0 | 0 | 0 | 0 | [8 empty] | 5 | 8.3 | 3.3 | 0 | -0.41421 | [8 empty] | 1 | 0 | 0 | 0 | 0 | 1 | 0 | 0 | 0 | 0 | 1 | 8.3 | 0 | 0 | 0
2 | 46 | 0 | 0 | 0 | DXF | [7 empty] | 6 | 3.3 | 8.3 | 0 | 0 | Profili a C ali inclinate | [7 empty] | 2 | 46 | 0 | 0 | 0 | 2 | -4.1 | 0 | 0 | 0.41421 | 2 | 37.7 | 0 | 0 | 0.41421
3 | 46 | 4.2 | 0 | 0 | n | x | y | z | arco |  |  |  | 7 | 3.3 | #VALUE! | 0 | 0.41421 | n | x | y | z | arco |  |  |  | 3 | 46 | 4.2 | 0 | 0 | 3 | 4.2 | 8.3 | 0 | 0 | 3 | 46 | 8.3 | 0 | 0
4 | 29.65 | 4.2 | 0 | -0.41421 | 1 | 0 | 0 | 0 | 0 |  |  |  | 8 | #VALUE! | 78 | 0 | 0 | 1 | 0 | 0 | 0 | 0 |  |  |  | 4 | 8.3 | 4.2 | 0 | -0.41421 | 4 | 4.2 | 69.7 | 0 | -0.41421 | 4 | 46 | 69.7 | 0 | 0.41421
5 | 24.65 | 9.2 | 0 | 0 | 2 | 46 | 0 | 0 | 0 |  |  |  | 9 | 0 | 78 | 0 | 0 | 2 | 46 | 0 | 0 | 0 |  |  |  | 5 | 3.3 | 9.2 | 0 | 0 | 5 | 9.2 | 74.7 | 0 | 0 | 5 | 37.7 | 78 | 0 | 0
6 | 24.65 | 68.8 | 0 | -0.41421 | 3 | 46 | #VALUE! | 0 | 0.41421 |  |  |  | 10 | 0 | 0 | 0 | 0 | 3 | 46 | #VALUE! | 0 | 0.41421 |  |  |  | 6 | 3.3 | 68.8 | 0 | -0.41421 | 6 | 38.6 | 74.7 | 0 | -0.41421 | 6 | 8.3 | 78 | 0 | 0.41421
7 | 29.65 | 73.8 | 0 | 0 | 4 | #VALUE! | #VALUE! | 0 | 0 | [8 empty] | 4 | #VALUE! | #VALUE! | 0 | 0 |  |  |  | 7 | 8.3 | 73.8 | 0 | 0 | 7 | 43.6 | 69.7 | 0 | 0 | 7 | 0 | 69.7 | 0 | 0
8 | 46 | 73.8 | 0 | 0 | 5 | 29.65 | #VALUE! | 0 | -0.41421 |  |  |  | SE Profili angolari |  |  |  |  | 5 | 8.3 | #VALUE! | 0 | -0.41421 |  |  |  | 8 | 46 | 73.8 | 0 | 0 | 8 | 43.6 | 8.3 | 0 | 0.41421 | 8 | 0 | 8.3 | 0 | 0.41421
9 | 46 | 78 | 0 | 0 | 6 | 24.65 | #VALUE! | 0 | 0 |  |  |  | n | x | y | z | arco | 6 | 3.3 | #VALUE! | 0 | 0 |  |  |  | 9 | 46 | 78 | 0 | 0 | 9 | 51.9 | 0 | 0 | 0 | 9 | 8.3 | 0 | 0 | 0
10 | 0 | 78 | 0 | 0 | 7 | 24.65 | #VALUE! | 0 | -0.41421 |  |  |  | 1 | 0 | 0 | 0 | 0 | 7 | 3.3 | #VALUE! | 0 | -0.41421 |  |  |  | 10 | 0 | 78 | 0 | 0 | 10 | 47.8 | 0 | 0 | 0 | 1 | 8.3 | 3.3 | 0 | 0
11 | 0 | 73.8 | 0 | 0 | 8 | 29.65 | #VALUE! | 0 | 0 |  |  |  | 2 | 46 | 0 | 0 | 0 | 8 | 8.3 | #VALUE! | 0 | 0 |  |  |  | 11 | 0 | 0 | 0 | 0 | 11 | 47.8 | 3.3 | 0 | 0 | 2 | 37.7 | 3.3 | 0 | 0.41421
12 | 16.35 | 73.8 | 0 | -0.41421 | 9 | #VALUE! | #VALUE! | 0 | 0.41421 |  |  |  | 3 | 46 | 3.3 | 0 | - | 9 | #VALUE! | #VALUE! | 0 | 0.41421 | [8 empty] | 12 | 51.9 | 3.3 | 0 | -0.41421 | 3 | 42.7 | 8.3 | 0 | 0
13 | 21.35 | 68.8 | 0 | 0 | 10 | 46 | #VALUE! | 0 | 0 |  |  |  | 4 | 3.3 | 3.3 | 0 | 5 | 10 | 46 | #VALUE! | 0 | 0 | [8 empty] | 13 | 46.9 | 8.3 | 0 | 0 | 4 | 42.7 | 69.7 | 0 | 0.41421
14 | 21.35 | 9.2 | 0 | -0.41421 | 11 | 46 | 78 | 0 | 0 |  |  |  | 5 | 3.3 | 78 | 0 | - | 11 | 46 | 78 | 0 | 0 | [8 empty] | 14 | 46.9 | 69.7 | 0 | 0.41421 | 5 | 37.7 | 74.7 | 0 | 0
15 | 16.35 | 4.2 | 0 | 0 | 12 | 0 | 78 | 0 | 0 |  |  |  | 6 | 0 | 78 | 0 | 0 | 12 | 0 | 78 | 0 | 0 | [8 empty] | 15 | 38.6 | 78 | 0 | 0 | 6 | 8.3 | 74.7 | 0 | 0.41421
16 | 0 | 4.2 | 0 | 0 | 13 | 0 | #VALUE! | 0 | 0.41421 | [8 empty] | 13 | 0 | 0 | 0 | 0 | [8 empty] | 16 | 9.2 | 78 | 0 | 0.41421 | 7 | 3.3 | 69.7 | 0 | 0
17 | 0 | 0 | 0 | 0 | 14 | #VALUE! | #VALUE! | 0 | 0 | [21 empty] | 17 | 0.9 | 69.7 | 0 | 0 | 8 | 3.3 | 8.3 | 0 | 0.41421
[5 empty] | 15 | 16.35 | #VALUE! | 0 | -0.41421 | [8 empty] | SE Profili a C ali inclinate | [12 empty] | 18 | 0.9 | 8.3 | 0 | -0.41421 | 9 | 8.3 | 3.3 | 0 | 0
vertici Solid Edge |  |  |  |  | 16 | 21.35 | #VALUE! | 0 | 0 | [8 empty] | n | x | y | z | arco | [8 empty] | 19 | -4.1 | 3.3 | 0 | 0
n | x | y | z | arco | 17 | 21.35 | #VALUE! | 0 | -0.41421 | [8 empty] | 1 | 0 | 0 | 0 | 0 | [8 empty] | 20 | 0 | 3.3 | 0 | 0 | SE Profili quadri
1 | 0 | 0 | 0 | 0 | 18 | 16.35 | #VALUE! | 0 | 0 | [8 empty] | 2 | 46 | 0 | 0 | 0 | [8 empty] | 21 | 0 | 0 | 0 | 0 | n | x | y | z | arco
2 | 46 | 0 | 0 | 0 | 19 | #VALUE! | #VALUE! | 0 | 0.41421 | [8 empty] | 3 | 46 | 4.2 | 0 | - | [13 empty] | 1 | 0 | 0 | 0 | 8.3
3 | 46 | 4.2 | 0 | 0 | 20 | 0 | #VALUE! | 0 | 0 | [8 empty] | 4 | 3.3 | 4.2 | 0 | 5 | [8 empty] | SE Profili Omega |  |  |  |  | 2 | 46 | 0 | 0 | 8.3
4 | 24.65 | 4.2 | 0 | 5 | 21 | 0 | 0 | 0 | 0 | [8 empty] | 5 | 3.3 | 73.8 | 0 | 5 | [8 empty] | n | x | y | z | arco | 3 | 46 | 78 | 0 | 8.3
5 | 24.65 | 73.8 | 0 | 5 | [13 empty] | 6 | 46 | 73.8 | 0 | - | [8 empty] | 1 | 0 | 0 | 0 | 0 | 4 | 0 | 78 | 0 | 8.3
6 | 46 | 73.8 | 0 | 0 | Profili a doppio T ali inclinate | [12 empty] | 7 | 46 | 78 | 0 | 0 | [8 empty] | 2 | 4.2 | 0 | 0 | 8.3 | 1 | 3.3 | 3.3 | 0 | 5
7 | 46 | 78 | 0 | 0 | n | x | y | z | arco | [8 empty] | 8 | 0 | 78 | 0 | 0 | [8 empty] | 3 | 4.2 | 74.7 | 0 | 5 | 2 | 42.7 | 3.3 | 0 | 5
8 | 0 | 78 | 0 | 0 | 1 | 0 | 0 | 0 | 0 | [21 empty] | 4 | 43.6 | 74.7 | 0 | 5 | 3 | 42.7 | 74.7 | 0 | 5
9 | 0 | 73.8 | 0 | 0 | 2 | 46 | 0 | 0 | 0 | [21 empty] | 5 | 43.6 | 0 | 0 | 8.3 | 4 | 3.3 | 74.7 | 0 | 5
10 | 21.35 | 73.8 | 0 | 5 | 3 | 46 | 4.2 | 0 | - | [21 empty] | 6 | 47.8 | 0 | 0 | 0
11 | 21.35 | 4.2 | 0 | 5 | 4 | 24.65 | 4.2 | 0 | 5 | [21 empty] | 7 | 47.8 | 3.3 | 0 | 0
12 | 0 | 4.2 | 0 | 0 | 5 | 24.65 | 73.8 | 0 | 5 | [21 empty] | 8 | 46.9 | 3.3 | 0 | 5
[5 empty] | 6 | 46 | 73.8 | 0 | - | [21 empty] | 9 | 46.9 | 78 | 0 | 8.3
[5 empty] | 7 | 46 | 78 | 0 | 0 | [21 empty] | 10 | 0.9 | 78 | 0 | 8.3
[5 empty] | 8 | 0 | 78 | 0 | 0 | [21 empty] | 11 | 0.9 | 3.3 | 0 | 5
[5 empty] | 9 | 0 | 73.8 | 0 | - | [21 empty] | 12 | 0 | 3.3 | 0 | 0
[5 empty] | 10 | 21.35 | 73.8 | 0 | 5
[5 empty] | 11 | 21.35 | 4.2 | 0 | 5
[5 empty] | 12 | 0 | 4.2 | 0 | -